## 踢脚线对比
省份 | 序号 | 项目编码 | 名称 | 项目特征 | 计量单位 | 消耗量 | 基价 | 标准换算 | 标准换算来源
==== 四川 ====
四川 | 段 | L | 楼地面装饰工程
四川 | 段 | L.5 | 踢脚线(编码: 011105)
四川 | 段 | L.5.4 | 塑料板踢脚线(编码: 011105004)
四川 | 定 | AL0206 | 塑料板 踢脚板 | 清理基层、刷素水泥浆、刷胶，铺贴面层、上光蜡等全部操作过程。 | 100m2 |  | 5958.13 | 5958.13
四川 | 工 |  | 人工费 |  | 元 | 3536.31 | 1.00 | 3536.31
四川 | 料 |  | 聚氯乙烯软塑料板 |  | m2 | 103.000 | 9.96 | 1025.88
四川 | 料 |  | 水泥 32.5 |  | kg | 58.700 | 0.40 | 23.48
四川 | 料 |  | XY401粘接剂 |  | kg | 30.000 | 9.96 | 298.8
四川 | 料 |  | 二甲苯 |  | kg | 19.000 | 7.50 | 142.5
四川 | 料 |  | 软蜡 |  | kg | 2.300 | 9.13 | 21
四川 | 料 |  | 其他材料费 |  | 元 | 123.680 | 1.000 | 123.68
四川 | 机 |  | 机械费 |  | 元 |  | 1.00 | 0
四川 | 综 |  | 企业管理费 |  | 元 | 100.00 | 240.12 | 240.12
四川 | 综 |  | 利润 |  | 元 | 100.00 | 546.36 | 546.36
四川 | 段 | L | 楼地面装饰工程
四川 | 段 | L.5 | 踢脚线(编码: 011105)
四川 | 段 | L.5.5 | 木质踢脚线(编码：011105005)
四川 | 定 | AL0212 | 实木成品踢脚板安装 | 清理基层、铺龙骨（木楞）、安装基层、面层、打磨净面等全部操作过程。 | 100m2 |  | 6922.96 | 6922.96
四川 | 工 |  | 人工费 |  | 元 | 3480.69 | 1.00 | 3480.69
四川 | 料 |  | 锯材 综合 |  | m3 |  | 1700.00 | 0
四川 | 料 |  | 胶合板 3mm |  | m2 |  | 8.30 | 0
四川 | 料 |  | 木工板 12mm |  | m2 |  | 23.24 | 0
四川 | 料 |  | 榉木板 |  | m2 |  | 14.94 | 0
四川 | 料 |  | 薄木板 |  | m2 |  | 13.28 | 0
四川 | 料 |  | 成品实木踢脚板 |  | m2 | 105.000 | 24.90 | 2614.5
四川 | 料 |  | 其他材料费 |  | 元 | 53.660 | 1.000 | 53.66
四川 | 机 |  | 机械费 |  | 元 |  | 1.00 | 0
四川 | 综 |  | 企业管理费 |  | 元 | 100.00 | 236.34 | 236.34
四川 | 综 |  | 利润 |  | 元 | 100.00 | 537.77 | 537.77
四川 | 段 | L | 楼地面装饰工程
四川 | 段 | L.5 | 踢脚线(编码: 011105)
四川 | 段 | L.5.6 | 金属踢脚线(编码: 011105006)
四川 | 定 | AL0213 | 不锈钢踢脚线面层 粘在基层上 | 清理基层、安装面板、净面等全部操作过程。 | 100m2 |  | 15611.56 | 15611.56
四川 | 工 |  | 人工费 |  | 元 | 3848.91 | 1.00 | 3848.91
四川 | 料 |  | 不锈钢板 1mm |  | m2 | 105.000 | 94.20 | 9891
四川 | 料 |  | 玻璃胶 |  | 支 | 97.590 | 8.23 | 803.17
四川 | 料 |  | 万能胶 |  | kg | 16.000 | 13.28 | 212.48
四川 | 机 |  | 机械费 |  | 元 |  | 1.00 | 0
四川 | 综 |  | 企业管理费 |  | 元 | 100.00 | 261.34 | 261.34
四川 | 综 |  | 利润 |  | 元 | 100.00 | 594.66 | 594.66
四川 | 段 | L | 楼地面装饰工程
四川 | 段 | L.5 | 踢脚线(编码: 011105)
四川 | 段 | L.5.7 | 防静电踢脚线(编码: 011105007)
四川 | 定 | AL0214 | 防静电成品木踢脚板安装 | 清理基层、安装面板、净面等全部操作过程。 | 100m2 |  | 15122.46 | 15122.46
四川 | 工 |  | 人工费 |  | 元 | 3771.93 | 1.00 | 3771.93
四川 | 料 |  | 防静电成品木踢脚线 |  | m2 | 105.000 | 99.60 | 10458
四川 | 料 |  | 其他材料费 |  | 元 | 53.660 | 1.000 | 53.66
四川 | 机 |  | 机械费 |  | 元 |  | 1.00 | 0
四川 | 综 |  | 企业管理费 |  | 元 | 100.00 | 256.11 | 256.11
四川 | 综 |  | 利润 |  | 元 | 100.00 | 582.76 | 582.76
四川 | 段 | R | 拆除工程
四川 | 段 | R.3 | 木构件拆除(编码: 011603)
四川 | 定 | AR0031 | 木踢脚线拆除 10m | 拆除、清理、废渣运至室外30m内地点堆放。 | 见表 |  | 19.09 | 19.09
四川 | 工 |  | 人工费 |  | 元 | 17.10 | 1.00 | 17.1
四川 | 机 |  | 机械费 |  | 元 |  | 1.00 | 0
四川 | 综 |  | 企业管理费 |  | 元 | 100.00 | 0.61 | 0.61
四川 | 综 |  | 利润 |  | 元 | 100.00 | 1.38 | 1.38
四川 | 段 | R | 拆除工程
四川 | 段 | R.4 | 抹灰面拆除(编码: 011604)
四川 | 段 | R.4.1 | 平面抹灰层拆除(编码: 011604001)
四川 | 定 | AR0056 | 水泥砂浆及其他踢脚线拆除 | 拆除、清理、废渣运至室外30m内地点堆放。 | m2 |  | 29.14 | 29.14
四川 | 工 |  | 人工费 |  | 元 | 26.10 | 1.00 | 26.1
四川 | 机 |  | 机械费 |  | 元 |  | 1.00 | 0
四川 | 综 |  | 企业管理费 |  | 元 | 100.00 | 0.93 | 0.93
四川 | 综 |  | 利润 |  | 元 | 100.00 | 2.11 | 2.11
==== 广东 ====
广东 | 段 | A.1.12 | 楼地面工程
广东 | 段 | A.1.12.1 | 找平层
广东 | 段 | A.1.12.2 | 整体面层
广东 | 定 | A1-12-16 | 水泥砂浆整体面层 踢脚线 12+8mm | 清理基层、砂浆运输、刷水泥浆、抹平压实、抹光、养护。 计量 | 100m2 |  | 4397.92
广东 | 工 |  | 人工费 |  | 元 | 3702.69 | -
广东 | 配 |  | 预拌水泥砂浆 1:2.5 |  | m3 | 0.81 | -
广东 | 配 |  | 预拌水泥砂浆 1:3 |  | m3 | 1.21 | -
广东 | 料 |  | 复合普通硅酸盐水泥 P.C 32.5 |  | t | 0.02 | 319.11
广东 | 料 |  | 水 |  | m3 | 3.557 | 4.58
广东 | 料 |  | 其他材料费 |  | 元 | 16.07 | 1
广东 | 综 |  | 企业管理费 |  | 元 | 100 | 656.49
广东 | 定 | A1-12-23 | 水磨石整体面层 踢脚线 12+8mm | 清理基层、调制石子浆、(调色)，砂浆运输、刷素水泥浆、找平抹光、补砂眼、理光、上草酸、打蜡。 计量 | 100m2 |  | 25503.86
广东 | 工 |  | 人工费 |  | 元 | 20723.53 | -
广东 | 料 |  | 松节油 |  | kg | 15 | 8.84
广东 | 料 |  | 金刚石 综合 |  | 块 | 16.5 | 11.87
广东 | 料 |  | 草酸 |  | kg | 5.96 | 5.59
广东 | 料 |  | 复合普通硅酸盐水泥 P.C 32.5 |  | t | 0.026 | 319.11
广东 | 料 |  | 水 |  | m3 | 5.24 | 4.58
广东 | 料 |  | 白棉纱 |  | kg | 2.05 | 11.47
广东 | 料 |  | 石蜡 |  | kg | 5 | 3
广东 | 料 |  | 水磨石子浆(配合比)1:1.25 |  | m3 | 1 | 585.61
广东 | 配 |  | 预拌水泥砂浆 1:2.5 |  | m3 | 1.2 | -
广东 | 料 |  | 其他材料费 |  | 元 | 17.5 | 1
广东 | 机 |  | 灰浆搅拌机拌筒容量200(L) |  | 台班 | 0.236 | 253.21
广东 | 综 |  | 企业管理费 |  | 元 | 100 | 3684.88
广东 | 段 | A.1.12 | 楼地面工程
广东 | 段 | A.1.12.1 | 找平层
广东 | 段 | A.1.12.2 | 整体面层
广东 | 段 | A.1.12.3 | 块料面层
广东 | 定 | A1-12-46 | 踢脚线 水泥砂浆 | 清理基层、砂浆运输、刷水泥浆、抹结合层、铺贴、擦缝、打蜡、擦光。 计量 | 100m2 |  | 29698.21
广东 | 工 |  | 人工费 |  | 元 | 4432.36 | -
广东 | 配 |  | 预拌水泥砂浆 1:2 |  | m3 | 1.21 | -
广东 | 料 |  | 复合普通硅酸盐水泥 P.C 32.5 |  | t | 0.06 | 319.11
广东 | 料 |  | 白色硅酸盐水泥 32.5 |  | t | 0.027 | 564.84
广东 | 料 |  | 大理石板 |  | m2 | 101.5 | 240.3
广东 | 料 |  | 石蜡 |  | kg | 2.65 | 3
广东 | 料 |  | 草酸 |  | kg | 1 | 5.59
广东 | 料 |  | 白棉纱 |  | kg | 1 | 11.47
广东 | 料 |  | 水 |  | m3 | 3.07 | 4.58
广东 | 料 |  | 其他材料费 |  | 元 | 16.07 | 1
广东 | 综 |  | 企业管理费 |  | 元 | 100 | 785.86
广东 | 定 | A1-12-59 | 铺贴花岗岩 踢脚线 水泥砂浆 | 清理基层、砂浆运输、刷水泥浆、抹结合层、铺贴、擦缝、打蜡、擦光。 计量 | 100m2 |  | 28953.73
广东 | 工 |  | 人工费 |  | 元 | 4694.04 | -
广东 | 配 |  | 预拌水泥砂浆 1:2 |  | m3 | 1.21 | -
广东 | 料 |  | 复合普通硅酸盐水泥 P.C 32.5 |  | t | 0.06 | 319.11
广东 | 料 |  | 白色硅酸盐水泥 32.5 |  | t | 0.027 | 564.84
广东 | 料 |  | 花岗岩石板 |  | m2 | 101.5 | 229.89
广东 | 料 |  | 石蜡 |  | kg | 2.65 | 3
广东 | 料 |  | 草酸 |  | kg | 1 | 5.59
广东 | 料 |  | 白棉纱 |  | kg | 1.5 | 11.47
广东 | 料 |  | 水 |  | m3 | 2.707 | 4.58
广东 | 料 |  | 其他材料费 |  | 元 | 16.07 | 1
广东 | 综 |  | 企业管理费 |  | 元 | 100 | 832.25
广东 | 定 | A1-12-68 | 铺贴预制水磨石块 踢脚线 水泥砂浆 | 清理基层、砂浆运输、刷水泥浆、抹结合层、铺贴、擦缝、打蜡、擦光。 计量 | 100m2 |  | 11525.77
广东 | 工 |  | 人工费 |  | 元 | 4224.85 | -
广东 | 配 |  | 预拌水泥砂浆 1:2 |  | m3 | 2.02 | -
广东 | 料 |  | 复合普通硅酸盐水泥 P.C 32.5 |  | t | 0.06 | 319.11
广东 | 料 |  | 白色硅酸盐水泥 32.5 |  | t | 0.013 | 564.84
广东 | 料 |  | 白水泥水磨石块 |  | m2 | 101.5 | 63.72
广东 | 料 |  | 石蜡 |  | kg | 2.65 | 3
广东 | 料 |  | 草酸 |  | kg | 1 | 5.59
广东 | 料 |  | 白棉纱 |  | kg | 1.5 | 11.47
广东 | 料 |  | 水 |  | m3 | 2.394 | 4.58
广东 | 料 |  | 其他材料费 |  | 元 | 16.07 | 1
广东 | 综 |  | 企业管理费 |  | 元 | 100 | 749.07
广东 | 定 | A1-12-79 | 铺贴陶瓷地砖 踢脚线 水泥砂浆 | 清理基层、备料、砂浆运输、浸润块料、刷水泥浆、抹结合层、铺贴、擦缝、清理净面。 计量 | 100m2 |  | 8861.29
广东 | 工 |  | 人工费 |  | 元 | 5961.85 | -
广东 | 配 |  | 预拌水泥砂浆 1:2 |  | m3 | 1.01 | -
广东 | 料 |  | 白色硅酸盐水泥 32.5 |  | t | 0.014 | 564.84
广东 | 料 |  | 釉面砖 100×200 |  | m2 | 102 | 17.16
广东 | 料 |  | 白棉纱 |  | kg | 1 | 11.47
广东 | 料 |  | 水 |  | m3 | 2.764 | 4.58
广东 | 料 |  | 素水泥浆(配合比) |  | m3 | 0.102 | 486.47
广东 | 料 |  | 其他材料费 |  | 元 | 10.43 | 1
广东 | 综 |  | 企业管理费 |  | 元 | 100 | 1057.04
广东 | 定 | A1-12-90 | 铺贴缸砖 踢脚线 水泥砂浆 | 清理基层、砂浆运输、浸润块料、刷水泥浆、抹结合层、铺贴、擦缝、清理净面。 计量 | 100m2 |  | 8577.14
广东 | 工 |  | 人工费 |  | 元 | 6198.64 | -
广东 | 配 |  | 预拌水泥砂浆 1:2 |  | m3 | 1.01 | -
广东 | 料 |  | 复合普通硅酸盐水泥 P.C 32.5 |  | t | 0.074 | 319.11
广东 | 料 |  | 缸砖 |  | m2 | 101.5 | 11.98
广东 | 料 |  | 白棉纱 |  | kg | 1.5 | 11.47
广东 | 料 |  | 水 |  | m3 | 2.677 | 4.58
广东 | 料 |  | 其他材料费 |  | 元 | 10.43 | 1
广东 | 综 |  | 企业管理费 |  | 元 | 100 | 1099.02
广东 | 段 | A.1.12 | 楼地面工程
广东 | 段 | A.1.12.1 | 找平层
广东 | 段 | A.1.12.2 | 整体面层
广东 | 段 | A.1.12.4 | 橡塑料面层
广东 | 定 | A1-12-111 | 塑料板踢脚线 装配式 | 制作及预埋木砖，安装踢脚线。 计量 | 100m2 |  | 17525.52
广东 | 工 |  | 人工费 |  | 元 | 3631.12 | -
广东 | 料 |  | 木螺钉 M3.5×22~25 |  | 十套 | 340 | 0.21
广东 | 料 |  | 铁件 综合 |  | kg | 158.27 | 4.84
广东 | 料 |  | 杂木丁方板 10以外 |  | m3 | 1.53 | 1605.73
广东 | 料 |  | 塑料踢脚线 |  | m2 | 105 | 94.02
广东 | 料 |  | 光蜡 |  | kg | 1.87 | 8.77
广东 | 料 |  | 白棉纱 |  | kg | 1.67 | 11.47
广东 | 机 |  | 木工圆锯机 直径500(mm) |  | 台班 | 1.47 | 28.17
广东 | 综 |  | 企业管理费 |  | 元 | 100 | 651.14
广东 | 定 | A1-12-112 | 塑料板踢脚线 粘贴 | 制作及预埋木砖，安装踢脚线。 计量 | 100m2 |  | 5277.61
广东 | 工 |  | 人工费 |  | 元 | 3174.2 | -
广东 | 料 |  | 木砂纸 |  | 张 | 6.6 | 0.17
广东 | 料 |  | 羧甲基纤维素 |  | kg | 0.4 | 6
广东 | 料 |  | 石膏粉 |  | kg | 2.27 | 1.37
广东 | 料 |  | 塑料地板 300×300 |  | m2 | 105 | 13.02
广东 | 料 |  | 光蜡 |  | kg | 2.53 | 8.77
广东 | 料 |  | 大白粉 |  | kg | 1.6 | 0.3
广东 | 料 |  | 滑石粉 |  | kg | 15.27 | 0.98
广东 | 料 |  | 乳液 |  | kg | 1.87 | 5.83
广东 | 料 |  | 胶粘剂 |  | kg | 49.53 | 1.88
广东 | 料 |  | 白棉纱 |  | kg | 2.2 | 11.47
广东 | 综 |  | 企业管理费 |  | 元 | 100 | 562.79
广东 | 段 | A.1.12 | 楼地面工程
广东 | 段 | A.1.12.1 | 找平层
广东 | 段 | A.1.12.2 | 整体面层
广东 | 段 | A.1.12.6 | 踢脚线及其他
广东 | 定 | A1-12-167 | 踢脚线 杉木板 | 清理基层、安装、清扫净面。 计量 | 100m2 |  | 11540.07
广东 | 工 |  | 人工费 |  | 元 | 3198.96 | -
广东 | 料 |  | 圆钉 30~45 |  | kg | 8.07 | 3.65
广东 | 料 |  | 杉木枋 |  | m3 | 2.087 | 1603.2
广东 | 料 |  | 杉木板 |  | m3 | 2.087 | 1686.41
广东 | 料 |  | 防腐油 |  | kg | 24.53 | 31.33
广东 | 料 |  | 灯用煤油 |  | kg | 2.6 | 14.94
广东 | 料 |  | 白棉纱 |  | kg | 2 | 11.47
广东 | 机 |  | 木工圆锯机 直径500(mm) |  | 台班 | 1.47 | 28.17
广东 | 综 |  | 企业管理费 |  | 元 | 100 | 574.52
广东 | 定 | A1-12-168 | 踢脚线 饰面板 | 清理基层、安装、清扫净面。 计量 | 100m2 |  | 13464.93
广东 | 工 |  | 人工费 |  | 元 | 3351.89 | -
广东 | 料 |  | 圆钉 30~45 |  | kg | 8.54 | 3.65
广东 | 料 |  | 杉木枋 |  | m3 | 2.08 | 1603.2
广东 | 料 |  | 胶合板 2440×1220×9 |  | m2 | 105 | 19.61
广东 | 料 |  | 饰面胶合板 |  | m2 | 105 | 30.55
广东 | 料 |  | 防腐油 |  | kg | 24.5 | 31.33
广东 | 料 |  | 灯用煤油 |  | kg | 2.6 | 14.94
广东 | 料 |  | 胶粘剂 |  | kg | 17 | 1.88
广东 | 料 |  | 白棉纱 |  | kg | 2.6 | 11.47
广东 | 机 |  | 木工圆锯机 直径500(mm) |  | 台班 | 0.54 | 28.17
广东 | 综 |  | 企业管理费 |  | 元 | 100 | 596.99
广东 | 定 | A1-12-169 | 踢脚线 实木板 | 清理基层、安装、清扫净面。 计量 | 100m2 |  | 9656.76
广东 | 工 |  | 人工费 |  | 元 | 3351.89 | -
广东 | 料 |  | 木螺钉 M3.5×22~25 |  | 十套 | 400 | 0.21
广东 | 料 |  | 射钉 |  | 十个 | 800 | 0.06
广东 | 料 |  | 木踢脚线 100 |  | m2 | 105 | 45.06
广东 | 料 |  | 防腐油 |  | kg | 24.5 | 31.33
广东 | 料 |  | 灯用煤油 |  | kg | 2.6 | 14.94
广东 | 料 |  | 白棉纱 |  | kg | 2 | 11.47
广东 | 机 |  | 木工圆锯机 直径500(mm) |  | 台班 | 0.54 | 28.17
广东 | 综 |  | 企业管理费 |  | 元 | 100 | 596.99
广东 | 定 | A1-12-170 | 踢脚线 复合(塑料)板 | 清理基层、安装、清扫净面。 计量 | 100m2 |  | 9697.63
广东 | 工 |  | 人工费 |  | 元 | 3351.89 | -
广东 | 料 |  | 木螺钉 M3.5×22~25 |  | 十套 | 400 | 0.21
广东 | 料 |  | 射钉 |  | 十个 | 800 | 0.06
广东 | 料 |  | 复合板(塑料)踢脚线 100×15 |  | m2 | 102 | 54.93
广东 | 机 |  | 木工圆锯机 直径500(mm) |  | 台班 | 0.5 | 28.17
广东 | 综 |  | 企业管理费 |  | 元 | 100 | 596.79
广东 | 定 | A1-12-171 | 踢脚线 金属板 | 清理基层、安装、清扫净面。 计量 | 100m2 |  | 15278.79
广东 | 工 |  | 人工费 |  | 元 | 3903.53 | -
广东 | 料 |  | 金属踢脚线 综合 |  | m2 | 102 | 102.58
广东 | 料 |  | 903胶 |  | kg | 40 | 5.5
广东 | 综 |  | 企业管理费 |  | 元 | 100 | 692.1
广东 | 定 | A1-12-174 | 踢脚线 防静电板 | 1.防静电活动地板：清理基层、安装支架、铺设面板、清扫净面。2.踢脚线：清理基层、安装、清扫净面。 计量 | 100m2 |  | 27789.63
广东 | 工 |  | 人工费 |  | 元 | 3903.53 | -
广东 | 料 |  | 防静电踢脚线 |  | m2 | 105 | 218.8
广东 | 料 |  | 903胶 |  | kg | 40 | 5.5
广东 | 综 |  | 企业管理费 |  | 元 | 100 | 692.1
广东 | 段 | A.1.12 | 楼地面工程
广东 | 段 | A.1.12.1 | 找平层
广东 | 段 | A.1.15 | 油漆涂料裱糊工程
广东 | 段 | A.1.15.1 | 木材面油漆
广东 | 定 | A1-15-97 | 木地板面、木踢脚线 底油一遍 调和漆三遍 | 1.清扫、打磨、补嵌腻子、刷底油一遍、调和漆三遍等。 2.清扫、打磨、补嵌腻子、刷底油一遍、油色、刷清漆三遍等。 3.清扫、打磨、补嵌腻子、刷底油一遍、润油粉一遍、漆片四遍、擦蜡等。 计量 | 100m2 |  | 1216.87
广东 | 工 |  | 人工费 |  | 元 | 793.27 | -
广东 | 料 |  | 水砂纸 |  | 张 | 17.5 | 0.77
广东 | 料 |  | 石膏粉 |  | kg | 2.1 | 1.37
广东 | 料 |  | 酚醛调和漆 |  | kg | 29.973 | 7.17
广东 | 料 |  | 清油 |  | kg | 0.726 | 13.07
广东 | 料 |  | 熟桐油 |  | kg | 1.773 | 14.58
广东 | 料 |  | 溶剂汽油 |  | kg | 3.422 | 7.17
广东 | 料 |  | 其他材料费 |  | 元 | 12.92 | 1
广东 | 综 |  | 企业管理费 |  | 元 | 100 | 119.55
广东 | 定 | A1-15-98 | 木地板面、木踢脚线 底油一遍 油色、清漆三遍 | 1.清扫、打磨、补嵌腻子、刷底油一遍、调和漆三遍等。 2.清扫、打磨、补嵌腻子、刷底油一遍、油色、刷清漆三遍等。 3.清扫、打磨、补嵌腻子、刷底油一遍、润油粉一遍、漆片四遍、擦蜡等。 计量 | 100m2 |  | 1345.81
广东 | 工 |  | 人工费 |  | 元 | 903.64 | -
广东 | 料 |  | 水砂纸 |  | 张 | 17.5 | 0.77
广东 | 料 |  | 石膏粉 |  | kg | 2.1 | 1.37
广东 | 料 |  | 醇酸清漆 |  | kg | 13.803 | 13.99
广东 | 料 |  | 酚醛调和漆 |  | kg | 0.378 | 7.17
广东 | 料 |  | 清油 |  | kg | 1.035 | 13.07
广东 | 料 |  | 熟桐油 |  | kg | 1.773 | 14.58
广东 | 料 |  | 溶剂汽油 |  | kg | 6.542 | 7.17
广东 | 料 |  | 其他材料费 |  | 元 | 7.54 | 1
广东 | 综 |  | 企业管理费 |  | 元 | 100 | 136.18
广东 | 定 | A1-15-99 | 木地板面、木踢脚线 润油粉一遍、漆片四遍、擦蜡 | 1.清扫、打磨、补嵌腻子、刷底油一遍、调和漆三遍等。 2.清扫、打磨、补嵌腻子、刷底油一遍、油色、刷清漆三遍等。 3.清扫、打磨、补嵌腻子、刷底油一遍、润油粉一遍、漆片四遍、擦蜡等。 计量 | 100m2 |  | 1598.72
广东 | 工 |  | 人工费 |  | 元 | 1046.94 | -
广东 | 料 |  | 水砂纸 |  | 张 | 15 | 0.77
广东 | 料 |  | 石膏粉 |  | kg | 0.63 | 1.37
广东 | 料 |  | 漆片 各种规格 |  | kg | 4.309 | 41.68
广东 | 料 |  | 清油 |  | kg | 1.483 | 13.07
广东 | 料 |  | 熟桐油 |  | kg | 1.31 | 14.58
广东 | 料 |  | 溶剂汽油 |  | kg | 2.496 | 7.17
广东 | 料 |  | 大白粉 |  | kg | 7.776 | 0.3
广东 | 料 |  | 酒精 |  | kg | 18.261 | 7.34
广东 | 料 |  | 其他材料费 |  | 元 | 9.25 | 1
广东 | 综 |  | 企业管理费 |  | 元 | 100 | 157.77
广东 | 段 | A.1.12 | 楼地面工程
广东 | 段 | A.1.12.1 | 找平层
广东 | 段 | A.1.15 | 油漆涂料裱糊工程
广东 | 段 | A.1.15.3 | 抹灰面油漆
广东 | 定 | A1-15-182 | KCM耐磨漆 踢脚线 三遍 100m | 清理基层、刮腻子、打磨、刷防护涂料、刷油漆、磨退等全部过程。 计量 | 100m |  | 460.74
广东 | 工 |  | 人工费 |  | 元 | 341.45 | -
广东 | 料 |  | 复合普通硅酸盐水泥 P.0 42.5 |  | t | 0.008 | 365.46
广东 | 料 |  | KCM 清漆 |  | kg | 0.7 | 21
广东 | 料 |  | KCM 色漆 |  | kg | 1.7 | 25
广东 | 料 |  | 二甲苯 |  | kg | 0.2 | 13
广东 | 料 |  | 建筑胶 |  | kg | 3.6 | 1.25
广东 | 料 |  | 其他材料费 |  | 元 | 0.61 | 1
广东 | 综 |  | 企业管理费 |  | 元 | 100 | 51.46
广东 | 定 | A1-15-183 | KCM耐磨漆 踢脚线 每增减一遍 100m | 清理基层、刮腻子、打磨、刷防护涂料、刷油漆、磨退等全部过程。 计量 | 100m |  | 170.66
广东 | 工 |  | 人工费 |  | 元 | 137.96 | -
广东 | 料 |  | KCM 清漆 |  | kg | 0.5 | 21
广东 | 料 |  | 二甲苯 |  | kg | 0.1 | 13
广东 | 料 |  | 其他材料费 |  | 元 | 0.11 | 1
广东 | 综 |  | 企业管理费 |  | 元 | 100 | 20.79
==== 河南 ====
==== 重庆 ====
重庆 | 段 | L | 楼地面工程
重庆 | 段 | L.2 | 踢脚线(编码:011105)
重庆 | 段 | L.2.1 | 水泥砂浆踢脚线(编码:011105001)
重庆 | 定 | AL0043 | 踢脚板 水泥砂浆1:2.5 厚度20mm | 清理基层、调运砂浆、水泥砂浆抹面、压光、养护。 计量 | 100m |  | 791.08 | 791.08 | =G14414-H14414
重庆 | 工 |  | 抹灰综合工 |  | 工日 | 4.066 | 125 | 508.25
重庆 | 料 |  | 水泥砂浆 1:3(特) |  | m3 | 0.18 | 213.87 | 38.5
重庆 | 料 |  | 水泥砂浆 1:2.5(特) |  | m3 | 0.15 | 232.4 | 34.86
重庆 | 料 |  | 水 |  | m3 | 0.57 | 4.42 | 2.52
重庆 | 机 |  | 灰浆搅拌机200L |  | 台班 | 0.043 | 187.56 | 8.07
重庆 | 综 |  | 企业管理费 |  | 元 | 100 | 124.43 | 124.43
重庆 | 综 |  | 利润 |  | 元 | 100 | 66.71 | 66.71
重庆 | 综 |  | 一般风险费 |  | 元 | 100 | 7.74 | 7.74
重庆 | 段 | L | 楼地面工程
重庆 | 段 | L.2 | 踢脚线(编码:011105)
重庆 | 段 | L.2.2 | 现浇水磨石踢脚线(编码:011105008)
重庆 | 定 | AL0044 | 水磨石踢脚板 普通(不分色) 底层12mm,面层8mm 1:2 | 1.清理基层、刷素水泥浆。 2. 调运砂浆、石子浆。 3.抹找平层、嵌条、抹面层、磨光、补砂眼、养护等。4.清理表面，上草酸、打蜡、磨光等。 计量 | 100m |  | 2583.56 | 2583.57 | =G14424-H14424
重庆 | 工 |  | 抹灰综合工 |  | 工日 | 13.634 | 125 | 1704.25
重庆 | 料 |  | 水泥砂浆 1:3(特) |  | m3 | 0.18 | 213.87 | 38.5
重庆 | 料 |  | 水泥白石子浆 1:2 |  | m3 | 0.15 | 775.39 | 116.31
重庆 | 料 |  | 水泥建筑胶浆 1:0.1:0.2 |  | m3 | 0.03 | 530.19 | 15.91
重庆 | 料 |  | 水 |  | m3 | 0.95 | 4.42 | 4.2
重庆 | 料 |  | 其他材料费 |  | 元 | 30 | 1 | 30
重庆 | 机 |  | 灰浆搅拌机200L |  | 台班 | 0.069 | 187.56 | 12.94
重庆 | 综 |  | 企业管理费 |  | 元 | 100 | 413.84 | 413.84
重庆 | 综 |  | 利润 |  | 元 | 100 | 221.86 | 221.86
重庆 | 综 |  | 一般风险费 |  | 元 | 100 | 25.76 | 25.76
重庆 | 定 | AL0045 | 水磨石踢脚板 彩色(分色) 底层12mm,面层8mm 1:2 | 1.清理基层、刷素水泥浆。 2. 调运砂浆、石子浆。 3.抹找平层、嵌条、抹面层、磨光、补砂眼、养护等。4.清理表面，上草酸、打蜡、磨光等。 计量 | 100m |  | 2792.1 | 2792.11 | =G14435-H14435
重庆 | 工 |  | 抹灰综合工 |  | 工日 | 14.655 | 125 | 1831.88
重庆 | 料 |  | 水泥砂浆 1:3(特) |  | m3 | 0.18 | 213.87 | 38.5
重庆 | 料 |  | 彩色石子浆 1:2 |  | m3 | 0.15 | 987.07 | 148.06
重庆 | 料 |  | 水泥建筑胶浆 1:0.1:0.2 |  | m3 | 0.03 | 530.19 | 15.91
重庆 | 料 |  | 水 |  | m3 | 0.95 | 4.42 | 4.2
重庆 | 料 |  | 其他材料费 |  | 元 | 30 | 1 | 30
重庆 | 机 |  | 灰浆搅拌机200L |  | 台班 | 0.069 | 187.56 | 12.94
重庆 | 综 |  | 企业管理费 |  | 元 | 100 | 444.6 | 444.6
重庆 | 综 |  | 利润 |  | 元 | 100 | 238.35 | 238.35
重庆 | 综 |  | 一般风险费 |  | 元 | 100 | 27.67 | 27.67
重庆 | 定 | AL0046 | 整体面层打蜡 踢脚板 | 1.清理基层、刷素水泥浆。 2. 调运砂浆、石子浆。 3.抹找平层、嵌条、抹面层、磨光、补砂眼、养护等。4.清理表面，上草酸、打蜡、磨光等。 计量 | 100m |  | 476.23 | 476.23 | =G14446-H14446
重庆 | 工 |  | 抹灰综合工 |  | 工日 | 2.7 | 125 | 337.5
重庆 | 料 |  | 草酸 |  | kg | 0.15 | 3.42 | 0.51
重庆 | 料 |  | 硬白蜡 |  | kg | 0.4 | 4.27 | 1.71
重庆 | 料 |  | 其他材料费 |  | 元 | 6.5 | 1 | 6.5
重庆 | 综 |  | 企业管理费 |  | 元 | 100 | 81.34 | 81.34
重庆 | 综 |  | 利润 |  | 元 | 100 | 43.61 | 43.61
重庆 | 综 |  | 一般风险费 |  | 元 | 100 | 5.06 | 5.06
重庆 | 段 | A | 楼地面装饰工程 (0111)
重庆 | 段 | A.4 | 踢脚线(编码:011105)
重庆 | 段 | A.4.1 | 石材踢脚线(编码:011105001)
重庆 | 定 | LA0044 | 石材直线形踢脚线 水泥砂浆 | 清理基层、试排弹线、锯板修边、刷素水泥浆、铺贴饰面、清理净面。 计量 | 10m |  | 289.77 | 423496.53
重庆 | 料 |  | 装饰石材 |  | m2 | 120.00 | 120.00 | 14400
重庆 | 料 |  | 装饰石材直线形踢脚板(成品)150mm高 |  | m | 20.00 | 20.00 | 400
重庆 | 料 |  | 水泥砂浆 1:2(特) |  | m3 | 256.68 | 256.68 | 65884.62
重庆 | 料 |  | 水泥砂浆 1:1(特) |  | m3 | 334.13 | 334.13 | 111642.86
重庆 | 料 |  | 素水泥浆 |  | m3 | 479.39 | 479.39 | 229814.77
重庆 | 料 |  | 白色硅酸盐水泥 |  | kg | 0.75 | 0.75 | 0.56
重庆 | 料 |  | 石材胶 |  | kg | 34.19 | 34.19 | 1168.96
重庆 | 料 |  | 胶粘剂 |  | kg | 12.82 | 12.82 | 164.35
重庆 | 综 |  | 企业管理费 |  | 元 | 100.00 | 11.79 | 11.79
重庆 | 综 |  | 利润 |  | 元 | 100.00 | 7.26 | 7.26
重庆 | 综 |  | 一般风险费 |  | 元 | 100.00 | 1.36 | 1.36
重庆 | 定 | LA0045 | 石材直线形踢脚线 粘结剂 | 清理基层、试排弹线、锯板修边、刷素水泥浆、铺贴饰面、清理净面。 计量 | 10m |  | 339.77 | 287.27
重庆 | 工 |  | 镶贴综合工 |  | 工日 | 0.581 | 130.00 | 75.53
重庆 | 料 |  | 装饰石材 |  | m2 | 1.550 | 120.00 | 186
重庆 | 料 |  | 水泥砂浆 1:2(特) |  | m3 | 0.020 | 256.68 | 5.13
重庆 | 料 |  | 素水泥浆 |  | m3 | 0.001 | 479.39 | 0.48
重庆 | 料 |  | 白色硅酸盐水泥 |  | kg | 0.210 | 0.75 | 0.16
重庆 | 料 |  | 其他材料费 |  | 元 | 0.55 | 1.000 | 0.55
重庆 | 机 |  | 其他机械费 |  | 元 | 1.51 | - | 1.51
重庆 | 综 |  | 企业管理费 |  | 元 | 100.00 | 10.35 | 10.35
重庆 | 综 |  | 利润 |  | 元 | 100.00 | 6.37 | 6.37
重庆 | 综 |  | 一般风险费 |  | 元 | 100.00 | 1.19 | 1.19
重庆 | 定 | LA0046 | 石材成品踢脚板 水泥砂浆 | 清理基层、试排弹线、锯板修边、刷素水泥浆、铺贴饰面、清理净面。 计量 | 10m |  | 282.61 | 336.86
重庆 | 工 |  | 镶贴综合工 |  | 工日 | 0.510 | 130.00 | 66.3
重庆 | 料 |  | 装饰石材 |  | m2 | 1.550 | 120.00 | 186
重庆 | 料 |  | 白色硅酸盐水泥 |  | kg | 0.210 | 0.75 | 0.16
重庆 | 料 |  | 石材胶 |  | kg | 1.750 | 34.19 | 59.83
重庆 | 料 |  | 胶粘剂 |  | kg | 0.600 | 12.82 | 7.69
重庆 | 料 |  | 其他材料费 |  | 元 | 0.55 | 1.000 | 0.55
重庆 | 机 |  | 其他机械费 |  | 元 | 1.33 | - | 1.33
重庆 | 综 |  | 企业管理费 |  | 元 | 100.00 | 8.67 | 8.67
重庆 | 综 |  | 利润 |  | 元 | 100.00 | 5.33 | 5.33
重庆 | 综 |  | 一般风险费 |  | 元 | 100.00 | 1.00 | 1
重庆 | 定 | LA0047 | 石材成品踢脚板 粘结剂 | 清理基层、试排弹线、锯板修边、刷素水泥浆、铺贴饰面、清理净面。 计量 | 10m |  | 276.95 | 281.97
重庆 | 工 |  | 镶贴综合工 |  | 工日 | 0.427 | 130.00 | 55.51
重庆 | 料 |  | 装饰石材直线形踢脚板(成品)150mm高 |  | m | 10.100 | 20.00 | 202
重庆 | 料 |  | 水泥砂浆 1:1(特) |  | m3 | 0.025 | 334.13 | 8.35
重庆 | 料 |  | 素水泥浆 |  | m3 | 0.001 | 479.39 | 0.48
重庆 | 料 |  | 白色硅酸盐水泥 |  | kg | 0.124 | 0.75 | 0.09
重庆 | 料 |  | 其他材料费 |  | 元 | 0.06 | 1.000 | 0.06
重庆 | 机 |  | 其他机械费 |  | 元 | 1.11 | - | 1.11
重庆 | 综 |  | 企业管理费 |  | 元 | 100.00 | 8.30 | 8.3
重庆 | 综 |  | 利润 |  | 元 | 100.00 | 5.11 | 5.11
重庆 | 综 |  | 一般风险费 |  | 元 | 100.00 | 0.96 | 0.96
重庆 | 段 | A | 楼地面装饰工程 (0111)
重庆 | 段 | A.4 | 踢脚线(编码:011105)
重庆 | 段 | A.4.2 | 地砖踢脚线(编码:011105002)
重庆 | 定 | LA0049 | 地砖成品踢脚线安装 | 清理基层、试排弹线、锯板修边、刷素水泥浆、铺贴饰面、清理净面。 计量 | 10m |  | 172.43 | 172.44
重庆 | 工 |  | 镶贴综合工 |  | 工日 | 0.400 | 130.00 | 52
重庆 | 料 |  | 地面砖踢脚线(成品) |  | m | 10.100 | 10.00 | 101
重庆 | 料 |  | 水泥砂浆 1:2.5(特) |  | m3 | 0.020 | 232.40 | 4.65
重庆 | 料 |  | 素水泥浆 |  | m3 | 0.001 | 479.39 | 0.48
重庆 | 料 |  | 白色硅酸盐水泥 |  | kg | 0.210 | 0.75 | 0.16
重庆 | 料 |  | 其他材料费 |  | 元 | 0.09 | 1.000 | 0.09
重庆 | 综 |  | 企业管理费 |  | 元 | 100.00 | 8.12 | 8.12
重庆 | 综 |  | 利润 |  | 元 | 100.00 | 5.00 | 5
重庆 | 综 |  | 一般风险费 |  | 元 | 100.00 | 0.94 | 0.94
重庆 | 段 | A | 楼地面装饰工程 (0111)
重庆 | 段 | A.4 | 踢脚线(编码:011105)
重庆 | 段 | A.4.3 | 塑料板踢脚线(编码:011105003)
重庆 | 定 | LA0050 | 塑料板踢脚线 装配式 | 制作及预埋木砖、安装踢脚线板。 计量 | 10m |  | 191.60 | 191.59
重庆 | 工 |  | 木工综合工 |  | 工日 | 0.357 | 125.00 | 44.62
重庆 | 料 |  | 塑料踢脚板 |  | m | 10.200 | 8.55 | 87.21
重庆 | 料 |  | 木材锯材 |  | m3 | 0.023 | 1547.01 | 35.58
重庆 | 料 |  | 预埋铁件 |  | kg | 2.370 | 4.06 | 9.62
重庆 | 料 |  | 其他材料费 |  | 元 | 2.50 | 1.000 | 2.5
重庆 | 综 |  | 企业管理费 |  | 元 | 100.00 | 6.97 | 6.97
重庆 | 综 |  | 利润 |  | 元 | 100.00 | 4.29 | 4.29
重庆 | 综 |  | 一般风险费 |  | 元 | 100.00 | 0.80 | 0.8
重庆 | 定 | LA0051 | 塑料板踢脚线 粘贴 | 制作及预埋木砖、安装踢脚线板。 计量 | 10m |  | 159.57 | 159.56
重庆 | 工 |  | 木工综合工 |  | 工日 | 0.389 | 125.00 | 48.62
重庆 | 料 |  | 塑料踢脚板 |  | m | 10.200 | 8.55 | 87.21
重庆 | 料 |  | 胶粘剂 |  | kg | 0.745 | 12.82 | 9.55
重庆 | 料 |  | 其他材料费 |  | 元 | 1.04 | 1.000 | 1.04
重庆 | 综 |  | 企业管理费 |  | 元 | 100.00 | 7.59 | 7.59
重庆 | 综 |  | 利润 |  | 元 | 100.00 | 4.67 | 4.67
重庆 | 综 |  | 一般风险费 |  | 元 | 100.00 | 0.88 | 0.88
重庆 | 段 | A | 楼地面装饰工程 (0111)
重庆 | 段 | A.4 | 踢脚线(编码:011105)
重庆 | 段 | A.4.4 | 木质踢脚线(编码:011105004)
重庆 | 定 | LA0052 | 成品木踢脚板 钉在木龙骨上 | 清理基层、预埋木块、刷防腐油、木龙骨制作安装、木夹板及踢脚线安装、净面等。 计量 | 10m |  | 133.29 | 133.3
重庆 | 工 |  | 木工综合工 |  | 工日 | 0.252 | 125.00 | 31.5
重庆 | 料 |  | 木踢脚板 |  | m | 10.500 | 8.55 | 89.78
重庆 | 料 |  | 木材锯材 |  | m3 | 0.001 | 1547.01 | 1.55
重庆 | 料 |  | 其他材料费 |  | 元 | 1.63 | 1.000 | 1.63
重庆 | 机 |  | 其他机械费 |  | 元 | 0.32 | - | 0.32
重庆 | 综 |  | 企业管理费 |  | 元 | 100.00 | 4.92 | 4.92
重庆 | 综 |  | 利润 |  | 元 | 100.00 | 3.03 | 3.03
重庆 | 综 |  | 一般风险费 |  | 元 | 100.00 | 0.57 | 0.57
重庆 | 定 | LA0053 | 成品木踢脚板 安在木龙骨、木夹板上 | 清理基层、预埋木块、刷防腐油、木龙骨制作安装、木夹板及踢脚线安装、净面等。 计量 | 10m |  | 268.50 | 268.51
重庆 | 工 |  | 木工综合工 |  | 工日 | 0.385 | 125.00 | 48.12
重庆 | 料 |  | 木夹板 |  | m2 | 1.580 | 12.82 | 20.26
重庆 | 料 |  | 木踢脚板 |  | m | 10.500 | 8.55 | 89.78
重庆 | 料 |  | 木材锯材 |  | m3 | 0.031 | 1547.01 | 47.96
重庆 | 料 |  | 胶粘剂 |  | kg | 0.580 | 12.82 | 7.44
重庆 | 料 |  | 其他材料费 |  | 元 | 41.47 | 1.000 | 41.47
重庆 | 机 |  | 其他机械费 |  | 元 | 0.48 | - | 0.48
重庆 | 综 |  | 企业管理费 |  | 元 | 100.00 | 7.51 | 7.51
重庆 | 综 |  | 利润 |  | 元 | 100.00 | 4.62 | 4.62
重庆 | 综 |  | 一般风险费 |  | 元 | 100.00 | 0.87 | 0.87
重庆 | 段 | A | 楼地面装饰工程 (0111)
重庆 | 段 | A.4 | 踢脚线(编码:011105)
重庆 | 段 | A.4.5 | 金属踢脚线(编码:01105005)
重庆 | 定 | LA0054 | 金属板踢脚线 | 清理基层、踢脚线安装。 计量 | 10m |  | 195.21 | 195.21
重庆 | 工 |  | 木工综合工 |  | 工日 | 0.390 | 125.00 | 48.75
重庆 | 料 |  | 金属踢脚线 综合 |  | m | 10.200 | 10.26 | 104.65
重庆 | 料 |  | 胶粘剂 |  | kg | 2.000 | 12.82 | 25.64
重庆 | 料 |  | 其他材料费 |  | 元 | 3.00 | 1.000 | 3
重庆 | 综 |  | 企业管理费 |  | 元 | 100.00 | 7.61 | 7.61
重庆 | 综 |  | 利润 |  | 元 | 100.00 | 4.68 | 4.68
重庆 | 综 |  | 一般风险费 |  | 元 | 100.00 | 0.88 | 0.88
重庆 | 段 | A | 楼地面装饰工程 (0111)
重庆 | 段 | A.4 | 踢脚线(编码:011105)
重庆 | 段 | A.4.6 | 防静电踢脚线(编码:011105006)
重庆 | 定 | LA0055 | 防静电板踢脚线 | 清理基层、踢脚线安装。 计量 | 10m |  | 338.40 | 338.4
重庆 | 工 |  | 木工综合工 |  | 工日 | 0.386 | 125.00 | 48.25
重庆 | 料 |  | 防静电踢脚线 |  | m | 10.200 | 24.36 | 248.47
重庆 | 料 |  | 胶粘剂 |  | kg | 2.000 | 12.82 | 25.64
重庆 | 料 |  | 其他材料费 |  | 元 | 3.00 | 1.000 | 3
重庆 | 综 |  | 企业管理费 |  | 元 | 100.00 | 7.53 | 7.53
重庆 | 综 |  | 利润 |  | 元 | 100.00 | 4.64 | 4.64
重庆 | 综 |  | 一般风险费 |  | 元 | 100.00 | 0.87 | 0.87
重庆 | 段 | A | 楼地面装饰工程 (0111)
重庆 | 段 | A.4 | 踢脚线(编码:011105)
重庆 | 段 | A.4.7 | 地坪漆踢脚线(编码:011105007)
重庆 | 定 | LA0056 | 踢脚线地坪漆饰面 | 清理基层、满刮腻子、打磨、刷防护涂料、刷油漆、磨退等。 计量 | 10m |  | 41.63 | 41.63
重庆 | 工 |  | 油漆综合工 |  | 工日 | 0.212 | 125.00 | 26.5
重庆 | 料 |  | 地坪漆色漆 |  | kg | 0.070 | 28.21 | 1.97
重庆 | 料 |  | 地坪漆清漆 |  | kg | 0.170 | 29.06 | 4.94
重庆 | 料 |  | 水泥 42.5 |  | kg | 0.840 | 0.32 | 0.27
重庆 | 料 |  | 建筑胶 |  | kg | 0.360 | 1.97 | 0.71
重庆 | 料 |  | 二甲苯 |  | kg | 0.020 | 3.42 | 0.07
重庆 | 综 |  | 企业管理费 |  | 元 | 100.00 | 4.14 | 4.14
重庆 | 综 |  | 利润 |  | 元 | 100.00 | 2.55 | 2.55
重庆 | 综 |  | 一般风险费 |  | 元 | 100.00 | 0.48 | 0.48