## 扶手对比
省份 | 序号 | 项目编码 | 名称 | 项目特征 | 计量单位 | 消耗量 | 基价 | 标准换算 | 标准换算来源
==== 四川 ====
四川 | 段 | E | 混凝土与钢筋混凝土工程
四川 | 段 | E.7 | 现浇混凝土其他构件(编码: 010507)
四川 | 段 | E.7.5 | 扶手、压顶(编码：010507005)
四川 | 定 | AE0107 | 压顶、扶手(特细砂) C20 | 冲洗石子、搅拌混凝土、混凝土水平运输、浇捣、养护等全部操作过程。 | 10m3 |  | 4306.07 | 4306.07
四川 | 工 |  | 人工费 |  | 元 | 1040.52 | 1.00 | 1040.52
四川 | 料 |  | 混凝土(塑·特细砂、砾石粒径≤40mm) C20 |  | m3 | 10.100 | 272.70 | 2754.27
四川 | 配 |  | 水泥 32.5 |  | kg | 3302.700
四川 | 配 |  | 特细砂 |  | m3 | 3.939
四川 | 配 |  | 砾石 5~40mm |  | m3 | 9.999
四川 | 料 |  | 水 |  | m3 | 13.689 | 2.80 | 38.33
四川 | 料 |  | 其他材料费 |  | 元 | 17.910 | 1.000 | 17.91
四川 | 机 |  | 机械费 |  | 元 | 42.44 | 1.00 | 42.44
四川 | 综 |  | 企业管理费 |  | 元 | 100.00 | 125.62 | 125.62
四川 | 综 |  | 利润 |  | 元 | 100.00 | 286.98 | 286.98
四川 | 定 | AE0108 | 扶手、压顶 商品混凝土 C20 | 1. 将送到浇筑点的商品混凝土进行捣固、养护。2. 安拆、清洗输送管等。 | 10m3 |  | 4268.03 | 4268.03
四川 | 工 |  | 人工费 |  | 元 | 594.09 | 1.00 | 594.09
四川 | 料 |  | 商品混凝土 C20 |  | m3 | 10.050 | 340.00 | 3417
四川 | 料 |  | 水 |  | m3 | 7.500 | 2.80 | 21
四川 | 料 |  | 其他材料费 |  | 元 | 17.910 | 1.000 | 17.91
四川 | 机 |  | 机械费 |  | 元 |  | 1.00 | 0
四川 | 综 |  | 企业管理费 |  | 元 | 100.00 | 66.54 | 66.54
四川 | 综 |  | 利润 |  | 元 | 100.00 | 151.49 | 151.49
四川 | 段 | Q | 其他装饰工程
四川 | 段 | Q.3 | 扶手、栏杆、栏板装饰(编码: 011503)
四川 | 段 | Q.3.1 | 金属扶手、栏杆、栏板(编码: 011503001)
四川 | 定 | AQ0057 | 钢管扶手 型钢栏杆 | 取料、裁料、烤弯、制作、焊接、安装。 | 10m2 |  | 1201.56 | 1201.56
四川 | 工 |  | 人工费 |  | 元 | 327.24 | 1.00 | 327.24
四川 | 料 |  | 圆钢 φ>10 |  | t | 0.060 | 4000.00 | 240
四川 | 料 |  | 铝合金方管 25x25x1.2 |  | m |  | 5.40 | 0
四川 | 料 |  | 不锈钢方管 25x25x0.8 |  | m |  | 7.54 | 0
四川 | 料 |  | 钢管 φ50 |  | m | 10.600 | 18.16 | 192.5
四川 | 料 |  | 方钢管 |  | m |  | 8.30 | 0
四川 | 料 |  | 扁钢 综合 |  | t | 0.030 | 4000.00 | 120
四川 | 料 |  | 钢化玻璃 12mm |  | m2 |  | 70.55 | 0
四川 | 料 |  | 其他材料费 |  | 元 | 39.490 | 1.000 | 39.49
四川 | 机 |  | 机械费 |  | 元 | 171.43 | 1.00 | 171.43
四川 | 综 |  | 企业管理费 |  | 元 | 100.00 | 33.86 | 33.86
四川 | 综 |  | 利润 |  | 元 | 100.00 | 77.04 | 77.04
四川 | 定 | AQ0061 | 不锈钢扶手 点支式玻璃栏板 |  | 10m2 |  | 5668.30 | 5668.3
四川 | 工 |  | 人工费 |  | 元 | 1424.07 | 1.00 | 1424.07
四川 | 料 |  | 不锈钢钢管 φ50 |  | m | 23.320 | 28.80 | 671.62
四川 | 料 |  | 不锈钢钢管 φ25 |  | m |  | 13.80 | 0
四川 | 料 |  | 不锈钢钢管 φ35 |  | m |  | 19.20 | 0
四川 | 料 |  | 不锈钢花管 φ25 |  | m |  | 13.80 | 0
四川 | 料 |  | 不锈钢花管 φ35 |  | m |  | 19.20 | 0
四川 | 料 |  | 二爪挂件 幕墙专用 |  | 套 | 12.000 | 200.00 | 2400
四川 | 料 |  | 钢化玻璃 12mm |  | m2 | 8.240 | 70.55 | 581.33
四川 | 料 |  | 铁件 |  | kg | 1.000 | 4.15 | 4.15
四川 | 料 |  | 其他材料费 |  | 元 | 270.420 | 1.000 | 270.42
四川 | 机 |  | 机械费 |  | 元 |  | 1.00 | 0
四川 | 综 |  | 企业管理费 |  | 元 | 100.00 | 96.69 | 96.69
四川 | 综 |  | 利润 |  | 元 | 100.00 | 220.02 | 220.02
四川 | 定 | AQ0068 | 成品不锈钢管栏杆(带扶手) 直形 10m |  | 见表 |  | 2700.47 | 2700.47
四川 | 工 |  | 人工费 |  | 元 | 382.50 | 1.00 | 382.5
四川 | 料 |  | 不锈钢管栏杆直线形(带扶手) |  | m | 10.000 | 150.00 | 1500
四川 | 料 |  | 不锈钢管栏杆圆弧形(带扶手) |  | m |  | 170.00 | 0
四川 | 料 |  | 型钢栏杆成品 |  | m² |  | 60.00 | 0
四川 | 料 |  | 铸铁花饰板 |  | m² |  | 80.00 | 0
四川 | 料 |  | 铝合金扁管100x44x1.8 |  | m |  | 24.90 | 0
四川 | 料 |  | 不锈钢钢管ø50 |  | m |  | 28.80 | 0
四川 | 料 |  | 不锈钢法兰盘ø59 |  | 只 | 57.710 | 9.00 | 519.39
四川 | 料 |  | 其他材料费 |  | 元 | 74.920 | 1.000 | 74.92
四川 | 机 |  | 机械费 |  | 元 | 113.38 | 1.00 | 113.38
四川 | 综 |  | 企业管理费 |  | 元 | 100.00 | 33.67 | 33.67
四川 | 综 |  | 利润 |  | 元 | 100.00 | 76.61 | 76.61
四川 | 定 | AQ0069 | 成品不锈钢管栏杆(带扶手) 弧形 10m |  | 见表 |  | 2947.45 | 2947.45
四川 | 工 |  | 人工费 |  | 元 | 420.93 | 1.00 | 420.93
四川 | 料 |  | 不锈钢管栏杆直线形(带扶手) |  | m |  | 150.00 | 0
四川 | 料 |  | 不锈钢管栏杆圆弧形(带扶手) |  | m | 10.000 | 170.00 | 1700
四川 | 料 |  | 型钢栏杆成品 |  | m² |  | 60.00 | 0
四川 | 料 |  | 铸铁花饰板 |  | m² |  | 80.00 | 0
四川 | 料 |  | 铝合金扁管100x44x1.8 |  | m |  | 24.90 | 0
四川 | 料 |  | 不锈钢钢管ø50 |  | m |  | 28.80 | 0
四川 | 料 |  | 不锈钢法兰盘ø59 |  | 只 | 57.710 | 9.00 | 519.39
四川 | 料 |  | 其他材料费 |  | 元 | 74.920 | 1.000 | 74.92
四川 | 机 |  | 机械费 |  | 元 | 113.38 | 1.00 | 113.38
四川 | 综 |  | 企业管理费 |  | 元 | 100.00 | 36.28 | 36.28
四川 | 综 |  | 利润 |  | 元 | 100.00 | 82.55 | 82.55
四川 | 定 | AQ0072 | 铝合金管扶手 10m |  | 见表 |  | 446.90 | 446.9
四川 | 工 |  | 人工费 |  | 元 | 136.38 | 1.00 | 136.38
四川 | 料 |  | 不锈钢管栏杆直线形(带扶手) |  | m |  | 150.00 | 0
四川 | 料 |  | 不锈钢管栏杆圆弧形(带扶手) |  | m |  | 170.00 | 0
四川 | 料 |  | 型钢栏杆成品 |  | m² |  | 60.00 | 0
四川 | 料 |  | 铸铁花饰板 |  | m² |  | 80.00 | 0
四川 | 料 |  | 铝合金扁管100x44x1.8 |  | m | 10.600 | 24.90 | 263.94
四川 | 料 |  | 不锈钢钢管ø50 |  | m |  | 28.80 | 0
四川 | 料 |  | 不锈钢法兰盘ø59 |  | 只 |  | 9.00 | 0
四川 | 料 |  | 其他材料费 |  | 元 | 12.010 | 1.000 | 12.01
四川 | 机 |  | 机械费 |  | 元 | 3.46 | 1.00 | 3.46
四川 | 综 |  | 企业管理费 |  | 元 | 100.00 | 9.50 | 9.5
四川 | 综 |  | 利润 |  | 元 | 100.00 | 21.61 | 21.61
四川 | 定 | AQ0073 | 不锈钢管扶手 10m |  | 见表 |  | 557.17 | 557.17
四川 | 工 |  | 人工费 |  | 元 | 186.60 | 1.00 | 186.6
四川 | 料 |  | 不锈钢管栏杆直线形(带扶手) |  | m |  | 150.00 | 0
四川 | 料 |  | 不锈钢管栏杆圆弧形(带扶手) |  | m |  | 170.00 | 0
四川 | 料 |  | 型钢栏杆成品 |  | m² |  | 60.00 | 0
四川 | 料 |  | 铸铁花饰板 |  | m² |  | 80.00 | 0
四川 | 料 |  | 铝合金扁管100x44x1.8 |  | m |  | 24.90 | 0
四川 | 料 |  | 不锈钢钢管ø50 |  | m | 10.600 | 28.80 | 305.28
四川 | 料 |  | 不锈钢法兰盘ø59 |  | 只 |  | 9.00 | 0
四川 | 料 |  | 其他材料费 |  | 元 | 18.020 | 1.000 | 18.02
四川 | 机 |  | 机械费 |  | 元 | 4.72 | 1.00 | 4.72
四川 | 综 |  | 企业管理费 |  | 元 | 100.00 | 12.99 | 12.99
四川 | 综 |  | 利润 |  | 元 | 100.00 | 29.56 | 29.56
四川 | 段 | Q | 其他装饰工程
四川 | 段 | Q.3 | 扶手、栏杆、栏板装饰(编码: 011503)
四川 | 段 | Q.3.2 | 硬木扶手、栏杆、栏板(编码：011503002)
四川 | 定 | AQ0074 | 木扶手 型钢栏杆 10m | 清扫基层、定位放线、安装调整、洁面等。 | 见表 |  | 1403.73 | 1403.73
四川 | 工 |  | 人工费 |  | 元 | 485.40 | 1.00 | 485.4
四川 | 料 |  | 一等锯材(干) |  | m3 | 0.110 | 1700.00 | 187
四川 | 料 |  | 木扶手 |  | m |  | 33.20 | 0
四川 | 料 |  | 车花木栏杆 |  | m2 |  | 66.40 | 0
四川 | 料 |  | 普通木栏杆 |  | m2 |  | 53.95 | 0
四川 | 料 |  | 扁钢综合 |  | t | 0.050 | 4000.00 | 200
四川 | 料 |  | 圆钢φ>10 |  | t | 0.050 | 4000.00 | 200
四川 | 料 |  | 其他材料费 |  | 元 | 46.230 | 1.000 | 46.23
四川 | 机 |  | 机械费 |  | 元 | 144.92 | 1.00 | 144.92
四川 | 综 |  | 企业管理费 |  | 元 | 100.00 | 42.80 | 42.8
四川 | 综 |  | 利润 |  | 元 | 100.00 | 97.38 | 97.38
四川 | 定 | AQ0075 | 成品木扶手 型钢栏杆 10m | 清扫基层、定位放线、安装调整、洁面等。 | 见表 |  | 1511.89 | 1511.89
四川 | 工 |  | 人工费 |  | 元 | 433.53 | 1.00 | 433.53
四川 | 料 |  | 一等锯材(干) |  | m3 |  | 1700.00 | 0
四川 | 料 |  | 木扶手 |  | m | 10.800 | 33.20 | 358.56
四川 | 料 |  | 车花木栏杆 |  | m2 |  | 66.40 | 0
四川 | 料 |  | 普通木栏杆 |  | m2 |  | 53.95 | 0
四川 | 料 |  | 扁钢综合 |  | t | 0.050 | 4000.00 | 200
四川 | 料 |  | 圆钢φ>10 |  | t | 0.050 | 4000.00 | 200
四川 | 料 |  | 其他材料费 |  | 元 | 46.230 | 1.000 | 46.23
四川 | 机 |  | 机械费 |  | 元 | 144.92 | 1.00 | 144.92
四川 | 综 |  | 企业管理费 |  | 元 | 100.00 | 39.28 | 39.28
四川 | 综 |  | 利润 |  | 元 | 100.00 | 89.37 | 89.37
四川 | 定 | AQ0078 | 硬木扶手 70×140 10m | 清扫基层、定位放线、安装调整、洁面等。 | 见表 |  | 557.90 | 557.9
四川 | 工 |  | 人工费 |  | 元 | 149.28 | 1.00 | 149.28
四川 | 料 |  | 一等锯材(干) |  | m3 |  | 1700.00 | 0
四川 | 料 |  | 木扶手 |  | m | 10.800 | 33.20 | 358.56
四川 | 料 |  | 车花木栏杆 |  | m2 |  | 66.40 | 0
四川 | 料 |  | 普通木栏杆 |  | m2 |  | 53.95 | 0
四川 | 料 |  | 扁钢综合 |  | t |  | 4000.00 | 0
四川 | 料 |  | 圆钢φ>10 |  | t |  | 4000.00 | 0
四川 | 料 |  | 其他材料费 |  | 元 | 12.250 | 1.000 | 12.25
四川 | 机 |  | 机械费 |  | 元 | 3.77 | 1.00 | 3.77
四川 | 综 |  | 企业管理费 |  | 元 | 100.00 | 10.39 | 10.39
四川 | 综 |  | 利润 |  | 元 | 100.00 | 23.65 | 23.65
四川 | 定 | AQ0079 | 硬木扶手 80×60 10m | 清扫基层、定位放线、安装调整、洁面等。 | 见表 |  | 531.35 | 531.35
四川 | 工 |  | 人工费 |  | 元 | 129.42 | 1.00 | 129.42
四川 | 料 |  | 一等锯材(干) |  | m3 |  | 1700.00 | 0
四川 | 料 |  | 木扶手 |  | m | 10.800 | 33.20 | 358.56
四川 | 料 |  | 车花木栏杆 |  | m2 |  | 66.40 | 0
四川 | 料 |  | 普通木栏杆 |  | m2 |  | 53.95 | 0
四川 | 料 |  | 扁钢综合 |  | t |  | 4000.00 | 0
四川 | 料 |  | 圆钢φ>10 |  | t |  | 4000.00 | 0
四川 | 料 |  | 其他材料费 |  | 元 | 10.570 | 1.000 | 10.57
四川 | 机 |  | 机械费 |  | 元 | 3.29 | 1.00 | 3.29
四川 | 综 |  | 企业管理费 |  | 元 | 100.00 | 9.01 | 9.01
四川 | 综 |  | 利润 |  | 元 | 100.00 | 20.50 | 20.5
四川 | 段 | Q | 其他装饰工程
四川 | 段 | Q.3 | 扶手、栏杆、栏板装饰(编码: 011503)
四川 | 段 | Q.3.3 | 塑料扶手、栏杆、栏板(编码：011503003)
四川 | 定 | AQ0080 | 塑料扶手 型钢栏杆 | 取料、裁料、烤弯、制作、焊接、安装。 | 10m2 |  | 1141.28 | 1141.57
四川 | 工 |  | 人工费 |  | 元 | 304.71 | 1.00 | 304.71
四川 | 料 |  | 塑料扶手 |  | m | 10.600 | 12.45 | 131.97
四川 | 料 |  | 塑料堵头成品 |  | 个 | 0.290 | 0.00 | 0.29
四川 | 料 |  | 扁钢综合 |  | t | 0.050 | 4000.00 | 200
四川 | 料 |  | 圆钢 φ >10 |  | t | 0.050 | 4000.00 | 200
四川 | 料 |  | 其他材料费 |  | 元 | 46.640 | 1.000 | 46.64
四川 | 机 |  | 机械费 |  | 元 | 155.59 | 1.00 | 155.59
四川 | 综 |  | 企业管理费 |  | 元 | 100.00 | 31.25 | 31.25
四川 | 综 |  | 利润 |  | 元 | 100.00 | 71.12 | 71.12
四川 | 段 | Q | 其他装饰工程
四川 | 段 | Q.3 | 扶手、栏杆、栏板装饰(编码: 011503)
四川 | 段 | Q.3.5 | 金属靠墙扶手(编码：011503005)
四川 | 定 | AQ0081 | 钢管靠墙扶手 | 取料、裁料、烤弯、制作、焊接、安装、净面等全部操作过程。 | 10m |  | 728.37 | 728.37
四川 | 工 |  | 人工费 |  | 元 | 250.35 | 1.00 | 250.35
四川 | 料 |  | 钢管 φ 50 |  | m | 10.600 | 18.16 | 192.5
四川 | 料 |  | 圆钢 φ >10 |  | t | 0.010 | 4000.00 | 40
四川 | 料 |  | 镀锌法兰DN50 |  | 个 | 11.100 | 14.76 | 163.84
四川 | 料 |  | 其他材料费 |  | 元 | 7.590 | 1.000 | 7.59
四川 | 机 |  | 机械费 |  | 元 | 15.06 | 1.00 | 15.06
四川 | 综 |  | 企业管理费 |  | 元 | 100.00 | 18.02 | 18.02
四川 | 综 |  | 利润 |  | 元 | 100.00 | 41.01 | 41.01
四川 | 段 | Q | 其他装饰工程
四川 | 段 | Q.3 | 扶手、栏杆、栏板装饰(编码: 011503)
四川 | 段 | Q.3.6 | 硬木靠墙扶手(编码：011503006)
四川 | 定 | AQ0082 | 成品木制靠墙扶手 | 取料、裁料、烤弯、制作、焊接、安装、净面等全部操作过程。 | 10m |  | 920.46 | 920.46
四川 | 工 |  | 人工费 |  | 元 | 244.08 | 1.00 | 244.08
四川 | 料 |  | 木扶手 |  | m | 11.000 | 33.20 | 365.2
四川 | 料 |  | 镀锌钢管 φ 25 |  | m | 7.080 | 9.68 | 68.53
四川 | 料 |  | 镀锌法兰DN50 |  | 个 | 11.100 | 14.76 | 163.84
四川 | 料 |  | 其他材料费 |  | 元 | 12.950 | 1.000 | 12.95
四川 | 机 |  | 机械费 |  | 元 | 9.47 | 1.00 | 9.47
四川 | 综 |  | 企业管理费 |  | 元 | 100.00 | 17.22 | 17.22
四川 | 综 |  | 利润 |  | 元 | 100.00 | 39.17 | 39.17
四川 | 段 | Q | 其他装饰工程
四川 | 段 | Q.3 | 扶手、栏杆、栏板装饰(编码: 011503)
四川 | 段 | Q.3.7 | 塑料靠墙扶手(编码: 011503007)
四川 | 定 | AQ0083 | 塑料靠墙扶手 | 取料、裁料、烤弯、制作、焊接、安装、净面等全部操作过程。 | 10m |  | 630.90 | 630.9
四川 | 工 |  | 人工费 |  | 元 | 222.84 | 1.00 | 222.84
四川 | 料 |  | 圆钢 φ >10 |  | t | 0.010 | 4000.00 | 40
四川 | 料 |  | 镀锌法兰DN50 |  | 个 | 11.100 | 14.76 | 163.84
四川 | 料 |  | 塑料扶手 |  | m | 10.600 | 12.45 | 131.97
四川 | 料 |  | 其他材料费 |  | 元 | 7.640 | 1.000 | 7.64
四川 | 机 |  | 机械费 |  | 元 | 12.31 | 1.00 | 12.31
四川 | 综 |  | 企业管理费 |  | 元 | 100.00 | 15.97 | 15.97
四川 | 综 |  | 利润 |  | 元 | 100.00 | 36.33 | 36.33
四川 | 段 | Q | 其他装饰工程
四川 | 段 | Q.3 | 扶手、栏杆、栏板装饰(编码: 011503)
四川 | 段 | Q.3.8 | 玻璃栏板(编码：011503008)
四川 | 定 | AQ0084 | 成品不锈钢管栏杆钢化玻璃栏板(带扶手) |  | 10m |  | 2612.44 | 2612.44
四川 | 工 |  | 人工费 |  | 元 | 463.32 | 1.00 | 463.32
四川 | 料 |  | 不锈钢管栏杆 钢化玻璃栏板(带扶手) |  | m | 10.000 | 180.00 | 1800
四川 | 料 |  | 不锈钢法兰盘 φ 59 |  | 只 | 11.540 | 9.00 | 103.86
四川 | 料 |  | 不锈钢六角螺栓带螺母 M6×50以下 |  | 10套 | 3.498 | 17.00 | 59.47
四川 | 料 |  | 环氧树脂 各种规格 |  | kg | 0.270 | 22.08 | 5.96
四川 | 料 |  | 其他材料费 |  | 元 | 18.390 | 1.000 | 18.39
四川 | 机 |  | 机械费 |  | 元 | 47.78 | 1.00 | 47.78
四川 | 综 |  | 企业管理费 |  | 元 | 100.00 | 34.70 | 34.7
四川 | 综 |  | 利润 |  | 元 | 100.00 | 78.96 | 78.96
四川 | 段 | R | 拆除工程
四川 | 段 | R.9 | 栏杆、轻质隔断隔墙拆除(编码: 011609)
四川 | 段 | R.9.1 | 栏杆、栏板拆除(编码: 011609001)
四川 | 定 | AR0106 | 木扶手、靠墙扶手拆除 10m | 铲除、清理、废渣运至室外30m内地点堆放。 | 见表 |  | 33.56 | 33.56
四川 | 工 |  | 人工费 |  | 元 | 30.06 | 1.00 | 30.06
四川 | 机 |  | 机械费 |  | 元 |  | 1.00 | 0
四川 | 综 |  | 企业管理费 |  | 元 | 100.00 | 1.07 | 1.07
四川 | 综 |  | 利润 |  | 元 | 100.00 | 2.43 | 2.43
四川 | 定 | AR0107 | 金属扶手拆除 10m | 铲除、清理、废渣运至室外30m内地点堆放。 | 见表 |  | 53.96 | 53.96
四川 | 工 |  | 人工费 |  | 元 | 48.33 | 1.00 | 48.33
四川 | 机 |  | 机械费 |  | 元 |  | 1.00 | 0
四川 | 综 |  | 企业管理费 |  | 元 | 100.00 | 1.72 | 1.72
四川 | 综 |  | 利润 |  | 元 | 100.00 | 3.91 | 3.91
四川 | 段 | S | 措施工程
四川 | 段 | S.2 | 混凝土模板及支架（撑）（编码：011702）
四川 | 段 | S.2.28 | 扶手、压顶(编码：011702028)
四川 | 定 | AS0100 | 扶手、压顶 木模板 | 1. 模板及支撑制作、安装、拆除、整理堆放及场内外运输。2. 清理模板粘结物及模内杂物、刷隔离剂等。 | 100m2 |  | 5750.55 | 5750.55
四川 | 工 |  | 人工费 |  | 元 | 3932.70 | 1.00 | 3932.7
四川 | 料 |  | 摊销卡具和支撑钢材 |  | kg |  | 4.15 | 0
四川 | 料 |  | 复合模板 |  | m2 |  | 20.75 | 0
四川 | 料 |  | 二等锯材 |  | m3 | 0.536 | 1700.00 | 911.2
四川 | 料 |  | 其他材料费 |  | 元 | 107.090 | 1.000 | 107.09
四川 | 机 |  | 柴油 |  | L | 4.353
四川 | 机 |  | 机械费 |  | 元 | 64.14 | 1.00 | 64.14
四川 | 综 |  | 企业管理费 |  | 元 | 100.00 | 227.82 | 227.82
四川 | 综 |  | 利润 |  | 元 | 100.00 | 507.60 | 507.6
四川 | 定 | AS0101 | 扶手、压顶 复合模板 | 1. 模板及支撑制作、安装、拆除、整理堆放及场内外运输。2. 清理模板粘结物及模内杂物、刷隔离剂等。 | 100m2 |  | 4773.11 | 4773.11
四川 | 工 |  | 人工费 |  | 元 | 2799.63 | 1.00 | 2799.63
四川 | 料 |  | 摊销卡具和支撑钢材 |  | kg | 8.207 | 4.15 | 34.06
四川 | 料 |  | 复合模板 |  | m2 | 24.675 | 20.75 | 512.01
四川 | 料 |  | 二等锯材 |  | m3 | 0.495 | 1700.00 | 841.5
四川 | 料 |  | 其他材料费 |  | 元 | 70.490 | 1.000 | 70.49
四川 | 机 |  | 柴油 |  | L
四川 | 机 |  | 机械费 |  | 元 | 0.25 | 1.00 | 0.25
四川 | 综 |  | 企业管理费 |  | 元 | 100.00 | 159.59 | 159.59
四川 | 综 |  | 利润 |  | 元 | 100.00 | 355.58 | 355.58
==== 广东 ====
广东 | 段 | A.1.1 | 土石方工程
广东 | 段 | A.1.1.1 | 土方工程
广东 | 段 | A.1.5 | 混凝土及钢筋混凝土工程
广东 | 段 | A.1.5.1 | 现浇建筑物混凝土
广东 | 定 | A1-5-35 | 压顶、扶手 | 浇捣、养护。 计量 | 10 |  | 3094.76
广东 | 工 |  | 人工费 |  | 元 | 2310.40
广东 | 配 |  | 预拌混凝土 |  | m3 | 10.100
广东 | 料 |  | 水 |  | m3 | 8.322 | 4.58
广东 | 料 |  | 其他材料费 |  | 元 | 82.00 | 1
广东 | 综 |  | 企业管理费 |  | 元 | 100.00 | 664.24
广东 | 段 | A.1.12 | 楼地面工程
广东 | 段 | A.1.12.1 | 找平层
广东 | 段 | A.1.15 | 油漆涂料裱糊工程
广东 | 段 | A.1.15.1 | 木材面油漆
广东 | 定 | A1-15-7 | 木扶手(不带托板) 刷底油、调和漆二遍 | 1.清扫、磨砂纸、刮腻子、刷底油一遍、调和漆二遍等。 2.清扫、打磨、补嵌腻子、刷底子油一遍、调和漆二遍等。 3.刷调和漆一遍。 计量 | 100m |  | 727.13
广东 | 工 |  | 人工费 |  | 元 | 577.88 | -
广东 | 料 |  | 水砂纸 |  | 张 | 4 | 0.77
广东 | 料 |  | 石膏粉 |  | kg | 0.48 | 1.37
广东 | 料 |  | 酚醛调和漆 |  | kg | 4.5 | 7.17
广东 | 料 |  | 虫胶漆 |  | kg | 0.01 | 39.59
广东 | 料 |  | 清油 |  | kg | 0.17 | 13.07
广东 | 料 |  | 熟桐油 |  | kg | 0.41 | 14.58
广东 | 料 |  | 松节油 |  | kg | 1.07 | 8.84
广东 | 料 |  | 溶剂汽油 |  | kg | 0.787 | 7.17
广东 | 料 |  | 其他材料费 |  | 元 | 2.46 | 1
广东 | 综 |  | 企业管理费 |  | 元 | 100 | 87.09
广东 | 定 | A1-15-8 | 木扶手(不带托板) 润油粉、刮腻子、调和漆二遍 | 1.清扫、磨砂纸、刮腻子、刷底油一遍、调和漆二遍等。 2.清扫、打磨、补嵌腻子、刷底子油一遍、调和漆二遍等。 3.刷调和漆一遍。 计量 | 100m |  | 1135.86
广东 | 工 |  | 人工费 |  | 元 | 936.57 | -
广东 | 料 |  | 水砂纸 |  | 张 | 5.2 | 0.77
广东 | 料 |  | 石膏粉 |  | kg | 0.507 | 1.37
广东 | 料 |  | 酚醛调和漆 |  | kg | 4.501 | 7.17
广东 | 料 |  | 清油 |  | kg | 0.341 | 13.07
广东 | 料 |  | 熟桐油 |  | kg | 0.66 | 14.58
广东 | 料 |  | 溶剂汽油 |  | kg | 0.57 | 7.17
广东 | 料 |  | 大白粉 |  | kg | 1.788 | 0.3
广东 | 料 |  | 其他材料费 |  | 元 | 2.48 | 1
广东 | 综 |  | 企业管理费 |  | 元 | 100 | 141.14
广东 | 定 | A1-15-9 | 木扶手(不带托板) 每增加一遍调和漆 | 1.清扫、磨砂纸、刮腻子、刷底油一遍、调和漆二遍等。 2.清扫、打磨、补嵌腻子、刷底子油一遍、调和漆二遍等。 3.刷调和漆一遍。 计量 | 100m |  | 224.25
广东 | 工 |  | 人工费 |  | 元 | 177.79 | -
广东 | 料 |  | 水砂纸 |  | 张 | 1.2 | 0.77
广东 | 料 |  | 酚醛调和漆 |  | kg | 2.39 | 7.17
广东 | 料 |  | 松节油 |  | kg | 0.12 | 8.84
广东 | 料 |  | 其他材料费 |  | 元 | 0.55 | 1
广东 | 综 |  | 企业管理费 |  | 元 | 100 | 26.79
广东 | 定 | A1-15-22 | 木扶手(不带托板) 刷底油、调和漆二遍、磁漆一遍 | 1.清扫、打磨、补嵌腻子、刷底油一遍、调和漆二遍、磁漆一遍等。 2.清扫、打磨、润油粉、满刮腻子一遍、刷调和漆一遍、磁漆二遍等。 3.刷磁漆一遍。 计量 | 100m2 |  | 933.65
广东 | 工 |  | 人工费 |  | 元 | 746.88 | -
广东 | 料 |  | 水砂纸 |  | 张 | 4.6 | 0.77
广东 | 料 |  | 石膏粉 |  | kg | 0.483 | 1.37
广东 | 料 |  | 醇酸磁漆 |  | kg | 2.014 | 9.37
广东 | 料 |  | 酚醛调和漆 |  | kg | 4.785 | 7.17
广东 | 料 |  | 清油 |  | kg | 0.167 | 13.07
广东 | 料 |  | 熟桐油 |  | kg | 0.408 | 14.58
广东 | 料 |  | 溶剂汽油 |  | kg | 0.787 | 7.17
广东 | 料 |  | 其他材料费 |  | 元 | 3.06 | 1
广东 | 综 |  | 企业管理费 |  | 元 | 100 | 112.55
广东 | 定 | A1-15-23 | 木扶手(不带托板) 润油粉、刮腻子、调和漆一遍、磁漆二遍 | 1.清扫、打磨、补嵌腻子、刷底油一遍、调和漆二遍、磁漆一遍等。 2.清扫、打磨、润油粉、满刮腻子一遍、刷调和漆一遍、磁漆二遍等。 3.刷磁漆一遍。 计量 | 100m2 |  | 1419.06
广东 | 工 |  | 人工费 |  | 元 | 1160.76 | -
广东 | 料 |  | 水砂纸 |  | 张 | 5.8 | 0.77
广东 | 料 |  | 石膏粉 |  | kg | 0.507 | 1.37
广东 | 料 |  | 醇酸磁漆 |  | kg | 3.826 | 9.37
广东 | 料 |  | 酚醛调和漆 |  | kg | 2.393 | 7.17
广东 | 料 |  | 清油 |  | kg | 0.341 | 13.07
广东 | 料 |  | 熟桐油 |  | kg | 0.66 | 14.58
广东 | 料 |  | 溶剂汽油 |  | kg | 0.574 | 7.17
广东 | 料 |  | 大白粉 |  | kg | 1.788 | 0.3
广东 | 料 |  | 醇酸漆稀释剂 X6 |  | kg | 0.211 | 14.88
广东 | 料 |  | 其他材料费 |  | 元 | 3.33 | 1
广东 | 综 |  | 企业管理费 |  | 元 | 100 | 174.93
广东 | 定 | A1-15-24 | 木扶手(不带托板) 每增加一遍磁漆 | 1.清扫、打磨、补嵌腻子、刷底油一遍、调和漆二遍、磁漆一遍等。 2.清扫、打磨、润油粉、满刮腻子一遍、刷调和漆一遍、磁漆二遍等。 3.刷磁漆一遍。 计量 | 100m2 |  | 291.22
广东 | 工 |  | 人工费 |  | 元 | 234.53 | -
广东 | 料 |  | 水砂纸 |  | 张 | 0.6 | 0.77
广东 | 料 |  | 醇酸磁漆 |  | kg | 1.812 | 9.37
广东 | 料 |  | 醇酸漆稀释剂 X6 |  | kg | 0.211 | 14.88
广东 | 料 |  | 其他材料费 |  | 元 | 0.77 | 1
广东 | 综 |  | 企业管理费 |  | 元 | 100 | 35.34
广东 | 定 | A1-15-37 | 木扶手(不带托板) 润水粉、刮腻子、硝基清漆五遍、磨退出亮 | 1.清扫、打磨、润水粉、满刮腻子一遍、刷理硝基清漆五遍、磨退出亮等。 2.刷理漆片一遍。 3.刷硝基清漆一遍。 计量 | 100m2 |  | 2937.54
广东 | 工 |  | 人工费 |  | 元 | 2337.49 | -
广东 | 料 |  | 水砂纸 |  | 张 | 4.6 | 0.77
广东 | 料 |  | 石膏粉 |  | kg | 0.02 | 1.37
广东 | 料 |  | 硝基清漆 |  | kg | 5.04 | 21.87
广东 | 料 |  | 地蜡(砂蜡) |  | kg | 0.37 | 30.77
广东 | 料 |  | 光蜡 |  | kg | 0.12 | 8.77
广东 | 料 |  | 大白粉 |  | kg | 1.12 | 0.3
广东 | 料 |  | 氧化铁红 |  | kg | 0.217 | 4.29
广东 | 料 |  | 酒精 |  | kg | 0.568 | 7.34
广东 | 料 |  | 硝基漆稀释剂(天那水) |  | kg | 12.12 | 8.51
广东 | 料 |  | 骨胶 |  | kg | 0.04 | 9.2
广东 | 料 |  | 其他材料费 |  | 元 | 12.61 | 1
广东 | 综 |  | 企业管理费 |  | 元 | 100 | 352.26
广东 | 定 | A1-15-38 | 木扶手(不带托板) 每增加刷理漆片一遍 | 1.清扫、打磨、润水粉、满刮腻子一遍、刷理硝基清漆五遍、磨退出亮等。 2.刷理漆片一遍。 3.刷硝基清漆一遍。 计量 | 100m2 |  | 322.92
广东 | 工 |  | 人工费 |  | 元 | 264.33 | -
广东 | 料 |  | 水砂纸 |  | 张 | 0.4 | 0.77
广东 | 料 |  | 漆片 各种规格 |  | kg | 0.248 | 41.68
广东 | 料 |  | 酒精 |  | kg | 1.05 | 7.34
广东 | 料 |  | 其他材料费 |  | 元 | 0.41 | 1
广东 | 综 |  | 企业管理费 |  | 元 | 100 | 39.83
广东 | 定 | A1-15-39 | 木扶手(不带托板) 每增加硝基清漆一遍 | 1.清扫、打磨、润水粉、满刮腻子一遍、刷理硝基清漆五遍、磨退出亮等。 2.刷理漆片一遍。 3.刷硝基清漆一遍。 计量 | 100m2 |  | 409.34
广东 | 工 |  | 人工费 |  | 元 | 321.82 | -
广东 | 料 |  | 水砂纸 |  | 张 | 0.5 | 0.77
广东 | 料 |  | 硝基清漆 |  | kg | 0.948 | 21.87
广东 | 料 |  | 硝基漆稀释剂(天那水) |  | kg | 2.024 | 8.51
广东 | 料 |  | 其他材料费 |  | 元 | 0.68 | 1
广东 | 综 |  | 企业管理费 |  | 元 | 100 | 48.5
广东 | 定 | A1-15-52 | 木扶手(不带托板) 刷底油、油色、清漆二遍 | 1.清扫、打磨、补嵌腻子、刷底油一遍、油色、刷清漆二遍等。 2.清扫、打磨、润油粉、满刮腻子一遍、油色、刷清漆二遍等。 3.刷清漆一遍。 计量 | 100m |  | 729.36
广东 | 工 |  | 人工费 |  | 元 | 584.78 | -
广东 | 料 |  | 水砂纸 |  | 张 | 4 | 0.77
广东 | 料 |  | 石膏粉 |  | kg | 0.483 | 1.37
广东 | 料 |  | 醇酸清漆 |  | kg | 2.215 | 13.99
广东 | 料 |  | 醇酸调和漆 各色 |  | kg | 0.087 | 14.4
广东 | 料 |  | 清油 |  | kg | 0.238 | 13.07
广东 | 料 |  | 熟桐油 |  | kg | 0.408 | 14.58
广东 | 料 |  | 溶剂汽油 |  | kg | 1.397 | 7.17
广东 | 料 |  | 其他材料费 |  | 元 | 1.39 | 1
广东 | 综 |  | 企业管理费 |  | 元 | 100 | 88.13
广东 | 定 | A1-15-53 | 木扶手(不带托板) 润油粉、刮腻子、油色、清漆二遍 | 1.清扫、打磨、补嵌腻子、刷底油一遍、油色、刷清漆二遍等。 2.清扫、打磨、润油粉、满刮腻子一遍、油色、刷清漆二遍等。 3.刷清漆一遍。 计量 | 100m |  | 1109.07
广东 | 工 |  | 人工费 |  | 元 | 908.98 | -
广东 | 料 |  | 水砂纸 |  | 张 | 3.6 | 0.77
广东 | 料 |  | 石膏粉 |  | kg | 0.243 | 1.37
广东 | 料 |  | 醇酸清漆 |  | kg | 2.34 | 13.99
广东 | 料 |  | 醇酸调和漆 各色 |  | kg | 0.322 | 14.4
广东 | 料 |  | 清油 |  | kg | 0.27 | 13.07
广东 | 料 |  | 熟桐油 |  | kg | 0.574 | 14.58
广东 | 料 |  | 溶剂汽油 |  | kg | 1.184 | 7.17
广东 | 料 |  | 大白粉 |  | kg | 1.788 | 0.3
广东 | 料 |  | 其他材料费 |  | 元 | 1.71 | 1
广东 | 综 |  | 企业管理费 |  | 元 | 100 | 136.98
广东 | 定 | A1-15-54 | 木扶手(不带托板) 每增加一遍清漆 | 1.清扫、打磨、补嵌腻子、刷底油一遍、油色、刷清漆二遍等。 2.清扫、打磨、润油粉、满刮腻子一遍、油色、刷清漆二遍等。 3.刷清漆一遍。 计量 | 100m |  | 120.35
广东 | 工 |  | 人工费 |  | 元 | 91.57 | -
广东 | 料 |  | 水砂纸 |  | 张 | 0.57 | 0.77
广东 | 料 |  | 醇酸清漆 |  | kg | 0.96 | 13.99
广东 | 料 |  | 溶剂汽油 |  | kg | 0.108 | 7.17
广东 | 料 |  | 其他材料费 |  | 元 | 0.34 | 1
广东 | 综 |  | 企业管理费 |  | 元 | 100 | 13.8
广东 | 定 | A1-15-65 | 木扶手(不带托板) 刮腻子、底漆二遍、聚酯色漆二遍 | 1.清扫、打磨、满刮腻子一遍、刷底漆二遍、聚酯色漆或清漆二遍等。 2.刷聚酯色漆或清漆一遍。 计量 | 100m |  | 769.5
广东 | 工 |  | 人工费 |  | 元 | 551.84 | -
广东 | 料 |  | 水砂纸 |  | 张 | 6.33 | 0.77
广东 | 料 |  | 聚酯色漆 |  | kg | 1.469 | 16.53
广东 | 料 |  | 聚酯底漆 |  | kg | 1.723 | 18
广东 | 料 |  | 聚酯透明腻子 |  | kg | 0.933 | 19
广东 | 料 |  | 聚酯固化剂 |  | kg | 1.59 | 12.8
广东 | 料 |  | 高级聚酯漆稀释剂 |  | kg | 3.335 | 9.9
广东 | 料 |  | 其他材料费 |  | 元 | 3.23 | 1
广东 | 综 |  | 企业管理费 |  | 元 | 100 | 83.16
广东 | 定 | A1-15-66 | 木扶手(不带托板) 每增加一遍聚酯色漆 | 1.清扫、打磨、满刮腻子一遍、刷底漆二遍、聚酯色漆或清漆二遍等。 2.刷聚酯色漆或清漆一遍。 计量 | 100m |  | 164.22
广东 | 工 |  | 人工费 |  | 元 | 120.72 | -
广东 | 料 |  | 水砂纸 |  | 张 | 0.58 | 0.77
广东 | 料 |  | 聚酯色漆 |  | kg | 0.729 | 16.53
广东 | 料 |  | 聚酯固化剂 |  | kg | 0.364 | 12.8
广东 | 料 |  | 高级聚酯漆稀释剂 |  | kg | 0.764 | 9.9
广东 | 料 |  | 其他材料费 |  | 元 | 0.59 | 1
广东 | 综 |  | 企业管理费 |  | 元 | 100 | 18.19
广东 | 定 | A1-15-75 | 木扶手(不带托板) 底油一遍、熟桐油一遍 | 1.清扫、打磨、刷底油一遍、熟桐油一遍等。 2.清扫、打蜡等。 计量 | 100m |  | 545.21
广东 | 工 |  | 人工费 |  | 元 | 444.92 | -
广东 | 料 |  | 水砂纸 |  | 张 | 2.3 | 0.77
广东 | 料 |  | 清油 |  | kg | 0.167 | 13.07
广东 | 料 |  | 熟桐油 |  | kg | 1.46 | 14.58
广东 | 料 |  | 溶剂汽油 |  | kg | 0.787 | 7.17
广东 | 料 |  | 其他材料费 |  | 元 | 2.36 | 1
广东 | 综 |  | 企业管理费 |  | 元 | 100 | 67.05
广东 | 定 | A1-15-76 | 木扶手(不带托板) 油漆面抛光打蜡 | 1.清扫、打磨、刷底油一遍、熟桐油一遍等。 2.清扫、打蜡等。 计量 | 100m |  | 190.52
广东 | 工 |  | 人工费 |  | 元 | 155.21 | -
广东 | 料 |  | 地蜡(砂蜡) |  | kg | 0.35 | 30.77
广东 | 料 |  | 光蜡 |  | kg | 0.12 | 8.77
广东 | 料 |  | 其他材料费 |  | 元 | 0.1 | 1
广东 | 综 |  | 企业管理费 |  | 元 | 100 | 23.39
广东 | 段 | A.1.12 | 楼地面工程
广东 | 段 | A.1.12.1 | 找平层
广东 | 段 | A.1.16 | 其他装饰工程
广东 | 段 | A.1.16.2 | 扶手、栏杆、栏板装饰
广东 | 定 | A1-16-107 | 硬木栏杆(带木扶手) 制安 | 放样、取料、下料、焊接、铆接、打磨抛光、制作、安装铁件、清理。 计量 | 100m |  | 32088.96
广东 | 工 |  | 人工费 |  | 元 | 8962.91 | -
广东 | 料 |  | 木螺钉 M6×100 |  | 十套 | 7.7 | 1.25
广东 | 料 |  | 圆钉 50~75 |  | kg | 3.7 | 3.54
广东 | 料 |  | 铁件 综合 |  | kg | 19.8 | 4.84
广东 | 料 |  | 硬木枋 |  | m3 | 2.33 | 9311.71
广东 | 机 |  | 木工圆锯机 直径500(mm) |  | 台班 | 1.56 | 28.17
广东 | 综 |  | 企业管理费 |  | 元 | 100 | 1267.26
广东 | 定 | A1-16-137 | 不锈钢扶手 Φ 60 直型 | 放样、下料、焊（拼）接、安装、磨抛光、清理。 计量 | 100m |  | 17192.91
广东 | 工 |  | 人工费 |  | 元 | 909.21 | -
广东 | 料 |  | 钨棒 |  | kg | 1 | 23.77
广东 | 料 |  | 不锈钢焊丝 |  | kg | 2 | 25.32
广东 | 料 |  | 不锈钢扶手 φ60 |  | m | 106 | 150
广东 | 料 |  | 氩气 |  | m3 | 2 | 12.08
广东 | 机 |  | 氩弧焊机电流500(A) |  | 台班 | 1.3 | 106.01
广东 | 综 |  | 企业管理费 |  | 元 | 100 | 147.32
广东 | 定 | A1-16-138 | 不锈钢扶手 Φ 75 直型 | 放样、下料、焊（拼）接、安装、磨抛光、清理。 计量 | 100m |  | 23626.96
广东 | 工 |  | 人工费 |  | 元 | 974.13 | -
广东 | 料 |  | 钨棒 |  | kg | 1 | 23.77
广东 | 料 |  | 不锈钢焊丝 |  | kg | 2 | 25.32
广东 | 料 |  | 不锈钢扶手 φ75 |  | m | 106 | 210
广东 | 料 |  | 氩气 |  | m3 | 2 | 12.08
广东 | 机 |  | 氩弧焊机电流500(A) |  | 台班 | 1.3 | 106.01
广东 | 综 |  | 企业管理费 |  | 元 | 100 | 156.45
广东 | 定 | A1-16-139 | 不锈钢扶手 Φ 60 弧型 | 放样、下料、焊（拼）接、安装、磨抛光、清理。 计量 | 100m |  | 17701.54
广东 | 工 |  | 人工费 |  | 元 | 1355.11 | -
广东 | 料 |  | 钨棒 |  | kg | 1 | 23.77
广东 | 料 |  | 不锈钢焊丝 |  | kg | 2 | 25.32
广东 | 料 |  | 不锈钢扶手 φ60 |  | m | 106 | 150
广东 | 料 |  | 氩气 |  | m3 | 2 | 12.08
广东 | 机 |  | 氩弧焊机电流500(A) |  | 台班 | 1.3 | 106.01
广东 | 综 |  | 企业管理费 |  | 元 | 100 | 210.05
广东 | 定 | A1-16-140 | 不锈钢扶手 Φ 75 弧型 | 放样、下料、焊（拼）接、安装、磨抛光、清理。 计量 | 100m |  | 24133.4
广东 | 工 |  | 人工费 |  | 元 | 1418.1 | -
广东 | 料 |  | 钨棒 |  | kg | 1 | 23.77
广东 | 料 |  | 不锈钢焊丝 |  | kg | 2 | 25.32
广东 | 料 |  | 不锈钢扶手 φ75 |  | m | 106 | 210
广东 | 料 |  | 氩气 |  | m3 | 2 | 12.08
广东 | 机 |  | 氩弧焊机电流500(A) |  | 台班 | 1.3 | 106.01
广东 | 综 |  | 企业管理费 |  | 元 | 100 | 218.92
广东 | 定 | A1-16-141 | 铝合金扶手 100 × 44 | 放样、下料、焊（拼）接、安装、磨抛光、清理。 计量 | 100m |  | 3980.74
广东 | 工 |  | 人工费 |  | 元 | 912.44 | -
广东 | 料 |  | 铝拉铆钉 综合 |  | 十个 | 4 | 0.87
广东 | 料 |  | 铝合金扁管 100 × 44 × 1.8 |  | m | 106 | 27.57
广东 | 料 |  | 铝合金 U 型管 80 × 13 × 1.2 |  | m | 2 | 7.01
广东 | 综 |  | 企业管理费 |  | 元 | 100 | 128.38
广东 | 定 | A1-16-142 | 塑料扶手 | 放样、下料、焊（拼）接、安装、磨抛光、清理。 计量 | 100m |  | 4080.52
广东 | 工 |  | 人工费 |  | 元 | 786.76 | -
广东 | 料 |  | 塑料扶手 综合 |  | m | 105 | 29.91
广东 | 料 |  | 塑料粘结剂 |  | kg | 3 | 14.17
广东 | 综 |  | 企业管理费 |  | 元 | 100 | 110.7
广东 | 定 | A1-16-143 | 钢管扶手 圆管 Φ50 | 放样、下料、焊（拼）接、安装、磨抛光、清理。 计量 | 100m |  | 3369.96
广东 | 工 |  | 人工费 |  | 元 | 909.12 | -
广东 | 料 |  | 低碳钢焊条 综合 |  | kg | 25 | 6.01
广东 | 料 |  | 碳钢管 D50 |  | m | 105 | 19.45
广东 | 机 |  | 交流弧焊机容量30(kV·A) |  | 台班 | 1.3 | 94.7
广东 | 综 |  | 企业管理费 |  | 元 | 100 | 145.23
广东 | 定 | A1-16-144 | 钢管扶手 方管 100 × 60 | 放样、下料、焊（拼）接、安装、磨抛光、清理。 计量 | 100m |  | 3528.98
广东 | 工 |  | 人工费 |  | 元 | 952.79 | -
广东 | 料 |  | 低碳钢焊条 综合 |  | kg | 25 | 6.01
广东 | 料 |  | 方钢管 100 × 60 |  | m | 105 | 20.49
广东 | 机 |  | 交流弧焊机容量30(kV·A) |  | 台班 | 1.3 | 94.7
广东 | 综 |  | 企业管理费 |  | 元 | 100 | 151.38
广东 | 定 | A1-16-145 | 硬木钛金扶手 | 放样、下料、焊（拼）接、安装、磨抛光、清理。 计量 | 100m |  | 24713.4
广东 | 工 |  | 人工费 |  | 元 | 1816.33 | -
广东 | 料 |  | 硬木钛金扶手 综合 |  | m | 105 | 214.56
广东 | 料 |  | 其他材料费 |  | 元 | 112.71 | 1
广东 | 综 |  | 企业管理费 |  | 元 | 100 | 255.56
广东 | 定 | A1-16-146 | 铜管扶手 直形 Φ 60 | 放样、下料、焊（拼）接、安装、磨抛光、清理。 计量 | 100m |  | 12973.47
广东 | 工 |  | 人工费 |  | 元 | 1227.81 | -
广东 | 料 |  | 钨棒 |  | kg | 1 | 23.77
广东 | 料 |  | 铜焊丝 综合 |  | kg | 2.5 | 59.83
广东 | 料 |  | 铜管扶手 φ60 |  | m | 105 | 106.84
广东 | 料 |  | 氩气 |  | m3 | 2 | 12.08
广东 | 机 |  | 氩弧焊机 电流500(A) |  | 台班 | 1.3 | 106.01
广东 | 综 |  | 企业管理费 |  | 元 | 100 | 192.14
广东 | 定 | A1-16-147 | 铜管扶手 直形 Φ 75 | 放样、下料、焊（拼）接、安装、磨抛光、清理。 计量 | 100m |  | 16193.61
广东 | 工 |  | 人工费 |  | 元 | 1297.58 | -
广东 | 料 |  | 钨棒 |  | kg | 1 | 23.77
广东 | 料 |  | 铜焊丝 综合 |  | kg | 2.5 | 59.83
广东 | 料 |  | 铜管扶手 φ75 |  | m | 105 | 136.75
广东 | 料 |  | 氩气 |  | m3 | 2 | 12.08
广东 | 机 |  | 氩弧焊机 电流500(A) |  | 台班 | 1.3 | 106.01
广东 | 综 |  | 企业管理费 |  | 元 | 100 | 201.96
广东 | 定 | A1-16-148 | 铜管扶手 弧形 Φ 60 | 放样、下料、焊（拼）接、安装、磨抛光、清理。 计量 | 100m |  | 12553.78
广东 | 工 |  | 人工费 |  | 元 | 1355.11 | -
广东 | 料 |  | 钨棒 |  | kg | 1 | 23.77
广东 | 料 |  | 铜焊丝 综合 |  | kg | 2.5 | 59.83
广东 | 料 |  | 铜管扶手 弧形 φ60 |  | m | 105 | 101.46
广东 | 料 |  | 氩气 |  | m3 | 2 | 12.08
广东 | 机 |  | 氩弧焊机 电流500(A) |  | 台班 | 1.3 | 106.01
广东 | 综 |  | 企业管理费 |  | 元 | 100 | 210.05
广东 | 定 | A1-16-149 | 铜管扶手 弧形 Φ 75 | 放样、下料、焊（拼）接、安装、磨抛光、清理。 计量 | 100m |  | 35567.47
广东 | 工 |  | 人工费 |  | 元 | 1424.88 | -
广东 | 料 |  | 钨棒 |  | kg | 1 | 23.77
广东 | 料 |  | 铜焊丝 综合 |  | kg | 2.5 | 59.83
广东 | 料 |  | 铜管扶手 弧形 φ75 |  | m | 105 | 319.88
广东 | 料 |  | 氩气 |  | m3 | 2 | 12.08
广东 | 机 |  | 氩弧焊机 电流500(A) |  | 台班 | 1.3 | 106.01
广东 | 综 |  | 企业管理费 |  | 元 | 100 | 219.87
广东 | 定 | A1-16-150 | 硬木扶手 直型 60×60 | 放样、下料、焊（拼）接、安装、磨抛光、清理。 计量 | 100m |  | 4875.45
广东 | 工 |  | 人工费 |  | 元 | 1494.65 | -
广东 | 料 |  | 木螺钉 M2.5×20 |  | 十套 | 110 | 0.11
广东 | 料 |  | 硬木扶手 60×60 |  | m | 105 | 30.08
广东 | 综 |  | 企业管理费 |  | 元 | 100 | 210.3
广东 | 定 | A1-16-151 | 硬木扶手 直型 100×60 | 放样、下料、焊（拼）接、安装、磨抛光、清理。 计量 | 100m |  | 9916.85
广东 | 工 |  | 人工费 |  | 元 | 1573.2 | -
广东 | 料 |  | 木螺钉 M2.5×20 |  | 十套 | 110 | 0.11
广东 | 料 |  | 硬木扶手 100×60 |  | m | 105 | 77.24
广东 | 综 |  | 企业管理费 |  | 元 | 100 | 221.35
广东 | 定 | A1-16-152 | 硬木扶手 直型 150×60 | 放样、下料、焊（拼）接、安装、磨抛光、清理。 计量 | 100m |  | 14062.18
广东 | 工 |  | 人工费 |  | 元 | 1652.3 | -
广东 | 料 |  | 木螺钉 M2.5×20 |  | 十套 | 110 | 0.11
广东 | 料 |  | 硬木扶手 150×60 |  | m | 105 | 115.86
广东 | 综 |  | 企业管理费 |  | 元 | 100 | 232.48
广东 | 定 | A1-16-153 | 大理石扶手 直型 | 放样、下料、焊（拼）接、安装、磨抛光、清理。 计量 | 100m |  | 32108.94
广东 | 工 |  | 人工费 |  | 元 | 4370.83 | -
广东 | 配 |  | 预拌水泥砂浆 1:1 |  | m3 | 0.54 | -
广东 | 料 |  | 热轧圆盘条 Φ10以内 |  | t | 0.01 | 3560.45
广东 | 料 |  | 棉纱 |  | kg | 10 | 11.47
广东 | 料 |  | 大理石扶手 直形 |  | m | 105 | 256.41
广东 | 料 |  | 环氧树脂 综合 |  | kg | 2 | 24.89
广东 | 综 |  | 企业管理费 |  | 元 | 100 | 614.98
广东 | 定 | A1-16-154 | 大理石扶手 弧型 | 放样、下料、焊（拼）接、安装、磨抛光、清理。 计量 | 100m |  | 62761.64
广东 | 工 |  | 人工费 |  | 元 | 6381.22 | -
广东 | 配 |  | 预拌水泥砂浆 1:1 |  | m3 | 0.54 | -
广东 | 料 |  | 热轧圆盘条 Φ10以内 |  | t | 0.01 | 3560.45
广东 | 料 |  | 棉纱 |  | kg | 10 | 11.47
广东 | 料 |  | 大理石扶手 弧形 |  | m | 105 | 526.5
广东 | 料 |  | 环氧树脂 综合 |  | kg | 2 | 24.89
广东 | 综 |  | 企业管理费 |  | 元 | 100 | 897.84
广东 | 定 | A1-16-155 | 螺旋形扶手 硬木 | 放样、下料、焊（拼）接、安装、磨抛光、清理。 计量 | 100m |  | 20106.38
广东 | 工 |  | 人工费 |  | 元 | 3260.63 | -
广东 | 料 |  | 木螺钉 M2.5×20 |  | 十套 | 110 | 0.11
广东 | 料 |  | 硬木扶手 螺旋形 |  | m | 106 | 154.48
广东 | 综 |  | 企业管理费 |  | 元 | 100 | 458.77
广东 | 定 | A1-16-156 | 螺旋形扶手 不锈钢 | 放样、下料、焊（拼）接、安装、磨抛光、清理。 计量 | 100m |  | 7926.71
广东 | 工 |  | 人工费 |  | 元 | 1713.3 | -
广东 | 料 |  | 钨棒 |  | kg | 1 | 23.77
广东 | 料 |  | 不锈钢焊丝 |  | kg | 2 | 25.32
广东 | 料 |  | 不锈钢扶手 螺旋形 |  | m | 106 | 53.93
广东 | 料 |  | 氩气 |  | m3 | 2 | 12.08
广东 | 机 |  | 氩弧焊机 电流500(A) |  | 台班 | 1.3 | 106.01
广东 | 综 |  | 企业管理费 |  | 元 | 100 | 260.45
广东 | 定 | A1-16-161 | 靠墙扶手 塑料 | 放样、下料、焊（拼）接、安装、磨抛光、清理。 计量 | 100m |  | 9207.12
广东 | 工 |  | 人工费 |  | 元 | 3253.69 | -
广东 | 配 |  | 预拌混凝土 |  | m3 | 0.1 | -
广东 | 料 |  | 扁钢 40×4 |  | kg | 138.2 | 3.61
广东 | 料 |  | 低碳钢焊条 综合 |  | kg | 1.1 | 6.01
广东 | 料 |  | 塑料扶手 综合 |  | m | 106 | 29.91
广东 | 料 |  | 氧气 |  | m3 | 2.5 | 5.16
广东 | 料 |  | 乙炔气 |  | kg | 0.833 | 13.3
广东 | 料 |  | 焊接钢管 DN25 |  | m | 30.3 | 10.14
广东 | 料 |  | 镀锌法兰 DN32 |  | 片 | 111 | 10.26
广东 | 机 |  | 电动切割机 |  | 台班 | 0.73 | 251.18
广东 | 机 |  | 交流弧焊机 容量30(kV·A) |  | 台班 | 1.3 | 94.7
广东 | 综 |  | 企业管理费 |  | 元 | 100 | 500.91
广东 | 段 | A.1.20 | 模板工程
广东 | 段 | A.1.20.1 | 混凝土模板及支撑
广东 | 定 | A1-20-98 | 压顶、扶手模板 100m | 1.模板制作。 2.模板安装、拆除、维护、整理、堆放及场内外运输。 3.清理模板粘结物及模内杂物、刷隔离剂等。 计量 | 100m |  | 3505.73
广东 | 工 |  | 人工费 |  | 元 | 1934.32 | -
广东 | 料 |  | 圆钉 50~75 |  | kg | 20.730 | 3.54
广东 | 料 |  | 松杂板枋材 |  | m3 | 0.723 | 1180.62
广东 | 料 |  | 嵌缝料 |  | kg | 3.300 | 0.58
广东 | 料 |  | 隔离剂 |  | kg | 3.300 | 7.05
广东 | 机 |  | 载货汽车 装载质量6(t) |  | 台班 | 0.110 | 552.75
广东 | 机 |  | 木工圆锯机 直径500(mm) |  | 台班 | 0.920 | 28.17
广东 | 综 |  | 企业管理费 |  | 元 | 100.00 | 532.54
==== 河南 ====
河南 | 段 | 1.1 | 土石方工程
河南 | 段 | 1.5 | 混凝土及钢筋混凝土工程
河南 | 段 | 1.5.1 | 一、混凝土
河南 | 段 | 1.5.1.1 | 1. 现浇混凝土
河南 | 段 | 1.5.1.1.7 | (7) 其它
河南 | 定 | 5-53 | 扶手、压顶 |  | 10m3 |  | 5890.29 | 5890.29
河南 | 工 |  | 人工费 |  | 元 | 1927.75 | 1.00 | 1927.75
河南 | 工 |  | 综合工日 |  | 工日 | 15.22 | -
河南 | 料 |  | 预拌混凝土C20塑料薄膜水电 |  | m3 | 10.100 | 260.00 | 2626
河南 | 料 |  | 预拌混凝土C20塑料薄膜水电 |  | m2 | 89.563 | 0.26 | 23.29
河南 | 料 |  | 预拌混凝土C20塑料薄膜水电 |  | m3 | 8.322 | 5.13 | 42.69
河南 | 料 |  | 预拌混凝土C20塑料薄膜水电 |  | kW·h |  | 0.70 | 0
河南 | 综 |  | 企业管理费 |  | 元 | 100.00 | 509.69 | 509.69
河南 | 综 |  | 利润 |  | 元 | 100.00 | 296.42 | 296.42
河南 | 综 |  | 其他措施费 |  | 元 | 100.00 | 79.14 | 79.14
河南 | 综 |  | 安文费 |  | 元 | 100.00 | 172.02 | 172.02
河南 | 综 |  | 规费 |  | 元 | 100.00 | 213.29 | 213.29
河南 | 段 | 1.1 | 土石方工程
河南 | 段 | 1.5 | 混凝土及钢筋混凝土工程
河南 | 段 | 1.5.3 | 三、模板
河南 | 段 | 1.5.3.1 | 1. 现浇混凝土模板
河南 | 段 | 1.5.3.1.7 | (7) 其它
河南 | 定 | 5-289 | 扶手压顶 复合模板木支撑 |  | 100m² |  | 6615.59 | 6615.59
河南 | 工 |  | 人工费 |  | 元 | 3109.81 | 1.00 | 3109.81
河南 | 工 |  | 综合工日 |  | 工日 | 24.56 | -
河南 | 料 |  | 复合模板 |  | m2 | 11.303 | 37.12 | 419.57
河南 | 料 |  | 板方材 |  | m3 | 0.106 | 2100.00 | 222.6
河南 | 料 |  | 木支撑 |  | m3 | 0.423 | 1800.00 | 761.4
河南 | 料 |  | 圆钉 |  | kg | 0.633 | 7.00 | 4.43
河南 | 料 |  | 隔离剂 |  | kg | 3.300 | 0.82 | 2.71
河南 | 料 |  | 塑料粘胶带 20mm×50m |  | 卷 | 2.500 | 17.83 | 44.57
河南 | 机 |  | 木工圆锯机 直径(mm) 500 |  | 台班 | 0.009 | 25.04 | 0.23
河南 | 综 |  | 企业管理费 |  | 元 | 100.00 | 822.47 | 822.47
河南 | 综 |  | 利润 |  | 元 | 100.00 | 478.33 | 478.33
河南 | 综 |  | 其他措施费 |  | 元 | 100.00 | 127.71 | 127.71
河南 | 综 |  | 安文费 |  | 元 | 100.00 | 277.58 | 277.58
河南 | 综 |  | 规费 |  | 元 | 100.00 | 344.18 | 344.18
==== 重庆 ====
重庆 | 段 | E | 油漆、涂料、裱糊工程 (0114)
重庆 | 段 | E.3 | 木扶手及其他板条、线条油漆(编码:011403)
重庆 | 段 | E.3.1 | 木扶手油漆(编码:011403001)
重庆 | 段 | E.3.1.1 | 调和漆、磁漆、金粉漆
重庆 | 定 | LE0063 | 底油一遍、刮腻子、调和漆二遍 木扶手(不带托板) | 1. 清扫、打磨、补嵌腻子、刷底油一遍、调和漆二遍等。 2. 清扫、打磨、刷调和漆一遍等。 计量 | 10m |  | 63.91 | 63.91
重庆 | 工 |  | 油漆综合工 |  | 工日 | 0.360 | 125.00 | 45
重庆 | 料 |  | 调和漆 综合 |  | kg | 0.490 | 11.97 | 5.87
重庆 | 料 |  | 其他材料费 |  | 元 | 0.89 | 1.000 | 0.89
重庆 | 综 |  | 企业管理费 |  | 元 | 100.00 | 7.02 | 7.02
重庆 | 综 |  | 利润 |  | 元 | 100.00 | 4.32 | 4.32
重庆 | 综 |  | 一般风险费 |  | 元 | 100.00 | 0.81 | 0.81
重庆 | 定 | LE0064 | 每增减一遍调和漆 木扶手(不带托板) | 1. 清扫、打磨、补嵌腻子、刷底油一遍、调和漆二遍等。 2. 清扫、打磨、刷调和漆一遍等。 计量 | 10m |  | 20.42 | 20.42
重庆 | 工 |  | 油漆综合工 |  | 工日 | 0.110 | 125.00 | 13.75
重庆 | 料 |  | 调和漆 综合 |  | kg | 0.239 | 11.97 | 2.86
重庆 | 料 |  | 其他材料费 |  | 元 | 0.09 | 1.000 | 0.09
重庆 | 综 |  | 企业管理费 |  | 元 | 100.00 | 2.15 | 2.15
重庆 | 综 |  | 利润 |  | 元 | 100.00 | 1.32 | 1.32
重庆 | 综 |  | 一般风险费 |  | 元 | 100.00 | 0.25 | 0.25
重庆 | 定 | LE0065 | 润油粉、刮腻子、磁漆二遍 木扶手(不带托板) | 1. 清扫、打磨、补嵌腻子、刷底油一遍、调和漆二遍等。 2. 清扫、打磨、刷调和漆一遍等。 计量 | 10m |  | 122.01 | 122.01
重庆 | 工 |  | 油漆综合工 |  | 工日 | 0.720 | 125.00 | 90
重庆 | 料 |  | 磁漆 |  | kg | 0.390 | 14.42 | 5.62
重庆 | 料 |  | 稀释剂 |  | kg | 0.040 | 7.69 | 0.31
重庆 | 料 |  | 其他材料费 |  | 元 | 1.76 | 1.000 | 1.76
重庆 | 综 |  | 企业管理费 |  | 元 | 100.00 | 14.05 | 14.05
重庆 | 综 |  | 利润 |  | 元 | 100.00 | 8.65 | 8.65
重庆 | 综 |  | 一般风险费 |  | 元 | 100.00 | 1.62 | 1.62
重庆 | 定 | LE0066 | 每增减一遍刷磁漆 木扶手(不带托板) | 1. 清扫、打磨、补嵌腻子、刷底油一遍、调和漆二遍等。 2. 清扫、打磨、刷调和漆一遍等。 计量 | 10m |  | 25.23 | 25.23
重庆 | 工 |  | 油漆综合工 |  | 工日 | 0.140 | 125.00 | 17.5
重庆 | 料 |  | 磁漆 |  | kg | 0.190 | 14.42 | 2.74
重庆 | 料 |  | 稀释剂 |  | kg | 0.030 | 7.69 | 0.23
重庆 | 料 |  | 其他材料费 |  | 元 | 0.03 | 1.000 | 0.03
重庆 | 综 |  | 企业管理费 |  | 元 | 100.00 | 2.73 | 2.73
重庆 | 综 |  | 利润 |  | 元 | 100.00 | 1.68 | 1.68
重庆 | 综 |  | 一般风险费 |  | 元 | 100.00 | 0.32 | 0.32
重庆 | 定 | LE0067 | 润油粉、刮腻子、金粉漆二遍 木扶手(不带托板) | 1. 清扫、打磨、补嵌腻子、刷底油一遍、调和漆二遍等。 2. 清扫、打磨、刷调和漆一遍等。 计量 | 10m |  | 153.33 | 153.33
重庆 | 工 |  | 油漆综合工 |  | 工日 | 0.850 | 125.00 | 106.25
重庆 | 料 |  | 金粉漆 |  | kg | 0.430 | 38.46 | 16.54
重庆 | 料 |  | 其他材料费 |  | 元 | 1.83 | 1.000 | 1.83
重庆 | 综 |  | 企业管理费 |  | 元 | 100.00 | 16.59 | 16.59
重庆 | 综 |  | 利润 |  | 元 | 100.00 | 10.21 | 10.21
重庆 | 综 |  | 一般风险费 |  | 元 | 100.00 | 1.91 | 1.91
重庆 | 定 | LE0068 | 每增减一遍喷(刷)金粉漆 木扶手(不带托板) | 1. 清扫、打磨、补嵌腻子、刷底油一遍、调和漆二遍等。 2. 清扫、打磨、刷调和漆一遍等。 计量 | 10m |  | 33.28 | 33.28
重庆 | 工 |  | 油漆综合工 |  | 工日 | 0.160 | 125.00 | 20
重庆 | 料 |  | 金粉漆 |  | kg | 0.204 | 38.46 | 7.85
重庆 | 料 |  | 其他材料费 |  | 元 | 0.03 | 1.000 | 0.03
重庆 | 综 |  | 企业管理费 |  | 元 | 100.00 | 3.12 | 3.12
重庆 | 综 |  | 利润 |  | 元 | 100.00 | 1.92 | 1.92
重庆 | 综 |  | 一般风险费 |  | 元 | 100.00 | 0.36 | 0.36
重庆 | 段 | E | 油漆、涂料、裱糊工程 (0114)
重庆 | 段 | E.3 | 木扶手及其他板条、线条油漆(编码:011403)
重庆 | 段 | E.3.1 | 木扶手油漆(编码:011403001)
重庆 | 段 | E.3.1.2 | 木基层处理
重庆 | 定 | LE0069 | 刷喷封闭底漆一遍 木扶手(不带托板) | 清扫基层、起钉子、刷喷封闭底漆。 计量 | 10m |  | 25.54 | 25.54
重庆 | 工 |  | 油漆综合工 |  | 工日 | 0.130 | 125.00 | 16.25
重庆 | 料 |  | 封闭底漆 |  | kg | 0.195 | 13.68 | 2.67
重庆 | 料 |  | 稀释剂 |  | kg | 0.234 | 7.69 | 1.8
重庆 | 料 |  | 其他材料费 |  | 元 | 0.43 | 1.000 | 0.43
重庆 | 综 |  | 企业管理费 |  | 元 | 100.00 | 2.54 | 2.54
重庆 | 综 |  | 利润 |  | 元 | 100.00 | 1.56 | 1.56
重庆 | 综 |  | 一般风险费 |  | 元 | 100.00 | 0.29 | 0.29
重庆 | 定 | LE0070 | 刮透明腻子一遍 木扶手(不带托板) | 清扫基层、起钉子、刷喷封闭底漆。 计量 | 10m |  | 32.02 | 32.02
重庆 | 工 |  | 油漆综合工 |  | 工日 | 0.200 | 125.00 | 25
重庆 | 料 |  | 其他材料费 |  | 元 | 0.27 | 1.000 | 0.27
重庆 | 综 |  | 企业管理费 |  | 元 | 100.00 | 3.90 | 3.9
重庆 | 综 |  | 利润 |  | 元 | 100.00 | 2.40 | 2.4
重庆 | 综 |  | 一般风险费 |  | 元 | 100.00 | 0.45 | 0.45
重庆 | 段 | E | 油漆、涂料、裱糊工程 (0114)
重庆 | 段 | E.3 | 木扶手及其他板条、线条油漆(编码:011403)
重庆 | 段 | E.3.1 | 木扶手油漆(编码:011403001)
重庆 | 段 | E.3.1.3 | 聚氨酯漆
重庆 | 定 | LE0071 | 润油粉、刮腻子、刷聚氨酯漆二遍 木扶手(不带托板) | 1. 清扫、打磨、满刮腻子一遍、刷底漆二遍、刷(喷)聚氨酯漆二遍等。 2. 清扫、打磨、刷(喷)聚氨酯漆一遍等。 计量 | 10m |  | 62.20 | 62.2
重庆 | 工 |  | 油漆综合工 |  | 工日 | 0.340 | 125.00 | 42.5
重庆 | 料 |  | 聚氨酯漆 |  | kg | 0.410 | 15.38 | 6.31
重庆 | 料 |  | 其他材料费 |  | 元 | 1.91 | 1.000 | 1.91
重庆 | 综 |  | 企业管理费 |  | 元 | 100.00 | 6.63 | 6.63
重庆 | 综 |  | 利润 |  | 元 | 100.00 | 4.08 | 4.08
重庆 | 综 |  | 一般风险费 |  | 元 | 100.00 | 0.77 | 0.77
重庆 | 定 | LE0072 | 刷聚氨酯漆每增加一遍 木扶手(不带托板) | 1. 清扫、打磨、满刮腻子一遍、刷底漆二遍、刷(喷)聚氨酯漆二遍等。 2. 清扫、打磨、刷(喷)聚氨酯漆一遍等。 计量 | 10m |  | 14.90 | 14.9
重庆 | 工 |  | 油漆综合工 |  | 工日 | 0.074 | 125.00 | 9.25
重庆 | 料 |  | 聚氨酯漆 |  | kg | 0.196 | 15.38 | 3.01
重庆 | 料 |  | 其他材料费 |  | 元 | 0.14 | 1.000 | 0.14
重庆 | 综 |  | 企业管理费 |  | 元 | 100.00 | 1.44 | 1.44
重庆 | 综 |  | 利润 |  | 元 | 100.00 | 0.89 | 0.89
重庆 | 综 |  | 一般风险费 |  | 元 | 100.00 | 0.17 | 0.17
重庆 | 定 | LE0073 | 喷涂润油粉、刮腻子、聚氨酯漆二遍 木扶手(不带托板) | 1. 清扫、打磨、满刮腻子一遍、刷底漆二遍、刷(喷)聚氨酯漆二遍等。 2. 清扫、打磨、刷(喷)聚氨酯漆一遍等。 计量 | 10m |  | 75.48 | 75.48
重庆 | 工 |  | 油漆综合工 |  | 工日 | 0.390 | 125.00 | 48.75
重庆 | 料 |  | 聚氨酯漆 |  | kg | 0.472 | 15.38 | 7.26
重庆 | 料 |  | 其他材料费 |  | 元 | 1.91 | 1.000 | 1.91
重庆 | 机 |  | 其他机械费 |  | 元 | 4.39 | - | 4.39
重庆 | 综 |  | 企业管理费 |  | 元 | 100.00 | 7.61 | 7.61
重庆 | 综 |  | 利润 |  | 元 | 100.00 | 4.68 | 4.68
重庆 | 综 |  | 一般风险费 |  | 元 | 100.00 | 0.88 | 0.88
重庆 | 定 | LE0074 | 喷涂聚氨酯漆每增加一遍 木扶手(不带托板) | 1. 清扫、打磨、满刮腻子一遍、刷底漆二遍、刷(喷)聚氨酯漆二遍等。 2. 清扫、打磨、刷(喷)聚氨酯漆一遍等。 计量 | 10m |  | 15.51 | 15.51
重庆 | 工 |  | 油漆综合工 |  | 工日 | 0.070 | 125.00 | 8.75
重庆 | 料 |  | 聚氨酯漆 |  | kg | 0.225 | 15.38 | 3.46
重庆 | 料 |  | 其他材料费 |  | 元 | 0.14 | 1.000 | 0.14
重庆 | 机 |  | 其他机械费 |  | 元 | 0.79 | - | 0.79
重庆 | 综 |  | 企业管理费 |  | 元 | 100.00 | 1.37 | 1.37
重庆 | 综 |  | 利润 |  | 元 | 100.00 | 0.84 | 0.84
重庆 | 综 |  | 一般风险费 |  | 元 | 100.00 | 0.16 | 0.16
重庆 | 段 | E | 油漆、涂料、裱糊工程 (0114)
重庆 | 段 | E.3 | 木扶手及其他板条、线条油漆(编码:011403)
重庆 | 段 | E.3.1 | 木扶手油漆(编码:011403001)
重庆 | 段 | E.3.1.4 | 清漆
重庆 | 定 | LE0075 | 刷底油、油色、酚醛清漆二遍 木扶手(不带托板) | 1. 清扫、打磨、满刮腻子一遍、刷底漆二遍、刷酚醛清漆二遍等。 2. 清扫、打磨、刷酚醛清漆一遍等。 计量 | 10m |  | 61.73 | 61.73
重庆 | 工 |  | 油漆综合工 |  | 工日 | 0.360 | 125.00 | 45
重庆 | 料 |  | 酚醛清漆 |  | kg | 0.230 | 13.38 | 3.08
重庆 | 料 |  | 其他材料费 |  | 元 | 1.50 | 1.000 | 1.5
重庆 | 综 |  | 企业管理费 |  | 元 | 100.00 | 7.02 | 7.02
重庆 | 综 |  | 利润 |  | 元 | 100.00 | 4.32 | 4.32
重庆 | 综 |  | 一般风险费 |  | 元 | 100.00 | 0.81 | 0.81
重庆 | 定 | LE0076 | 刷酚醛清漆每增减一遍 木扶手(不带托板) | 1. 清扫、打磨、满刮腻子一遍、刷底漆二遍、刷酚醛清漆二遍等。 2. 清扫、打磨、刷酚醛清漆一遍等。 计量 | 10m |  | 10.50 | 10.5
重庆 | 工 |  | 油漆综合工 |  | 工日 | 0.056 | 125.00 | 7
重庆 | 料 |  | 酚醛清漆 |  | kg | 0.100 | 13.38 | 1.34
重庆 | 料 |  | 其他材料费 |  | 元 | 0.27 | 1.000 | 0.27
重庆 | 综 |  | 企业管理费 |  | 元 | 100.00 | 1.09 | 1.09
重庆 | 综 |  | 利润 |  | 元 | 100.00 | 0.67 | 0.67
重庆 | 综 |  | 一般风险费 |  | 元 | 100.00 | 0.13 | 0.13
重庆 | 定 | LE0077 | 刷聚酯清漆二遍 木扶手(不带托板) | 1.清扫、打磨、满刮腻子一遍、刷底漆二遍、刷(喷)聚酯清漆二遍等。 2. 清扫、打磨、刷(喷)聚酯清漆一遍等。 计量 | 10m |  | 60.21 | 60.21
重庆 | 工 |  | 油漆综合工 |  | 工日 | 0.340 | 125.00 | 42.5
重庆 | 料 |  | 聚氨酯清漆 |  | kg | 0.200 | 17.09 | 3.42
重庆 | 料 |  | 稀释剂 |  | kg | 0.210 | 7.69 | 1.61
重庆 | 料 |  | 其他材料费 |  | 元 | 1.20 | 1.000 | 1.2
重庆 | 综 |  | 企业管理费 |  | 元 | 100.00 | 6.63 | 6.63
重庆 | 综 |  | 利润 |  | 元 | 100.00 | 4.08 | 4.08
重庆 | 综 |  | 一般风险费 |  | 元 | 100.00 | 0.77 | 0.77
重庆 | 定 | LE0078 | 刷聚酯清漆每增加一遍 木扶手(不带托板) | 1.清扫、打磨、满刮腻子一遍、刷底漆二遍、刷(喷)聚酯清漆二遍等。 2. 清扫、打磨、刷(喷)聚酯清漆一遍等。 计量 | 10m |  | 14.18 | 14.18
重庆 | 工 |  | 油漆综合工 |  | 工日 | 0.074 | 125.00 | 9.25
重庆 | 料 |  | 聚氨酯清漆 |  | kg | 0.095 | 17.09 | 1.62
重庆 | 料 |  | 稀释剂 |  | kg | 0.101 | 7.69 | 0.78
重庆 | 料 |  | 其他材料费 |  | 元 | 0.03 | 1.000 | 0.03
重庆 | 综 |  | 企业管理费 |  | 元 | 100.00 | 1.44 | 1.44
重庆 | 综 |  | 利润 |  | 元 | 100.00 | 0.89 | 0.89
重庆 | 综 |  | 一般风险费 |  | 元 | 100.00 | 0.17 | 0.17
重庆 | 定 | LE0079 | 喷涂聚酯清漆二遍 木扶手(不带托板) | 1.清扫、打磨、满刮腻子一遍、刷底漆二遍、刷(喷)聚酯清漆二遍等。 2. 清扫、打磨、刷(喷)聚酯清漆一遍等。 计量 | 10m |  | 44.31 | 44.31
重庆 | 工 |  | 油漆综合工 |  | 工日 | 0.220 | 125.00 | 27.5
重庆 | 料 |  | 聚氨酯清漆 |  | kg | 0.220 | 17.09 | 3.76
重庆 | 料 |  | 稀释剂 |  | kg | 0.252 | 7.69 | 1.94
重庆 | 料 |  | 其他材料费 |  | 元 | 1.20 | 1.000 | 1.2
重庆 | 机 |  | 其他机械费 |  | 元 | 2.48 | - | 2.48
重庆 | 综 |  | 企业管理费 |  | 元 | 100.00 | 4.29 | 4.29
重庆 | 综 |  | 利润 |  | 元 | 100.00 | 2.64 | 2.64
重庆 | 综 |  | 一般风险费 |  | 元 | 100.00 | 0.50 | 0.5
重庆 | 定 | LE0080 | 喷涂聚酯清漆每增加一遍 木扶手(不带托板) | 1.清扫、打磨、满刮腻子一遍、刷底漆二遍、刷(喷)聚酯清漆二遍等。 2. 清扫、打磨、刷(喷)聚酯清漆一遍等。 计量 | 10m |  | 19.76 | 19.76
重庆 | 工 |  | 油漆综合工 |  | 工日 | 0.100 | 125.00 | 12.5
重庆 | 料 |  | 聚氨酯清漆 |  | kg | 0.105 | 17.09 | 1.79
重庆 | 料 |  | 稀释剂 |  | kg | 0.121 | 7.69 | 0.93
重庆 | 料 |  | 其他材料费 |  | 元 | 0.03 | 1.000 | 0.03
重庆 | 机 |  | 其他机械费 |  | 元 | 1.13 | - | 1.13
重庆 | 综 |  | 企业管理费 |  | 元 | 100.00 | 1.95 | 1.95
重庆 | 综 |  | 利润 |  | 元 | 100.00 | 1.20 | 1.2
重庆 | 综 |  | 一般风险费 |  | 元 | 100.00 | 0.23 | 0.23
重庆 | 定 | LE0081 | 润油粉、刮腻子、刷硝基清漆、磨退出亮 木扶手(不带托板) | 1.清扫、打磨、润水粉、满刮腻子一遍、刷理硝基清漆、磨退出亮等。 2. 清扫、打磨、刷理漆片（硝基清漆）一遍等。 计量 | 10m |  | 254.29 | 254.29
重庆 | 工 |  | 油漆综合工 |  | 工日 | 1.383 | 125.00 | 172.88
重庆 | 料 |  | 硝基清漆 |  | kg | 1.125 | 11.70 | 13.16
重庆 | 料 |  | 硝基漆稀释剂(天那水) |  | kg | 2.634 | 6.88 | 18.12
重庆 | 料 |  | 其他材料费 |  | 元 | 3.42 | 1.000 | 3.42
重庆 | 综 |  | 企业管理费 |  | 元 | 100.00 | 26.99 | 26.99
重庆 | 综 |  | 利润 |  | 元 | 100.00 | 16.61 | 16.61
重庆 | 综 |  | 一般风险费 |  | 元 | 100.00 | 3.11 | 3.11
重庆 | 定 | LE0082 | 刷硝基清漆二遍 木扶手(不带托板) | 1.清扫、打磨、润水粉、满刮腻子一遍、刷理硝基清漆、磨退出亮等。 2. 清扫、打磨、刷理漆片（硝基清漆）一遍等。 计量 | 10m |  | 67.23 | 67.24
重庆 | 工 |  | 油漆综合工 |  | 工日 | 0.382 | 125.00 | 47.75
重庆 | 料 |  | 硝基清漆 |  | kg | 0.192 | 11.70 | 2.25
重庆 | 料 |  | 硝基漆稀释剂(天那水) |  | kg | 0.456 | 6.88 | 3.14
重庆 | 料 |  | 其他材料费 |  | 元 | 1.20 | 1.000 | 1.2
重庆 | 综 |  | 企业管理费 |  | 元 | 100.00 | 7.45 | 7.45
重庆 | 综 |  | 利润 |  | 元 | 100.00 | 4.59 | 4.59
重庆 | 综 |  | 一般风险费 |  | 元 | 100.00 | 0.86 | 0.86
重庆 | 定 | LE0083 | 刷硝基清漆每增加一遍 木扶手(不带托板) | 1.清扫、打磨、润水粉、满刮腻子一遍、刷理硝基清漆、磨退出亮等。 2. 清扫、打磨、刷理漆片（硝基清漆）一遍等。 计量 | 10m |  | 33.05 | 33.05
重庆 | 工 |  | 油漆综合工 |  | 工日 | 0.191 | 125.00 | 23.88
重庆 | 料 |  | 硝基清漆 |  | kg | 0.096 | 11.70 | 1.12
重庆 | 料 |  | 硝基漆稀释剂(天那水) |  | kg | 0.228 | 6.88 | 1.57
重庆 | 料 |  | 其他材料费 |  | 元 | 0.03 | 1.000 | 0.03
重庆 | 综 |  | 企业管理费 |  | 元 | 100.00 | 3.73 | 3.73
重庆 | 综 |  | 利润 |  | 元 | 100.00 | 2.29 | 2.29
重庆 | 综 |  | 一般风险费 |  | 元 | 100.00 | 0.43 | 0.43
重庆 | 定 | LE0084 | 喷涂硝基清漆二遍 木扶手(不带托板) | 1.清扫、打磨、润水粉、满刮腻子一遍、刷理硝基清漆、磨退出亮等。 2. 清扫、打磨、刷理漆片（硝基清漆）一遍等。 计量 | 10m |  | 44.84 | 44.84
重庆 | 工 |  | 油漆综合工 |  | 工日 | 0.220 | 125.00 | 27.5
重庆 | 料 |  | 硝基清漆 |  | kg | 0.211 | 11.70 | 2.47
重庆 | 料 |  | 硝基漆稀释剂(天那水) |  | kg | 0.547 | 6.88 | 3.76
重庆 | 料 |  | 其他材料费 |  | 元 | 1.20 | 1.000 | 1.2
重庆 | 机 |  | 其他机械费 |  | 元 | 2.48 | - | 2.48
重庆 | 综 |  | 企业管理费 |  | 元 | 100.00 | 4.29 | 4.29
重庆 | 综 |  | 利润 |  | 元 | 100.00 | 2.64 | 2.64
重庆 | 综 |  | 一般风险费 |  | 元 | 100.00 | 0.50 | 0.5
重庆 | 定 | LE0085 | 喷涂硝基清漆每增加一遍 木扶手(不带托板) | 1.清扫、打磨、润水粉、满刮腻子一遍、刷理硝基清漆、磨退出亮等。 2. 清扫、打磨、刷理漆片（硝基清漆）一遍等。 计量 | 10m |  | 25.24 | 25.25
重庆 | 工 |  | 油漆综合工 |  | 工日 | 0.130 | 125.00 | 16.25
重庆 | 料 |  | 硝基清漆 |  | kg | 0.105 | 11.70 | 1.23
重庆 | 料 |  | 硝基漆稀释剂(天那水) |  | kg | 0.274 | 6.88 | 1.89
重庆 | 料 |  | 其他材料费 |  | 元 | 0.03 | 1.000 | 0.03
重庆 | 机 |  | 其他机械费 |  | 元 | 1.46 | - | 1.46
重庆 | 综 |  | 企业管理费 |  | 元 | 100.00 | 2.54 | 2.54
重庆 | 综 |  | 利润 |  | 元 | 100.00 | 1.56 | 1.56
重庆 | 综 |  | 一般风险费 |  | 元 | 100.00 | 0.29 | 0.29
重庆 | 段 | E | 油漆、涂料、裱糊工程 (0114)
重庆 | 段 | E.3 | 木扶手及其他板条、线条油漆(编码:011403)
重庆 | 段 | E.3.1 | 木扶手油漆(编码:011403001)
重庆 | 段 | E.3.1.5 | 过氯乙烯漆
重庆 | 定 | LE0086 | 木扶手(不带托板) 五遍成活 | 1. 清扫、打磨、满刮腻子一遍、刷底漆一遍、磁漆二遍、清漆二遍等。 2. 清扫、打磨、刷底漆（磁漆、清漆）一遍等。 计量 | 10m |  | 148.50 | 148.49
重庆 | 工 |  | 油漆综合工 |  | 工日 | 0.777 | 125.00 | 97.12
重庆 | 料 |  | 过氯乙烯磁漆 |  | kg | 0.630 | 5.28 | 3.33
重庆 | 料 |  | 过氯乙烯底漆 综合 |  | kg | 0.310 | 12.56 | 3.89
重庆 | 料 |  | 过氯乙烯清漆 综合 |  | kg | 0.850 | 12.56 | 10.68
重庆 | 料 |  | 过氯乙烯稀释剂 |  | kg | 0.730 | 8.55 | 6.24
重庆 | 料 |  | 其他材料费 |  | 元 | 0.99 | 1.000 | 0.99
重庆 | 综 |  | 企业管理费 |  | 元 | 100.00 | 15.16 | 15.16
重庆 | 综 |  | 利润 |  | 元 | 100.00 | 9.33 | 9.33
重庆 | 综 |  | 一般风险费 |  | 元 | 100.00 | 1.75 | 1.75
重庆 | 定 | LE0087 | 木扶手(不带托板) 每增减一遍 底漆 | 1. 清扫、打磨、满刮腻子一遍、刷底漆一遍、磁漆二遍、清漆二遍等。 2. 清扫、打磨、刷底漆（磁漆、清漆）一遍等。 计量 | 10m |  | 26.29 | 26.29
重庆 | 工 |  | 油漆综合工 |  | 工日 | 0.135 | 125.00 | 16.88
重庆 | 料 |  | 过氯乙烯底漆 综合 |  | kg | 0.310 | 12.56 | 3.89
重庆 | 料 |  | 过氯乙烯稀释剂 |  | kg | 0.110 | 8.55 | 0.94
重庆 | 料 |  | 其他材料费 |  | 元 | 0.03 | 1.000 | 0.03
重庆 | 综 |  | 企业管理费 |  | 元 | 100.00 | 2.63 | 2.63
重庆 | 综 |  | 利润 |  | 元 | 100.00 | 1.62 | 1.62
重庆 | 综 |  | 一般风险费 |  | 元 | 100.00 | 0.30 | 0.3
重庆 | 定 | LE0088 | 木扶手(不带托板) 每增减一遍 磁漆 | 1. 清扫、打磨、满刮腻子一遍、刷底漆一遍、磁漆二遍、清漆二遍等。 2. 清扫、打磨、刷底漆（磁漆、清漆）一遍等。 计量 | 10m |  | 23.95 | 23.96
重庆 | 工 |  | 油漆综合工 |  | 工日 | 0.135 | 125.00 | 16.88
重庆 | 料 |  | 过氯乙烯磁漆 |  | kg | 0.310 | 5.28 | 1.64
重庆 | 料 |  | 过氯乙烯稀释剂 |  | kg | 0.100 | 8.55 | 0.86
重庆 | 料 |  | 其他材料费 |  | 元 | 0.03 | 1.000 | 0.03
重庆 | 综 |  | 企业管理费 |  | 元 | 100.00 | 2.63 | 2.63
重庆 | 综 |  | 利润 |  | 元 | 100.00 | 1.62 | 1.62
重庆 | 综 |  | 一般风险费 |  | 元 | 100.00 | 0.30 | 0.3
重庆 | 定 | LE0089 | 木扶手(不带托板) 每增减一遍 清漆 | 1. 清扫、打磨、满刮腻子一遍、刷底漆一遍、磁漆二遍、清漆二遍等。 2. 清扫、打磨、刷底漆（磁漆、清漆）一遍等。 计量 | 10m |  | 28.53 | 28.54
重庆 | 工 |  | 油漆综合工 |  | 工日 | 0.135 | 125.00 | 16.88
重庆 | 料 |  | 过氯乙烯清漆 综合 |  | kg | 0.420 | 12.56 | 5.28
重庆 | 料 |  | 过氯乙烯稀释剂 |  | kg | 0.210 | 8.55 | 1.8
重庆 | 料 |  | 其他材料费 |  | 元 | 0.03 | 1.000 | 0.03
重庆 | 综 |  | 企业管理费 |  | 元 | 100.00 | 2.63 | 2.63
重庆 | 综 |  | 利润 |  | 元 | 100.00 | 1.62 | 1.62
重庆 | 综 |  | 一般风险费 |  | 元 | 100.00 | 0.30 | 0.3
重庆 | 段 | F | 其他装饰工程
重庆 | 段 | F.3 | 扶手、栏杆、栏板装饰(编码:011503)
重庆 | 段 | F.3.1 | 金属扶手、栏杆、栏板(编码:011503001)
重庆 | 段 | F.3.1.4 | 型钢栏杆
重庆 | 定 | LF0068 | 型钢栏杆 塑料扶手 | 制作、放样、下料、焊接、安装、清理等。 计量 | 10m |  | 840.18 | 840.18
重庆 | 工 |  | 金属制安综合工 |  | 工日 | 2.460 | 120.00 | 295.2
重庆 | 料 |  | 塑料扶手 |  | m | 10.600 | 12.82 | 135.89
重庆 | 料 |  | 扁钢 30x4 |  | kg | 47.800 | 3.26 | 155.83
重庆 | 料 |  | 圆钢 综合 |  | kg | 54.390 | 2.35 | 127.82
重庆 | 料 |  | 乙炔气 |  | m3 | 2.460 | 14.31 | 35.2
重庆 | 料 |  | 其他材料费 |  | 元 | 10.48 | 1.000 | 10.48
重庆 | 综 |  | 企业管理费 |  | 元 | 100.00 | 46.08 | 46.08
重庆 | 综 |  | 利润 |  | 元 | 100.00 | 28.37 | 28.37
重庆 | 综 |  | 一般风险费 |  | 元 | 100.00 | 5.31 | 5.31
重庆 | 定 | LF0069 | 型钢栏杆 钢管扶手 | 制作、放样、下料、焊接、安装、清理等。 计量 | 10m |  | 790.37 | 790.37
重庆 | 工 |  | 金属制安综合工 |  | 工日 | 2.460 | 120.00 | 295.2
重庆 | 料 |  | 钢管 D50 |  | m | 10.600 | 12.00 | 127.2
重庆 | 料 |  | 扁钢 30x4 |  | kg | 34.720 | 3.26 | 113.19
重庆 | 料 |  | 圆钢 综合 |  | kg | 55.040 | 2.35 | 129.34
重庆 | 料 |  | 乙炔气 |  | m3 | 2.460 | 14.31 | 35.2
重庆 | 料 |  | 其他材料费 |  | 元 | 10.48 | 1.000 | 10.48
重庆 | 综 |  | 企业管理费 |  | 元 | 100.00 | 46.08 | 46.08
重庆 | 综 |  | 利润 |  | 元 | 100.00 | 28.37 | 28.37
重庆 | 综 |  | 一般风险费 |  | 元 | 100.00 | 5.31 | 5.31
重庆 | 定 | LF0070 | 型钢栏杆 硬木扶手 | 制作、放样、下料、焊接、安装、清理等。 计量 | 10m |  | 880.73 | 880.74
重庆 | 工 |  | 金属制安综合工 |  | 工日 | 3.230 | 120.00 | 387.6
重庆 | 料 |  | 木方 |  | m3 | 0.072 | 820.51 | 59.08
重庆 | 料 |  | 扁钢 30x4 |  | kg | 47.800 | 3.26 | 155.83
重庆 | 料 |  | 圆钢 综合 |  | kg | 54.390 | 2.35 | 127.82
重庆 | 料 |  | 乙炔气 |  | m3 | 2.460 | 14.31 | 35.2
重庆 | 料 |  | 其他材料费 |  | 元 | 10.48 | 1.000 | 10.48
重庆 | 综 |  | 企业管理费 |  | 元 | 100.00 | 60.50 | 60.5
重庆 | 综 |  | 利润 |  | 元 | 100.00 | 37.25 | 37.25
重庆 | 综 |  | 一般风险费 |  | 元 | 100.00 | 6.98 | 6.98
重庆 | 段 | F | 其他装饰工程
重庆 | 段 | F.3 | 扶手、栏杆、栏板装饰(编码:011503)
重庆 | 段 | F.3.1 | 金属扶手、栏杆、栏板(编码:011503001)
重庆 | 段 | F.3.1.7 | 铝合金扶手
重庆 | 定 | LF0073 | 铝合金扶手 | 制作、放样、下料、焊接、安装、清理等。 计量 | 10m |  | 757.09 | 757.1
重庆 | 工 |  | 金属制安综合工 |  | 工日 | 1.040 | 120.00 | 124.8
重庆 | 料 |  | 铝合金 U 型 80 × 13 × 1.2 |  | m | 0.200 | 14.58 | 2.92
重庆 | 料 |  | 铝合金扁管 100 × 44 × 1.8 |  | m | 10.600 | 55.56 | 588.94
重庆 | 料 |  | 其他材料费 |  | 元 | 3.60 | 1.000 | 3.6
重庆 | 机 |  | 其他机械费 |  | 元 | 3.12 | - | 3.12
重庆 | 综 |  | 企业管理费 |  | 元 | 100.00 | 19.48 | 19.48
重庆 | 综 |  | 利润 |  | 元 | 100.00 | 11.99 | 11.99
重庆 | 综 |  | 一般风险费 |  | 元 | 100.00 | 2.25 | 2.25
重庆 | 段 | F | 其他装饰工程
重庆 | 段 | F.3 | 扶手、栏杆、栏板装饰(编码:011503)
重庆 | 段 | F.3.1 | 金属扶手、栏杆、栏板(编码:011503001)
重庆 | 段 | F.3.1.8 | 不锈钢扶手
重庆 | 定 | LF0074 | 不锈钢扶手 直形 φ 60 | 制作、放样、下料、焊接、安装、清理等。 计量 | 10m |  | 646.18 | 646.18
重庆 | 工 |  | 金属制安综合工 |  | 工日 | 1.040 | 120.00 | 124.8
重庆 | 料 |  | 不锈钢扶手(直形) φ60 |  | m | 10.600 | 42.74 | 453.04
重庆 | 料 |  | 其他材料费 |  | 元 | 31.50 | 1.000 | 31.5
重庆 | 机 |  | 其他机械费 |  | 元 | 3.12 | - | 3.12
重庆 | 综 |  | 企业管理费 |  | 元 | 100.00 | 19.48 | 19.48
重庆 | 综 |  | 利润 |  | 元 | 100.00 | 11.99 | 11.99
重庆 | 综 |  | 一般风险费 |  | 元 | 100.00 | 2.25 | 2.25
重庆 | 定 | LF0075 | 不锈钢扶手 直形 φ 75 | 制作、放样、下料、焊接、安装、清理等。 计量 | 10m |  | 697.66 | 697.66
重庆 | 工 |  | 金属制安综合工 |  | 工日 | 1.080 | 120.00 | 129.6
重庆 | 料 |  | 不锈钢扶手(直形) φ75 |  | m | 10.600 | 47.01 | 498.31
重庆 | 料 |  | 其他材料费 |  | 元 | 31.50 | 1.000 | 31.5
重庆 | 机 |  | 其他机械费 |  | 元 | 3.24 | - | 3.24
重庆 | 综 |  | 企业管理费 |  | 元 | 100.00 | 20.23 | 20.23
重庆 | 综 |  | 利润 |  | 元 | 100.00 | 12.45 | 12.45
重庆 | 综 |  | 一般风险费 |  | 元 | 100.00 | 2.33 | 2.33
重庆 | 定 | LF0076 | 不锈钢扶手 弧形 φ 60 | 制作、放样、下料、焊接、安装、清理等。 计量 | 10m |  | 905.06 | 905.06
重庆 | 工 |  | 金属制安综合工 |  | 工日 | 1.540 | 120.00 | 184.8
重庆 | 料 |  | 不锈钢扶手(弧形) φ60 |  | m | 10.600 | 59.83 | 634.2
重庆 | 料 |  | 其他材料费 |  | 元 | 31.50 | 1.000 | 31.5
重庆 | 机 |  | 其他机械费 |  | 元 | 4.62 | - | 4.62
重庆 | 综 |  | 企业管理费 |  | 元 | 100.00 | 28.85 | 28.85
重庆 | 综 |  | 利润 |  | 元 | 100.00 | 17.76 | 17.76
重庆 | 综 |  | 一般风险费 |  | 元 | 100.00 | 3.33 | 3.33
重庆 | 定 | LF0077 | 不锈钢扶手 弧形 φ 75 | 制作、放样、下料、焊接、安装、清理等。 计量 | 10m |  | 1008.12 | 1008.12
重庆 | 工 |  | 金属制安综合工 |  | 工日 | 1.620 | 120.00 | 194.4
重庆 | 料 |  | 不锈钢扶手(弧形) φ75 |  | m | 10.600 | 68.38 | 724.83
重庆 | 料 |  | 其他材料费 |  | 元 | 31.50 | 1.000 | 31.5
重庆 | 机 |  | 其他机械费 |  | 元 | 4.86 | - | 4.86
重庆 | 综 |  | 企业管理费 |  | 元 | 100.00 | 30.35 | 30.35
重庆 | 综 |  | 利润 |  | 元 | 100.00 | 18.68 | 18.68
重庆 | 综 |  | 一般风险费 |  | 元 | 100.00 | 3.50 | 3.5
重庆 | 定 | LF0078 | 不锈钢扶手 螺旋形 | 制作、放样、下料、焊接、安装、清理等。 计量 | 10m |  | 1014.04 | 1014.04
重庆 | 工 |  | 金属制安综合工 |  | 工日 | 1.950 | 120.00 | 234
重庆 | 料 |  | 螺旋形不锈钢扶手 |  | m | 10.600 | 64.10 | 679.46
重庆 | 料 |  | 其他材料费 |  | 元 | 31.50 | 1.000 | 31.5
重庆 | 机 |  | 其他机械费 |  | 元 | 5.85 | - | 5.85
重庆 | 综 |  | 企业管理费 |  | 元 | 100.00 | 36.53 | 36.53
重庆 | 综 |  | 利润 |  | 元 | 100.00 | 22.49 | 22.49
重庆 | 综 |  | 一般风险费 |  | 元 | 100.00 | 4.21 | 4.21
重庆 | 段 | F | 其他装饰工程
重庆 | 段 | F.3 | 扶手、栏杆、栏板装饰(编码:011503)
重庆 | 段 | F.3.1 | 金属扶手、栏杆、栏板(编码:011503001)
重庆 | 段 | F.3.1.9 | 钢管扶手
重庆 | 定 | LF0079 | 钢管扶手 圆管 | 制作、放样、下料、焊接、安装、清理等。 计量 | 10m |  | 299.32 | 299.32
重庆 | 工 |  | 金属制安综合工 |  | 工日 | 1.040 | 120.00 | 124.8
重庆 | 料 |  | 钢管 D50 |  | m | 10.600 | 12.00 | 127.2
重庆 | 料 |  | 其他材料费 |  | 元 | 10.48 | 1.000 | 10.48
重庆 | 机 |  | 其他机械费 |  | 元 | 3.12 | - | 3.12
重庆 | 综 |  | 企业管理费 |  | 元 | 100.00 | 19.48 | 19.48
重庆 | 综 |  | 利润 |  | 元 | 100.00 | 11.99 | 11.99
重庆 | 综 |  | 一般风险费 |  | 元 | 100.00 | 2.25 | 2.25
重庆 | 定 | LF0080 | 钢管扶手 方管 | 制作、放样、下料、焊接、安装、清理等。 计量 | 10m |  | 983.88 | 983.88
重庆 | 工 |  | 金属制安综合工 |  | 工日 | 1.600 | 120.00 | 192
重庆 | 料 |  | 方钢管 100×60 |  | m | 10.600 | 68.37 | 724.72
重庆 | 料 |  | 其他材料费 |  | 元 | 10.48 | 1.000 | 10.48
重庆 | 机 |  | 其他机械费 |  | 元 | 4.80 | - | 4.8
重庆 | 综 |  | 企业管理费 |  | 元 | 100.00 | 29.97 | 29.97
重庆 | 综 |  | 利润 |  | 元 | 100.00 | 18.45 | 18.45
重庆 | 综 |  | 一般风险费 |  | 元 | 100.00 | 3.46 | 3.46
重庆 | 段 | F | 其他装饰工程
重庆 | 段 | F.3 | 扶手、栏杆、栏板装饰(编码:011503)
重庆 | 段 | F.3.1 | 金属扶手、栏杆、栏板(编码:011503001)
重庆 | 段 | F.3.1.10 | 铜管扶手
重庆 | 定 | LF0081 | 铜管扶手 直形 φ60 | 制作、放样、下料、焊接、安装、清理等。 计量 | 10m |  | 1201.17 | 1201.17
重庆 | 工 |  | 金属制安综合工 |  | 工日 | 1.040 | 120.00 | 124.8
重庆 | 料 |  | 铜管扶手(直形) φ60 |  | m | 10.600 | 85.47 | 905.98
重庆 | 料 |  | 其他材料费 |  | 元 | 133.55 | 1.000 | 133.55
重庆 | 机 |  | 其他机械费 |  | 元 | 3.12 | - | 3.12
重庆 | 综 |  | 企业管理费 |  | 元 | 100.00 | 19.48 | 19.48
重庆 | 综 |  | 利润 |  | 元 | 100.00 | 11.99 | 11.99
重庆 | 综 |  | 一般风险费 |  | 元 | 100.00 | 2.25 | 2.25
重庆 | 定 | LF0082 | 铜管扶手 直形 φ75 | 制作、放样、下料、焊接、安装、清理等。 计量 | 10m |  | 1660.43 | 1660.43
重庆 | 工 |  | 金属制安综合工 |  | 工日 | 1.080 | 120.00 | 129.6
重庆 | 料 |  | 铜管扶手(直形) φ75 |  | m | 10.600 | 128.21 | 1359.03
重庆 | 料 |  | 其他材料费 |  | 元 | 133.55 | 1.000 | 133.55
重庆 | 机 |  | 其他机械费 |  | 元 | 3.24 | - | 3.24
重庆 | 综 |  | 企业管理费 |  | 元 | 100.00 | 20.23 | 20.23
重庆 | 综 |  | 利润 |  | 元 | 100.00 | 12.45 | 12.45
重庆 | 综 |  | 一般风险费 |  | 元 | 100.00 | 2.33 | 2.33
重庆 | 定 | LF0083 | 铜管扶手 弧形 φ60 | 制作、放样、下料、焊接、安装、清理等。 计量 | 10m |  | 2003.72 | 2003.72
重庆 | 工 |  | 金属制安综合工 |  | 工日 | 1.540 | 120.00 | 184.8
重庆 | 料 |  | 铜管扶手(弧形) φ60 |  | m | 10.600 | 153.85 | 1630.81
重庆 | 料 |  | 其他材料费 |  | 元 | 133.55 | 1.000 | 133.55
重庆 | 机 |  | 其他机械费 |  | 元 | 4.62 | - | 4.62
重庆 | 综 |  | 企业管理费 |  | 元 | 100.00 | 28.85 | 28.85
重庆 | 综 |  | 利润 |  | 元 | 100.00 | 17.76 | 17.76
重庆 | 综 |  | 一般风险费 |  | 元 | 100.00 | 3.33 | 3.33
重庆 | 定 | LF0084 | 铜管扶手 弧形 φ75 | 制作、放样、下料、焊接、安装、清理等。 计量 | 10m |  | 2106.67 | 2106.67
重庆 | 工 |  | 金属制安综合工 |  | 工日 | 1.620 | 120.00 | 194.4
重庆 | 料 |  | 铜管扶手(弧形) φ75 |  | m | 10.600 | 162.39 | 1721.33
重庆 | 料 |  | 其他材料费 |  | 元 | 133.55 | 1.000 | 133.55
重庆 | 机 |  | 其他机械费 |  | 元 | 4.86 | - | 4.86
重庆 | 综 |  | 企业管理费 |  | 元 | 100.00 | 30.35 | 30.35
重庆 | 综 |  | 利润 |  | 元 | 100.00 | 18.68 | 18.68
重庆 | 综 |  | 一般风险费 |  | 元 | 100.00 | 3.50 | 3.5
重庆 | 段 | F | 其他装饰工程
重庆 | 段 | F.3 | 扶手、栏杆、栏板装饰(编码:011503)
重庆 | 段 | F.3.2 | 硬木扶手、栏杆、栏板(编码:011503002)
重庆 | 段 | F.3.2.2 | 木扶手、弯头
重庆 | 定 | LF0087 | 硬木扶手 直形 | 制作、放样、下料、安装、清理等。 |  |  | 1400.72 | 1400.72
重庆 | 工 |  | 木工综合工 |  | 工日 | 1.400 | 125.00 | 175
重庆 | 料 |  | 硬木扶手(直形) |  | m | 10.600 | 111.11 | 1177.77
重庆 | 料 |  | 其他材料费 |  | 元 | 0.66 | 1.000 | 0.66
重庆 | 综 |  | 企业管理费 |  | 元 | 100.00 | 27.32 | 27.32
重庆 | 综 |  | 利润 |  | 元 | 100.00 | 16.82 | 16.82
重庆 | 综 |  | 一般风险费 |  | 元 | 100.00 | 3.15 | 3.15
重庆 | 定 | LF0088 | 硬木扶手 弧形 | 制作、放样、下料、安装、清理等。 |  |  | 2376.55 | 2376.55
重庆 | 工 |  | 木工综合工 |  | 工日 | 1.840 | 125.00 | 230
重庆 | 料 |  | 硬木扶手(弧形) |  | m | 10.600 | 196.58 | 2083.75
重庆 | 料 |  | 其他材料费 |  | 元 | 0.66 | 1.000 | 0.66
重庆 | 综 |  | 企业管理费 |  | 元 | 100.00 | 35.90 | 35.9
重庆 | 综 |  | 利润 |  | 元 | 100.00 | 22.10 | 22.1
重庆 | 综 |  | 一般风险费 |  | 元 | 100.00 | 4.14 | 4.14
重庆 | 定 | LF0089 | 硬木扶手 螺旋形 | 制作、放样、下料、安装、清理等。 |  |  | 1576.14 | 1576.14
重庆 | 工 |  | 木工综合工 |  | 工日 | 2.790 | 125.00 | 348.75
重庆 | 料 |  | 螺旋形木扶手 |  | m | 10.600 | 106.84 | 1132.5
重庆 | 料 |  | 其他材料费 |  | 元 | 0.66 | 1.000 | 0.66
重庆 | 综 |  | 企业管理费 |  | 元 | 100.00 | 54.44 | 54.44
重庆 | 综 |  | 利润 |  | 元 | 100.00 | 33.51 | 33.51
重庆 | 综 |  | 一般风险费 |  | 元 | 100.00 | 6.28 | 6.28
重庆 | 段 | F | 其他装饰工程
重庆 | 段 | F.3 | 扶手、栏杆、栏板装饰(编码:011503)
重庆 | 段 | F.3.3 | 塑料扶手、栏杆、栏板(编码:011503003)
重庆 | 定 | LF0091 | 塑料扶手 | 制作、放样、下料、安装、清理等。 计量 | 10m |  | 408.50 | 408.5
重庆 | 工 |  | 木工综合工 |  | 工日 | 1.660 | 125.00 | 207.5
重庆 | 料 |  | 胶粘剂 |  | kg | 0.300 | 12.82 | 3.85
重庆 | 料 |  | 塑料扶手 |  | m | 10.600 | 12.82 | 135.89
重庆 | 机 |  | 其他机械费 |  | 元 | 5.19 | - | 5.19
重庆 | 综 |  | 企业管理费 |  | 元 | 100.00 | 32.39 | 32.39
重庆 | 综 |  | 利润 |  | 元 | 100.00 | 19.94 | 19.94
重庆 | 综 |  | 一般风险费 |  | 元 | 100.00 | 3.74 | 3.74
重庆 | 段 | F | 其他装饰工程
重庆 | 段 | F.3 | 扶手、栏杆、栏板装饰(编码:011503)
重庆 | 段 | F.3.4 | 金属靠墙扶手(编码:011503005)
重庆 | 定 | LF0092 | 铝合金靠墙扶手 | 制作、放样、下料、焊接、安装、清理等。 计量 | 10m |  | 1141.81 | 1141.81
重庆 | 工 |  | 金属制安综合工 |  | 工日 | 2.151 | 120.00 | 258.12
重庆 | 料 |  | 铝合金扁管 100×44×1.8 |  | m | 10.600 | 55.56 | 588.94
重庆 | 料 |  | 铝合金方管 25×25×1.2 |  | m | 3.710 | 17.95 | 66.59
重庆 | 料 |  | 镀锌法兰 φ50 |  | 只 | 14.420 | 10.40 | 149.97
重庆 | 料 |  | 其他材料费 |  | 元 | 1.99 | 1.000 | 1.99
重庆 | 机 |  | 其他机械费 |  | 元 | 6.45 | - | 6.45
重庆 | 综 |  | 企业管理费 |  | 元 | 100.00 | 40.29 | 40.29
重庆 | 综 |  | 利润 |  | 元 | 100.00 | 24.81 | 24.81
重庆 | 综 |  | 一般风险费 |  | 元 | 100.00 | 4.65 | 4.65
重庆 | 定 | LF0093 | 钢管靠墙扶手 | 制作、放样、下料、焊接、安装、清理等。 计量 | 10m |  | 615.58 | 615.58
重庆 | 工 |  | 金属制安综合工 |  | 工日 | 2.151 | 120.00 | 258.12
重庆 | 料 |  | 钢管 D50 |  | m | 10.600 | 12.00 | 127.2
重庆 | 料 |  | 镀锌法兰 φ50 |  | 只 | 14.420 | 10.40 | 149.97
重庆 | 料 |  | 其他材料费 |  | 元 | 4.09 | 1.000 | 4.09
重庆 | 机 |  | 其他机械费 |  | 元 | 6.45 | - | 6.45
重庆 | 综 |  | 企业管理费 |  | 元 | 100.00 | 40.29 | 40.29
重庆 | 综 |  | 利润 |  | 元 | 100.00 | 24.81 | 24.81
重庆 | 综 |  | 一般风险费 |  | 元 | 100.00 | 4.65 | 4.65
重庆 | 定 | LF0094 | 不锈钢管靠墙扶手 | 制作、放样、下料、焊接、安装、清理等。 计量 | 10m |  | 1021.18 | 1021.19
重庆 | 工 |  | 金属制安综合工 |  | 工日 | 2.151 | 120.00 | 258.12
重庆 | 料 |  | 不锈钢扶手(直形)φ75 |  | m | 10.600 | 47.01 | 498.31
重庆 | 料 |  | 不锈钢法兰 φ75 |  | 个 | 14.420 | 12.78 | 184.29
重庆 | 料 |  | 其他材料费 |  | 元 | 4.27 | 1.000 | 4.27
重庆 | 机 |  | 其他机械费 |  | 元 | 6.45 | - | 6.45
重庆 | 综 |  | 企业管理费 |  | 元 | 100.00 | 40.29 | 40.29
重庆 | 综 |  | 利润 |  | 元 | 100.00 | 24.81 | 24.81
重庆 | 综 |  | 一般风险费 |  | 元 | 100.00 | 4.65 | 4.65
重庆 | 段 | F | 其他装饰工程
重庆 | 段 | F.3 | 扶手、栏杆、栏板装饰(编码:011503)
重庆 | 段 | F.3.5 | 硬木靠墙扶手(编码:011503006)
重庆 | 定 | LF0095 | 硬木靠墙扶手 | 制作、放样、下料、安装、清理等。 计量 | 10m |  | 1831.23 | 1831.24
重庆 | 工 |  | 木工综合工 |  | 工日 | 3.088 | 125.00 | 386
重庆 | 料 |  | 硬木扶手(直形) |  | m | 10.600 | 111.11 | 1177.77
重庆 | 料 |  | 镀锌法兰 φ50 |  | 只 | 14.420 | 10.40 | 149.97
重庆 | 料 |  | 其他材料费 |  | 元 | 5.49 | 1.000 | 5.49
重庆 | 机 |  | 其他机械费 |  | 元 | 7.72 | - | 7.72
重庆 | 综 |  | 企业管理费 |  | 元 | 100.00 | 60.25 | 60.25
重庆 | 综 |  | 利润 |  | 元 | 100.00 | 37.09 | 37.09
重庆 | 综 |  | 一般风险费 |  | 元 | 100.00 | 6.95 | 6.95
重庆 | 段 | F | 其他装饰工程
重庆 | 段 | F.3 | 扶手、栏杆、栏板装饰(编码:011503)
重庆 | 段 | F.3.6 | 塑料靠墙扶手(编码:011503007)
重庆 | 定 | LF0096 | 塑料靠墙扶手 | 制作、放样、下料、安装、清理等。 计量 | 10m |  | 419.22 | 419.21
重庆 | 工 |  | 木工综合工 |  | 工日 | 1.660 | 125.00 | 207.5
重庆 | 料 |  | 塑料扶手 |  | m | 10.600 | 12.82 | 135.89
重庆 | 料 |  | 镀锌法兰 φ50 |  | 只 | 1.110 | 10.40 | 11.54
重庆 | 料 |  | 其他材料费 |  | 元 | 3.02 | 1.000 | 3.02
重庆 | 机 |  | 其他机械费 |  | 元 | 5.19 | - | 5.19
重庆 | 综 |  | 企业管理费 |  | 元 | 100.00 | 32.39 | 32.39
重庆 | 综 |  | 利润 |  | 元 | 100.00 | 19.94 | 19.94
重庆 | 综 |  | 一般风险费 |  | 元 | 100.00 | 3.74 | 3.74
重庆 | 段 | F | 其他装饰工程
重庆 | 段 | F.3 | 扶手、栏杆、栏板装饰(编码:011503)
重庆 | 段 | F.3.7 | 玻璃栏板(编码:011503008)
重庆 | 段 | F.3.8.2 | 石材扶手、弯头
重庆 | 定 | LF0109 | 石材扶手 直形 | 制作、放样、下料、安装、抛磨光、清理等。 |  |  | 2139.41 | 2139.4
重庆 | 工 |  | 镶贴综合工 |  | 工日 | 3.470 | 130.00 | 451.1
重庆 | 料 |  | 装饰石材扶手(直形) |  | m | 10.600 | 143.59 | 1522.05
重庆 | 料 |  | 水泥砂浆 1:1(特) |  | m3 | 0.054 | 334.13 | 18.04
重庆 | 料 |  | 其他材料费 |  | 元 | 15.04 | 1.000 | 15.04
重庆 | 机 |  | 其他机械费 |  | 元 | 11.28 | - | 11.28
重庆 | 综 |  | 企业管理费 |  | 元 | 100.00 | 70.42 | 70.42
重庆 | 综 |  | 利润 |  | 元 | 100.00 | 43.35 | 43.35
重庆 | 综 |  | 一般风险费 |  | 元 | 100.00 | 8.12 | 8.12
重庆 | 定 | LF0110 | 石材扶手 弧形 | 制作、放样、下料、安装、抛磨光、清理等。 |  |  | 2930.88 | 2930.88
重庆 | 工 |  | 镶贴综合工 |  | 工日 | 5.050 | 130.00 | 656.5
重庆 | 料 |  | 水泥砂浆 1:1(特) |  | m3 | 0.054 | 334.13 | 18.04
重庆 | 料 |  | 装饰石材扶手(弧形) |  | m | 10.600 | 193.16 | 2047.5
重庆 | 料 |  | 其他材料费 |  | 元 | 15.04 | 1.000 | 15.04
重庆 | 机 |  | 其他机械费 |  | 元 | 16.41 | - | 16.41
重庆 | 综 |  | 企业管理费 |  | 元 | 100.00 | 102.48 | 102.48
重庆 | 综 |  | 利润 |  | 元 | 100.00 | 63.09 | 63.09
重庆 | 综 |  | 一般风险费 |  | 元 | 100.00 | 11.82 | 11.82
重庆 | 段 | F | 其他装饰工程
重庆 | 段 | F.4 | 浴厕配件(编码:011505)
重庆 | 段 | F.4.4 | 卫生间扶手(编码:011505005)
重庆 | 定 | LF0116 | 残疾人扶手 | 钻孔、加楔、拧螺钉、固定、清理等。 计量 | 副 |  | 136.82 | 136.82
重庆 | 工 |  | 木工综合工 |  | 工日 | 0.043 | 125.00 | 5.38
重庆 | 料 |  | 残疾人扶手 |  | 副 | 1.010 | 128.21 | 129.49
重庆 | 料 |  | 其他材料费 |  | 元 | 0.49 | 1.000 | 0.49
重庆 | 综 |  | 企业管理费 |  | 元 | 100.00 | 0.84 | 0.84
重庆 | 综 |  | 利润 |  | 元 | 100.00 | 0.52 | 0.52
重庆 | 综 |  | 一般风险费 |  | 元 | 100.00 | 0.10 | 0.1