## 定额条目
段 | A.1.1 | 土石方工程
段 | A.1.1.1 | 土方工程······· ···········19
段 | A.1.1.2 | 石方工程······
段 | A.1.1.3 | 回填方及其他···························· ·······56
段 | A.1.2 | 围护及支护工程
段 | A.1.2.1 | 打拔钢板桩······ ···· 69
段 | A.1.2.2 | 高压旋喷桩······· ······ 73
段 | A.1.2.3 | 深层搅拌桩···· ······························· 76
段 | A.1.2.4 | 地下连续墙··· ·················· ···· 80
段 | A.1.2.5 | 锚杆土钉························ ······86
段 | A.1.2.6 | 高压定喷防渗墙···· ··· 88
段 | A.1.2.7 | 大型钢支撑安装、拆除····· ····89
段 | A.1.2.8 | 喷射混凝土··········································
段 | A.1.3 | 桩基础工程
段 | A.1.3.1 | 预制混凝土桩····· ······99
段 | A.1.3.2 | 钢管桩···························· ····················· ··············· ···········115
段 | A.1.3.3 | 成孔混凝土灌注桩·······
段 | A.1.3.4 | 微型桩(树根桩)·························· ······························144
段 | A.1.3.5 | 砂石灌注桩······························· ·········147
段 | A.1.3.6 | 圆木桩······························ ·····148
段 | A.1.3.7 | 截(凿)桩头········ ··············154
段 | A.1.4 | 砌筑工程
段 | A.1.4.2 | 砌块···························· ························· 175
段 | A.1.4.3 | 砌石······················ ··············· ····· 186
段 | A.1.4.4 | 其他砌体··· ·· 191
段 | A.1.4.5 | 垫层·······
段 | A.1.5 | 混凝土及钢筋混凝土工程
段 | A.1.5.1 | 现浇建筑物混凝土······ ········· 219
段 | A.1.5.2 | 现浇构筑物混凝土····· ···· 237
段 | A.1.5.3 | 二次灌浆、垫层、地坪····· ···· 242
段 | A.1.5.4 | 钢筋笼、桩头钢筋、网片、锚杆制安········ ····· 245
段 | A.1.5.5 | 现浇构件钢筋制安······ ···· 253
段 | A.1.5.6 | 预应力钢筋、钢丝束、钢绞线制安······························
段 | A.1.5.7 | 钢筋接头················ ··············· ······ 263
段 | A.1.5.8 | 劲性骨架节点现场焊接··············· ····· 267
段 | A.1.5.9 | 铁件、螺栓、植筋············ ···· 269
段 | A.1.6 | 装配式混凝土结构、建筑构件及部品工程
段 | A.1.6.1 | 装配式混凝土结构工程······· ····· 281
段 | A.1.6.2 | 建筑构件及部品工程································ ····································296
段 | A.1.7 | 金属结构工程
段 | A.1.7.1 | 厂房仓库························· ··················· ······· 333
段 | A.1.7.2 | 高层建筑(及超高层)········· ·············339
段 | A.1.7.3 | 超高层钢结构安装······· ········ 343
段 | A.1.7.4 | 空间结构(场馆)······ ·······································349
段 | A.1.7.5 | 其他钢构件安装(通用部分)····· ···· 357
段 | A.1.7.6 | 金属结构件运输······································· ·····379
段 | A.1.7.7 | 其他项目·························· ···· 382
段 | A.1.8 | 木结构工程
段 | A.1.8.1 | 木屋架································· ······························403
段 | A.1.8.2 | 木构件··················· ··········405
段 | A.1.8.3 | 屋面木基层··· ···425
段 | A.1.9 | 门窗工程
段 | A.1.9.1 | 木门窗·····
段 | A.1.9.2 | 门窗装饰······· ········································ 462
段 | A.1.9.3 | 厂库房大门、特种门······ ·····479
段 | A.1.9.4 | 钢门窗安装······ ·····487
段 | A.1.9.5 | 塑料、塑钢、彩钢、不锈钢及其他门窗安装········ ···· 489
段 | A.1.9.6 | 铝合金门窗、全玻璃门安装···························· ············ 495
段 | A.1.9.7 | 特殊五金安装··· ····· 501
段 | A.1.9.8 | 铝塑共挤门窗······ ············· 505
段 | A.1.10 | 屋面及防水工程
段 | A.1.10.1 | 瓦、型材、阳光板屋面················· ··· 531
段 | A.1.10.2 | 防水(潮)工程········ ·············· 550
段 | A.1.10.3 | 变形缝············· ······· 589
段 | A.1.11 | 保温、隔热、防腐工程
段 | A.1.11.1 | 防腐工程····· ···· 609
段 | A.1.11.2 | 保温、隔热工程·············································· ············ 644
段 | A.1.12 | 楼地面工程
段 | A.1.12.1 | 找平层·······
段 | A.1.12.2 | 整体面层····· ·············· 675
段 | A.1.12.3 | 块料面层···························· ······················ 685
段 | A.1.12.4 | 橡塑料面层····················· ······ 708
段 | A.1.12.5 | 其他材料面层·········
段 | A.1.12.6 | 踢脚线及其他·······
段 | A.1.12.7 | 其他······
段 | A.1.13 | 墙、柱面装饰与隔断、幕墙工程
段 | A.1.13.1 | 抹灰······························
段 | A.1.13.2 | 块料面层·· ··· 773
段 | A.1.13.3 | 木装饰及其他···· ··· 807
段 | A.1.13.4 | 幕墙······ ······································· 845
段 | A.1.14 | 天棚工程
段 | A.1.14.1 | 天棚抹灰··· ··· 859
段 | A.1.14.2 | 平面、跌级天棚···························································································· 864
段 | A.1.14.3 | 艺术造型天棚···· ····· 904
段 | A.1.14.4 | 其他天棚(含龙骨和面层)····· ····921
段 | A.1.14.5 | 天棚其他装饰···· ··· 928
段 | A.1.15 | 油漆涂料裱糊工程
段 | A.1.15.1 | 木材面油漆······
段 | A.1.15.2 | 金属面油漆·············· ······· 978
段 | A.1.15.3 | 抹灰面油漆··· ···991
段 | A.1.15.4 | 喷塑···· ···1007
段 | A.1.15.5 | 喷刷涂料···· ·····1008
段 | A.1.15.6 | 裱糊······ ········1020
段 | A.1.16 | 其他装饰工程
段 | A.1.16.1 | 装饰线········
段 | A.1.16.2 | 扶手、栏杆、栏板装饰······· ····· 1064
段 | A.1.16.3 | 浴厕配件··································································································1083
段 | A.1.16.4 | 开孔、钻孔······· ············ 1086
段 | A.1.16.5 | 封洞······ ······1090
段 | A.1.16.6 | 石材磨边、开槽··· ··· 1091
段 | A.1.16.7 | 旗杆······
段 | A.1.16.8 | 雨篷、采光棚······· ······· 1096
段 | A.1.16.9 | 招牌、灯箱······ ······································ 1102
段 | A.1.16.10 | 美术字····························· ············1107
段 | A.1.17 | 景观工程
段 | A.1.17.1 | 塑树皮、竹及其他····· ···1129
段 | A.1.17.2 | 庭园路面·······································
段 | A.1.17.3 | 堆塑假山··· ···1140
段 | A.1.17.4 | 布置石··· ··· 1143
段 | A.1.17.5 | 小构件装饰······ ······ 1146
段 | A.1.18 | 石作工程
段 | A.1.18.1 | 石件加工制作·······
段 | A.1.18.2 | 石件安装········ ·······················1172
段 | A.1.19 | 拆除工程
段 | A.1.19.1 | 砖砌体拆除工程···
段 | A.1.19.2 | 现浇混凝土及钢筋混凝土构件拆除······· ·······1187
段 | A.1.19.3 | 木构件拆除······························································································ 1190
段 | A.1.19.4 | 抹灰面拆除······
段 | A.1.19.5 | 块料面层拆除··· ···1193
段 | A.1.19.6 | 龙骨及饰面拆除······ ······· 1195
段 | A.1.19.7 | 屋面拆除··· ···1197
段 | A.1.19.8 | 铲除油漆涂料裱糊面······· ······· 1198
段 | A.1.19.9 | 栏杆、轻质隔断隔墙拆除········································································· 1199
段 | A.1.19.10 | 门窗拆除········ ····················· 1201
段 | A.1.19.11 | 玻璃拆除······· ···························· 1202
段 | A.1.19.12 | 其他构件拆除··· ······························ 1203
段 | A.1.19.13 | 开孔打洞··············· ·································· 1205
段 | A.1.19.14 | 旧木地板机械磨光······························· ················································ 1206
段 | A.1.19.15 | 拆除废料外运························· ····························· 1207
段 | A.1.20 | 模板工程
段 | A.1.20.1 | 混凝土模板及支撑··· ···1219
段 | A.1.20.2 | 现浇混凝土构筑物模板············ ···· 1255
段 | A.1.20.3 | 预制混凝土模板···· ····· 1268
段 | A.1.20.4 | 预制构件后浇混凝土模板····· ··· 1270
段 | A.1.20.5 | 铝合金模板······ ············ 1271
段 | A.1.21 | 脚手架工程
段 | A.1.21.1 | 建筑脚手架工程········ ······································ 1289
段 | A.1.21.2 | 单独装饰脚手架工程········ ······· 1320
段 | A.1.21.3 | 工具式脚手架······· ······························ 1349
段 | A.1.22 | 垂直运输工程
段 | A.1.22.1 | 建筑工程垂直运输···························· ············ 1357
段 | A.1.22.2 | 单独装饰工程垂直运输······ ······· 1364
段 | A.1.23 | 材料及小型构件二次水平运输
段 | A.1.23.1 | 材料二次运输··························································································· 1391
段 | A.1.23.2 | 小型构件二次运输····· ······· 1405
段 | A.1.23.3 | 零星材料运输·························· ······· 1406
段 | A.1.24 | 成品保护工程
段 | A.1.24.1 | 楼地面、台阶成品保护··· ··· 1413
段 | A.1.24.2 | 楼梯、栏杆成品保护··· ··· 1415
段 | A.1.24.3 | 柱面、墙面成品、电梯内装饰保护······ ······1417
段 | A.1.25 | 井点降水工程
段 | A.1.25.1 | 轻型井点····· ········1425
段 | A.1.25.2 | 喷射井点········ ···························1426
段 | A.1.25.3 | 大口径井点······ ······················ 1431
段 | A.1.26 | 绿色施工安全防护措施费
段 | A.1.27 | 措施其他项目
段 | A.1.12 | 楼地面工程
段 | A.1.12.1 | 找平层
定 | A1-12-1 | 楼地面水泥砂浆找平层 混凝土或硬基层上 20mm | 清理基层、砂浆运输、刷水泥浆、抹平压实。 计量 | 100㎡ |  | 865.86 | 865.86
工 |  | 人工费 |  | 元 | 703.99 | - | 703.99
配 |  | 预拌水泥砂浆 1:3 |  | m3 | 2.020 | -
料 |  | 复合普通硅酸盐水泥 P.C 32.5 |  | t | 0.060 | 319.11 | 19.15
料 |  | 水 |  | m3 | 0.400 | 4.58 | 1.83
料 |  | 其他材料费 |  | 元 | 16.07 | 1.00 | 16.07
综 |  | 企业管理费 |  | 元 | 100.00 | 124.82 | 124.82
定 | A1-12-2 | 楼地面水泥砂浆找平层 填充层上 20mm | 清理基层、砂浆运输、刷水泥浆、抹平压实。 计量 | 100㎡ |  | 851.05 | 851.05
工 |  | 人工费 |  | 元 | 705.79 | - | 705.79
配 |  | 预拌水泥砂浆 1:3 |  | m3 | 2.530 | -
料 |  | 复合普通硅酸盐水泥 P.C 32.5 |  | t |  | 319.11 | 0
料 |  | 水 |  | m3 |  | 4.58 | 0
料 |  | 其他材料费 |  | 元 | 20.12 | 1.00 | 20.12
综 |  | 企业管理费 |  | 元 | 100.00 | 125.14 | 125.14
定 | A1-12-3 | 楼地面水泥砂浆找平层 每增减5mm | 清理基层、砂浆运输、刷水泥浆、抹平压实。 计量 | 100㎡ |  | 147.17 | 147.17
工 |  | 人工费 |  | 元 | 121.56 | - | 121.56
配 |  | 预拌水泥砂浆 1:3 |  | m3 | 0.510 | -
料 |  | 复合普通硅酸盐水泥 P.C 32.5 |  | t |  | 319.11 | 0
料 |  | 水 |  | m3 |  | 4.58 | 0
料 |  | 其他材料费 |  | 元 | 4.06 | 1.00 | 4.06
综 |  | 企业管理费 |  | 元 | 100.00 | 21.55 | 21.55
定 | A1-12-4 | 水泥砂浆找平层 楼梯 20mm | 清理基层、砂浆运输、刷水泥浆、抹平压实。 计量 | 100㎡ |  | 3037.50 | 3037.5
工 |  | 人工费 |  | 元 | 2522.25 | - | 2522.25
配 |  | 预拌水泥砂浆 1:2 |  | m3 | 2.785 | -
料 |  | 复合普通硅酸盐水泥P.C 32.5 |  | t | 0.082 | 319.11 | 26.17
料 |  | 水 |  | m3 | 4.352 | 4.58 | 19.93
料 |  | 其他材料费 |  | 元 | 21.96 | 1.00 | 21.96
综 |  | 企业管理费 |  | 元 | 100.00 | 447.19 | 447.19
定 | A1-12-5 | 水泥砂浆找平层 台阶 20mm | 清理基层、砂浆运输、刷水泥浆、抹平压实。 计量 | 100㎡ |  | 2597.19 | 2597.19
工 |  | 人工费 |  | 元 | 2143.39 | - | 2143.39
配 |  | 预拌水泥砂浆 1:2 |  | m3 | 3.019 | -
料 |  | 复合普通硅酸盐水泥P.C 32.5 |  | t | 0.089 | 319.11 | 28.4
料 |  | 水 |  | m3 | 4.714 | 4.58 | 21.59
料 |  | 其他材料费 |  | 元 | 23.79 | 1.00 | 23.79
综 |  | 企业管理费 |  | 元 | 100.00 | 380.02 | 380.02
定 | A1-12-6 | 楼地面沥青砂浆找平层 砼或硬基层上 厚度20mm | 清理基层、砂浆运输、抹平压实。 计量 | 100㎡ |  | 3242.35 | 3242.36
工 |  | 人工费 |  | 元 | 1120.81 | - | 1120.81
料 |  | 沥青滑石粉砂浆(配合比) |  | m3 | 2.020 | 949.28 | 1917.55
料 |  | 石油沥青汽油冷底子油(配合比)30:70 |  | 100kg |  | 591.10 | 0
料 |  | 其他材料费 |  | 元 | 5.28 | 1.00 | 5.28
综 |  | 企业管理费 |  | 元 | 100.00 | 198.72 | 198.72
定 | A1-12-7 | 楼地面沥青砂浆找平层 填充层上 厚度20mm | 清理基层、砂浆运输、抹平压实。 计量 | 100㎡ |  | 4064.12 | 4064.13
工 |  | 人工费 |  | 元 | 1148.87 | - | 1148.87
料 |  | 沥青滑石粉砂浆(配合比) |  | m3 | 2.530 | 949.28 | 2401.68
料 |  | 石油沥青汽油冷底子油(配合比)30:70 |  | 100kg | 0.480 | 591.10 | 283.73
料 |  | 其他材料费 |  | 元 | 26.16 | 1.00 | 26.16
综 |  | 企业管理费 |  | 元 | 100.00 | 203.69 | 203.69
定 | A1-12-8 | 楼地面沥青砂浆找平层 厚度每增减5mm | 清理基层、砂浆运输、抹平压实。 计量 | 100㎡ |  | 742.49 | 742.49
工 |  | 人工费 |  | 元 | 201.71 | - | 201.71
料 |  | 沥青滑石粉砂浆(配合比) |  | m3 | 0.510 | 949.28 | 484.13
料 |  | 石油沥青汽油冷底子油(配合比)30:70 |  | 100kg |  | 591.10 | 0
料 |  | 其他材料费 |  | 元 | 20.89 | 1.00 | 20.89
综 |  | 企业管理费 |  | 元 | 100.00 | 35.76 | 35.76
定 | A1-12-9 | 细石混凝土找平层 30mm | 清理基层、混凝土运输、刷水泥浆、捣平、压实。 计量 | 100㎡ |  | 1043.23 | 1043.24
工 |  | 人工费 |  | 元 | 864.72 | - | 864.72
配 |  | 预拌混凝土 |  | m3 | 3.060 | -
料 |  | 复合普通硅酸盐水泥P.C 32.5 |  | t | 0.060 | 319.11 | 19.15
料 |  | 水 |  | m3 | 0.600 | 4.58 | 2.75
机 |  | 混凝土振捣器(平板式) |  | 台班 | 0.240 | 11.72 | 2.81
综 |  | 企业管理费 |  | 元 | 100.00 | 153.81 | 153.81
定 | A1-12-10 | 细石混凝土找平层 每增减5mm | 清理基层、混凝土运输、刷水泥浆、捣平、压实。 计量 | 100㎡ |  | 177.11 | 177.11
工 |  | 人工费 |  | 元 | 149.97 | - | 149.97
配 |  | 预拌混凝土 |  | m3 | 0.510 | -
料 |  | 复合普通硅酸盐水泥P.C 32.5 |  | t |  | 319.11 | 0
料 |  | 水 |  | m3 |  | 4.58 | 0
机 |  | 混凝土振捣器(平板式) |  | 台班 | 0.040 | 11.72 | 0.47
综 |  | 企业管理费 |  | 元 | 100.00 | 26.67 | 26.67
段 | A.1.12 | 楼地面工程
段 | A.1.12.2 | 整体面层
定 | A1-12-11 | 水泥砂浆整体面层 楼地面 20mm | 清理基层、砂浆运输、刷水泥浆、抹平压实、抹光、养护。 计量 | 100㎡ |  | 1630.02 | 1630.02
工 |  | 人工费 |  | 元 | 1311.99 | - | 1311.99
配 |  | 预拌水泥砂浆 1:2 |  | m3 |  | -
配 |  | 预拌水泥砂浆 1:2.5 |  | m3 | 2.020 | -
料 |  | 复合普通硅酸盐水泥P.C 32.5 |  | t | 0.169 | 319.11 | 53.93
料 |  | 水 |  | m3 | 3.365 | 4.58 | 15.41
料 |  | 其他材料费 |  | 元 | 16.07 | 1.00 | 16.07
综 |  | 企业管理费 |  | 元 | 100.00 | 232.62 | 232.62
定 | A1-12-12 | 水泥砂浆整体面层 防滑坡道 20mm | 清理基层、砂浆运输、刷水泥浆、抹平压实、抹光、养护。 计量 | 100㎡ |  | 1909.76 | 1909.77
工 |  | 人工费 |  | 元 | 1545.27 | - | 1545.27
配 |  | 预拌水泥砂浆 1:2 |  | m3 | 2.580 | -
配 |  | 预拌水泥砂浆 1:2.5 |  | m3 |  | -
料 |  | 复合普通硅酸盐水泥P.C 32.5 |  | t | 0.169 | 319.11 | 53.93
料 |  | 水 |  | m3 | 3.506 | 4.58 | 16.06
料 |  | 其他材料费 |  | 元 | 20.53 | 1.00 | 20.53
综 |  | 企业管理费 |  | 元 | 100.00 | 273.98 | 273.98
定 | A1-12-13 | 水泥砂浆整体面层 楼梯 20mm | 清理基层、砂浆运输、刷水泥浆、抹平压实、抹光、养护。 计量 | 100㎡ |  | 4735.35 | 4735.35
工 |  | 人工费 |  | 元 | 3924.02 | - | 3924.02
配 |  | 预拌水泥砂浆 1:2 |  | m3 |  | -
配 |  | 预拌水泥砂浆 1:2.5 |  | m3 | 2.785 | -
料 |  | 复合普通硅酸盐水泥P.C 32.5 |  | t | 0.231 | 319.11 | 73.71
料 |  | 水 |  | m3 | 4.352 | 4.58 | 19.93
料 |  | 其他材料费 |  | 元 | 21.96 | 1.00 | 21.96
综 |  | 企业管理费 |  | 元 | 100.00 | 695.73 | 695.73
定 | A1-12-14 | 水泥砂浆整体面层 台阶 20mm | 清理基层、砂浆运输、刷水泥浆、抹平压实、抹光、养护。 计量 | 100㎡ |  | 3480.76 | 3480.76
工 |  | 人工费 |  | 元 | 2850.25 | - | 2850.25
配 |  | 预拌水泥砂浆 1:2 |  | m3 |  | -
配 |  | 预拌水泥砂浆 1:2.5 |  | m3 | 3.019 | -
料 |  | 复合普通硅酸盐水泥P.C 32.5 |  | t | 0.250 | 319.11 | 79.78
料 |  | 水 |  | m3 | 4.714 | 4.58 | 21.59
料 |  | 其他材料费 |  | 元 | 23.79 | 1.00 | 23.79
综 |  | 企业管理费 |  | 元 | 100.00 | 505.35 | 505.35
定 | A1-12-15 | 水泥砂浆整体面层 加浆抹光随捣随抹 5mm | 清理基层、砂浆运输、刷水泥浆、抹平压实、抹光、养护。 计量 | 100㎡ |  | 817.61 | 817.61
工 |  | 人工费 |  | 元 | 648.98 | - | 648.98
配 |  | 预拌水泥砂浆 1:1 |  | m3 | 0.510 | -
配 |  | 预拌水泥砂浆 1:2.5 |  | m3 |  | -
配 |  | 预拌水泥砂浆 1:3 |  | m3 |  | -
料 |  | 复合普通硅酸盐水泥P.C 32.5 |  | t | 0.109 | 319.11 | 34.78
料 |  | 水 |  | m3 | 3.217 | 4.58 | 14.73
料 |  | 其他材料费 |  | 元 | 4.06 | 1.00 | 4.06
综 |  | 企业管理费 |  | 元 | 100.00 | 115.06 | 115.06
定 | A1-12-16 | 水泥砂浆整体面层 踢脚线 12+8mm | 清理基层、砂浆运输、刷水泥浆、抹平压实、抹光、养护。 计量 | 100㎡ |  | 4397.92 | 4397.92
工 |  | 人工费 |  | 元 | 3702.69 | - | 3702.69
配 |  | 预拌水泥砂浆 1:1 |  | m3 |  | -
配 |  | 预拌水泥砂浆 1:2.5 |  | m3 | 0.810 | -
配 |  | 预拌水泥砂浆 1:3 |  | m3 | 1.210 | -
料 |  | 复合普通硅酸盐水泥P.C 32.5 |  | t | 0.020 | 319.11 | 6.38
料 |  | 水 |  | m3 | 3.557 | 4.58 | 16.29
料 |  | 其他材料费 |  | 元 | 16.07 | 1.00 | 16.07
综 |  | 企业管理费 |  | 元 | 100.00 | 656.49 | 656.49
定 | A1-12-17 | 楼地面普通水磨石整体面层 不带嵌条 20+15mm | 1.清理基层、调制石子浆、砂浆运输、刷素水泥浆、铺筑、找平抹面、磨光、补砂眼、理光、上草酸、打蜡。 2.上等水磨石包括普通水磨石所有工序外，还包括油石、滑石、锡锑箔磨草酸各一次。 计量 | 100㎡ |  | 9147.49 | 9147.48
工 |  | 人工费 |  | 元 | 6162.53 | - | 6162.53
料 |  | 松节油 |  | kg | 15.000 | 8.84 | 132.6
料 |  | 金刚石 综合 |  | 块 | 16.500 | 11.87 | 195.85
料 |  | 平板玻璃 3 |  | m2 |  | 16.00 | 0
料 |  | 草酸 |  | kg | 7.940 | 5.59 | 44.38
料 |  | 复合普通硅酸盐水泥P.C 32.5 |  | t | 0.086 | 319.11 | 27.44
料 |  | 白棉纱 |  | kg | 2.000 | 11.47 | 22.94
料 |  | 水 |  | m3 | 5.644 | 4.58 | 25.85
料 |  | 石蜡 |  | kg | 5.000 | 3.00 | 15
料 |  | 水磨石子浆(配合比)1:1.25 |  | m3 | 1.730 | 585.61 | 1013.11
配 |  | 预拌水泥砂浆 1:2.5 |  | m3 | 2.020 | -
料 |  | 其他材料费 |  | 元 | 29.84 | 1.00 | 29.84
机 |  | 平面磨石机 功率3(kW) |  | 台班 | 10.780 | 22.07 | 237.91
机 |  | 灰浆搅拌机拌筒容量200(L) |  | 台班 | 0.353 | 253.21 | 89.38
综 |  | 企业管理费 |  | 元 | 100.00 | 1150.65 | 1150.65
定 | A1-12-18 | 楼地面普通水磨石整体面层 玻璃嵌条 20+15mm | 1.清理基层、调制石子浆、砂浆运输、刷素水泥浆、铺筑、找平抹面、磨光、补砂眼、理光、上草酸、打蜡。 2.上等水磨石包括普通水磨石所有工序外，还包括油石、滑石、锡锑箔磨草酸各一次。 计量 | 100㎡ |  | 10039.95 | 10039.94
工 |  | 人工费 |  | 元 | 6878.19 | - | 6878.19
料 |  | 松节油 |  | kg | 15.000 | 8.84 | 132.6
料 |  | 金刚石 综合 |  | 块 | 16.500 | 11.87 | 195.85
料 |  | 平板玻璃 3 |  | m2 | 3.120 | 16.00 | 49.92
料 |  | 草酸 |  | kg | 7.940 | 5.59 | 44.38
料 |  | 复合普通硅酸盐水泥P.C 32.5 |  | t | 0.086 | 319.11 | 27.44
料 |  | 白棉纱 |  | kg | 2.000 | 11.47 | 22.94
料 |  | 水 |  | m3 | 5.644 | 4.58 | 25.85
料 |  | 石蜡 |  | kg | 5.000 | 3.00 | 15
料 |  | 水磨石子浆(配合比)1:1.25 |  | m3 | 1.730 | 585.61 | 1013.11
配 |  | 预拌水泥砂浆 1:2.5 |  | m3 | 2.020 | -
料 |  | 其他材料费 |  | 元 | 29.84 | 1.00 | 29.84
机 |  | 平面磨石机 功率3(kW) |  | 台班 | 10.780 | 22.07 | 237.91
机 |  | 灰浆搅拌机拌筒容量200(L) |  | 台班 | 0.353 | 253.21 | 89.38
综 |  | 企业管理费 |  | 元 | 100.00 | 1277.53 | 1277.53
定 | A1-12-19 | 楼地面普通水磨石整体面层 玻璃条格式(分色) 20+15mm | 1.清理基层、调制石子浆、砂浆运输、刷素水泥浆、铺筑、找平抹面、磨光、补砂眼、理光、上草酸、打蜡。 2.上等水磨石包括普通水磨石所有工序外，还包括油石、滑石、锡锑箔磨草酸各一次。 计量 | 100㎡ |  | 11091.20 | 11091.18
工 |  | 人工费 |  | 元 | 7761.60 | - | 7761.6
料 |  | 松节油 |  | kg | 15.000 | 8.84 | 132.6
料 |  | 金刚石 综合 |  | 块 | 16.500 | 11.87 | 195.85
料 |  | 平板玻璃 3 |  | m2 | 3.820 | 16.00 | 61.12
料 |  | 草酸 |  | kg | 7.940 | 5.59 | 44.38
料 |  | 复合普通硅酸盐水泥P.C 32.5 |  | t | 0.086 | 319.11 | 27.44
料 |  | 白棉纱 |  | kg | 2.000 | 11.47 | 22.94
料 |  | 水 |  | m3 | 5.644 | 4.58 | 25.85
料 |  | 石蜡 |  | kg | 5.000 | 3.00 | 15
料 |  | 水磨石子浆(配合比)1:1.25 |  | m3 | 1.730 | 585.61 | 1013.11
配 |  | 预拌水泥砂浆 1:2.5 |  | m3 | 2.020 | -
料 |  | 其他材料费 |  | 元 | 29.84 | 1.00 | 29.84
机 |  | 平面磨石机 功率3(kW) |  | 台班 | 10.780 | 22.07 | 237.91
机 |  | 灰浆搅拌机拌筒容量200(L) |  | 台班 | 0.353 | 253.21 | 89.38
综 |  | 企业管理费 |  | 元 | 100.00 | 1434.16 | 1434.16
定 | A1-12-20 | 楼地面上等水磨石整体面层 嵌条 20+15mm | 1.清理基层、调制石子浆、砂浆运输、刷素水泥浆、铺筑、找平抹面、磨光、补砂眼、理 光、上草酸、打蜡。 2.上等水磨石包括普通水磨石所有工序外，还包括油石、滑石、锡锑箔磨草酸各一次。 计量 | 100㎡ |  | 10922.07 | 10922.08
工 |  | 人工费 |  | 元 | 7456.30 | - | 7456.3
料 |  | 草酸 |  | kg | 20.000 | 5.59 | 111.8
料 |  | 金刚石 综合 |  | 块 | 18.000 | 11.87 | 213.66
料 |  | 松节油 |  | kg | 15.000 | 8.84 | 132.6
料 |  | 平板玻璃 3 |  | m2 |  | 16.00 | 0
料 |  | 复合普通硅酸盐水泥P.C 32.5 |  | t | 0.086 | 319.11 | 27.44
料 |  | 白棉纱 |  | kg | 2.000 | 11.47 | 22.94
料 |  | 水 |  | m3 | 5.644 | 4.58 | 25.85
料 |  | 石蜡 |  | kg | 5.000 | 3.00 | 15
料 |  | 水磨石子浆(配合比)1:1.25 |  | m3 | 1.730 | 585.61 | 1013.11
料 |  | 大小石级配水磨石子浆(配合比)1:1.25 |  | m3 |  | 479.26 | 0
配 |  | 预拌水泥砂浆 1:2.5 |  | m3 | 2.020 | -
料 |  | 其他材料费 |  | 元 | 29.84 | 1.00 | 29.84
机 |  | 平面磨石机 功率3(kW) |  | 台班 | 16.523 | 22.07 | 364.66
机 |  | 灰浆搅拌机拌筒容量200(L) |  | 台班 | 0.410 | 253.21 | 103.82
综 |  | 企业管理费 |  | 元 | 100.00 | 1405.06 | 1405.06
定 | A1-12-21 | 大小石级配水磨石 20+18mm | 1.清理基层、调制石子浆、砂浆运输、刷素水泥浆、铺筑、找平抹面、磨光、补砂眼、理 光、上草酸、打蜡。 2.上等水磨石包括普通水磨石所有工序外，还包括油石、滑石、锡锑箔磨草酸各一次。 计量 | 100㎡ |  | 16677.64 | 16677.63
工 |  | 人工费 |  | 元 | 12219.09 | - | 12219.09
料 |  | 草酸 |  | kg | 20.000 | 5.59 | 111.8
料 |  | 金刚石 综合 |  | 块 | 18.000 | 11.87 | 213.66
料 |  | 松节油 |  | kg | 15.000 | 8.84 | 132.6
料 |  | 平板玻璃 3 |  | m2 | 3.820 | 16.00 | 61.12
料 |  | 复合普通硅酸盐水泥P.C 32.5 |  | t | 0.086 | 319.11 | 27.44
料 |  | 白棉纱 |  | kg | 2.000 | 11.47 | 22.94
料 |  | 水 |  | m3 | 5.654 | 4.58 | 25.9
料 |  | 石蜡 |  | kg | 5.000 | 3.00 | 15
料 |  | 水磨石子浆(配合比)1:1.25 |  | m3 |  | 585.61 | 0
料 |  | 大小石级配水磨石子浆(配合比)1:1.25 |  | m3 | 2.120 | 479.26 | 1016.03
配 |  | 预拌水泥砂浆 1:2.5 |  | m3 | 2.020 | -
料 |  | 其他材料费 |  | 元 | 32.15 | 1.00 | 32.15
机 |  | 平面磨石机 功率3(kW) |  | 台班 | 20.330 | 22.07 | 448.68
机 |  | 灰浆搅拌机拌筒容量200(L) |  | 台班 | 0.353 | 253.21 | 89.38
综 |  | 企业管理费 |  | 元 | 100.00 | 2261.84 | 2261.84
定 | A1-12-22 | 楼地面水磨石 每增减5mm | 1.清理基层、调制石子浆、砂浆运输、刷素水泥浆、铺筑、找平抹面、磨光、补砂眼、理 光、上草酸、打蜡。 2.上等水磨石包括普通水磨石所有工序外，还包括油石、滑石、锡锑箔磨草酸各一次。 计量 | 100㎡ |  | 564.21 | 564.21
工 |  | 人工费 |  | 元 | 175.27 | - | 175.27
料 |  | 草酸 |  | kg |  | 5.59 | 0
料 |  | 金刚石 综合 |  | 块 |  | 11.87 | 0
料 |  | 松节油 |  | kg |  | 8.84 | 0
料 |  | 平板玻璃 3 |  | m2 |  | 16.00 | 0
料 |  | 复合普通硅酸盐水泥P.C 32.5 |  | t |  | 319.11 | 0
料 |  | 白棉纱 |  | kg |  | 11.47 | 0
料 |  | 水 |  | m3 |  | 4.58 | 0
料 |  | 石蜡 |  | kg |  | 3.00 | 0
料 |  | 水磨石子浆(配合比)1:1.25 |  | m3 | 0.510 | 585.61 | 298.66
料 |  | 大小石级配水磨石子浆(配合比)1:1.25 |  | m3 |  | 479.26 | 0
配 |  | 预拌水泥砂浆 1:2.5 |  | m3 |  | -
料 |  | 其他材料费 |  | 元 | 4.06 | 1.00 | 4.06
机 |  | 平面磨石机 功率3(kW) |  | 台班 |  | 22.07 | 0
机 |  | 灰浆搅拌机拌筒容量200(L) |  | 台班 | 0.185 | 253.21 | 46.84
综 |  | 企业管理费 |  | 元 | 100.00 | 39.38 | 39.38
定 | A1-12-23 | 水磨石整体面层 踢脚线 12+8mm | 清理基层、调制石子浆、(调色)，砂浆运输、刷素水泥浆、找平抹光、补砂眼、理光、上草酸、打蜡。 计量 | 100㎡ |  | 25503.86 | 25503.86
工 |  | 人工费 |  | 元 | 20723.53 | - | 20723.53
料 |  | 松节油 |  | kg | 15.000 | 8.84 | 132.6
料 |  | 金刚石 综合 |  | 块 | 16.500 | 11.87 | 195.85
料 |  | 草酸 |  | kg | 5.960 | 5.59 | 33.32
料 |  | 复合普通硅酸盐水泥P.C 32.5 |  | t | 0.026 | 319.11 | 8.3
料 |  | 水 |  | m3 | 5.240 | 4.58 | 24
料 |  | 白棉纱 |  | kg | 2.050 | 11.47 | 23.51
料 |  | 石蜡 |  | kg | 5.000 | 3.00 | 15
料 |  | 水磨石子浆(配合比)1:1.25 |  | m3 | 1.000 | 585.61 | 585.61
料 |  | 白水泥石子浆(配合比)1:1.25 |  | m3 |  | 790.79 | 0
配 |  | 预拌水泥砂浆 1:2.5 |  | m3 | 1.200 | -
料 |  | 其他材料费 |  | 元 | 17.50 | 1.00 | 17.5
机 |  | 灰浆搅拌机拌筒容量200(L) |  | 台班 | 0.236 | 253.21 | 59.76
综 |  | 企业管理费 |  | 元 | 100.00 | 3684.88 | 3684.88
定 | A1-12-24 | 水磨石整体面层 楼梯 不分色 20+15mm | 清理基层、调制石子浆、(调色)，砂浆运输、刷素水泥浆、找平抹光、补砂眼、理光、上草酸、打蜡。 计量 | 100㎡ |  | 27916.70 | 27916.71
工 |  | 人工费 |  | 元 | 21931.08 | - | 21931.08
料 |  | 松节油 |  | kg | 17.880 | 8.84 | 158.06
料 |  | 金刚石 综合 |  | 块 | 19.000 | 11.87 | 225.53
料 |  | 草酸 |  | kg | 7.100 | 5.59 | 39.69
料 |  | 复合普通硅酸盐水泥P.C 32.5 |  | t | 0.117 | 319.11 | 37.34
料 |  | 水 |  | m3 | 7.412 | 4.58 | 33.95
料 |  | 白棉纱 |  | kg | 2.380 | 11.47 | 27.3
料 |  | 石蜡 |  | kg | 5.960 | 3.00 | 17.88
料 |  | 水磨石子浆(配合比)1:1.25 |  | m3 | 2.370 | 585.61 | 1387.9
料 |  | 白水泥石子浆(配合比)1:1.25 |  | m3 |  | 790.79 | 0
配 |  | 预拌水泥砂浆 1:2.5 |  | m3 | 2.760 | -
料 |  | 其他材料费 |  | 元 | 40.82 | 1.00 | 40.82
机 |  | 灰浆搅拌机拌筒容量200(L) |  | 台班 | 0.432 | 253.21 | 109.39
综 |  | 企业管理费 |  | 元 | 100.00 | 3907.77 | 3907.77
定 | A1-12-25 | 水磨石整体面层 楼梯 分色 20+15mm | 清理基层、调制石子浆、(调色)，砂浆运输、刷素水泥浆、找平抹光、补砂眼、理光、上草酸、打蜡。 计量 | 100㎡ |  | 29971.73 | 29971.74
工 |  | 人工费 |  | 元 | 23263.59 | - | 23263.59
料 |  | 松节油 |  | kg | 17.880 | 8.84 | 158.06
料 |  | 金刚石 综合 |  | 块 | 19.000 | 11.87 | 225.53
料 |  | 草酸 |  | kg | 7.100 | 5.59 | 39.69
料 |  | 复合普通硅酸盐水泥P.C 32.5 |  | t | 0.117 | 319.11 | 37.34
料 |  | 水 |  | m3 | 7.412 | 4.58 | 33.95
料 |  | 白棉纱 |  | kg | 2.380 | 11.47 | 27.3
料 |  | 石蜡 |  | kg | 5.960 | 3.00 | 17.88
料 |  | 水磨石子浆(配合比)1:1.25 |  | m3 |  | 585.61 | 0
料 |  | 白水泥石子浆(配合比)1:1.25 |  | m3 | 2.370 | 790.79 | 1874.17
配 |  | 预拌水泥砂浆 1:2.5 |  | m3 | 2.760 | -
料 |  | 其他材料费 |  | 元 | 40.82 | 1.00 | 40.82
机 |  | 灰浆搅拌机拌筒容量200(L) |  | 台班 | 0.432 | 253.21 | 109.39
综 |  | 企业管理费 |  | 元 | 100.00 | 4144.02 | 4144.02
定 | A1-12-26 | 水磨石整体面层 台阶 20+15mm | 清理基层、调制石子浆、(调色)，砂浆运输、刷素水泥浆、找平抹光、补砂眼、理光、上草酸、打蜡。 计量 | 100㎡ |  | 27743.17 | 27743.17
工 |  | 人工费 |  | 元 | 21616.05 | - | 21616.05
料 |  | 松节油 |  | kg | 19.400 | 8.84 | 171.5
料 |  | 金刚石 综合 |  | 块 | 21.000 | 11.87 | 249.27
料 |  | 草酸 |  | kg | 7.700 | 5.59 | 43.04
料 |  | 复合普通硅酸盐水泥P.C 32.5 |  | t | 0.127 | 319.11 | 40.53
料 |  | 水 |  | m3 | 8.073 | 4.58 | 36.97
料 |  | 白棉纱 |  | kg | 2.580 | 11.47 | 29.59
料 |  | 石蜡 |  | kg | 6.470 | 3.00 | 19.41
料 |  | 水磨石子浆(配合比)1:1.25 |  | m3 | 2.570 | 585.61 | 1505.02
料 |  | 白水泥石子浆(配合比)1:1.25 |  | m3 |  | 790.79 | 0
配 |  | 预拌水泥砂浆 1:2.5 |  | m3 | 2.990 | -
料 |  | 其他材料费 |  | 元 | 44.24 | 1.00 | 44.24
机 |  | 灰浆搅拌机拌筒容量200(L) |  | 台班 | 0.520 | 253.21 | 131.67
综 |  | 企业管理费 |  | 元 | 100.00 | 3855.88 | 3855.88
定 | A1-12-27 | 楼地面斩假石 粗面 20+10mm | 清理基层、砂浆运输、分层抹灰，刷水泥浆，找平，起线，压平，压实，刷面。 计量 | 100㎡ |  | 9329.25 | 9329.25
工 |  | 人工费 |  | 元 | 7379.96 | - | 7379.96
料 |  | 复合普通硅酸盐水泥P.C 32.5 |  | t | 0.200 | 319.11 | 63.82
料 |  | 水 |  | m3 | 1.170 | 4.58 | 5.36
料 |  | 豆石浆(配合比) 1:1.25 |  | m3 | 1.220 | 424.57 | 517.98
配 |  | 预拌水泥砂浆 1:2.5 |  | m3 | 2.320 | -
料 |  | 其他材料费 |  | 元 |  | 1.00 | 0
机 |  | 灰浆搅拌机拌筒容量200(L) |  | 台班 | 0.180 | 253.21 | 45.58
综 |  | 企业管理费 |  | 元 | 100.00 | 1316.55 | 1316.55
定 | A1-12-28 | 楼地面斩假石 分格粗面 20+10mm | 清理基层、砂浆运输、分层抹灰，刷水泥浆，找平，起线，压平，压实，刷面。 计量 | 100㎡ |  | 9933.80 | 9933.8
工 |  | 人工费 |  | 元 | 7857.58 | - | 7857.58
料 |  | 复合普通硅酸盐水泥P.C 32.5 |  | t | 0.200 | 319.11 | 63.82
料 |  | 水 |  | m3 | 1.170 | 4.58 | 5.36
料 |  | 豆石浆(配合比) 1:1.25 |  | m3 | 1.220 | 424.57 | 517.98
配 |  | 预拌水泥砂浆 1:2.5 |  | m3 | 2.320 | -
料 |  | 其他材料费 |  | 元 | 42.25 | 1.00 | 42.25
机 |  | 灰浆搅拌机拌筒容量200(L) |  | 台班 | 0.180 | 253.21 | 45.58
综 |  | 企业管理费 |  | 元 | 100.00 | 1401.23 | 1401.23
定 | A1-12-29 | 环氧自流平地面 厚度0.2+1+1mm 平地面 | 清洁处理地面、打磨除尘、补腻子、分层涂刷、镘刀刮面。 计量 | 100㎡ |  | 4956.23 | 4956.23
工 |  | 人工费 |  | 元 | 1183.95 | - | 1183.95
料 |  | 环氧底漆 |  | kg | 22.000 | 11.05 | 243.1
料 |  | 环氧面漆 |  | kg | 99.000 | 16.35 | 1618.65
料 |  | 环氧中层漆 |  | kg | 93.500 | 17.95 | 1678.33
料 |  | 水泥自流平混合料 |  | kg |  | 1.12 | 0
料 |  | 其他材料费 |  | 元 | 1.50 | 1.00 | 1.5
机 |  | 平面磨石机 功率3(kW) |  | 台班 | 0.800 | 22.07 | 17.66
综 |  | 企业管理费 |  | 元 | 100.00 | 213.04 | 213.04
定 | A1-12-30 | 环氧自流平地面 每增减0.5mm 平地面 | 清洁处理地面、打磨除尘、补腻子、分层涂刷、镘刀刮面。 计量 | 100㎡ |  | 938.66 | 938.66
工 |  | 人工费 |  | 元 | 85.95 | - | 85.95
料 |  | 环氧底漆 |  | kg |  | 11.05 | 0
料 |  | 环氧面漆 |  | kg | 51.000 | 16.35 | 833.85
料 |  | 环氧中层漆 |  | kg |  | 17.95 | 0
料 |  | 水泥自流平混合料 |  | kg |  | 1.12 | 0
料 |  | 其他材料费 |  | 元 | 0.50 | 1.00 | 0.5
机 |  | 平面磨石机 功率3(kW) |  | 台班 | 0.120 | 22.07 | 2.65
综 |  | 企业管理费 |  | 元 | 100.00 | 15.71 | 15.71
定 | A1-12-31 | 水泥自流平地面 厚度3-5mm 平地面 | 清洁处理地面、打磨除尘、补腻子、分层涂刷、镘刀刮面。 计量 | 100㎡ |  | 973.14 | 973.14
工 |  | 人工费 |  | 元 | 402.74 | - | 402.74
料 |  | 环氧底漆 |  | kg |  | 11.05 | 0
料 |  | 环氧面漆 |  | kg |  | 16.35 | 0
料 |  | 环氧中层漆 |  | kg |  | 17.95 | 0
料 |  | 水泥自流平混合料 |  | kg | 420.000 | 1.12 | 470.4
料 |  | 其他材料费 |  | 元 | 7.80 | 1.00 | 7.8
机 |  | 平面磨石机 功率3(kW) |  | 台班 | 0.800 | 22.07 | 17.66
综 |  | 企业管理费 |  | 元 | 100.00 | 74.54 | 74.54
定 | A1-12-32 | 环氧防滑自流平涂层 厚度3mm | 清洁处理地面、打磨除尘、补腻子、分层涂刷、镘刀刮面。 计量 | 100㎡ |  | 15028.71 | 15028.71
工 |  | 人工费 |  | 元 | 2192.24 | - | 2192.24
料 |  | 环氧防滑涂层 |  | kg | 309.000 | 39.50 | 12205.5
料 |  | 环氧加填料 |  | kg | 10.000 | 22.00 | 220
料 |  | 其他材料费 |  | 元 | 1.50 | 1.00 | 1.5
机 |  | 平面磨石机 功率3(kW) |  | 台班 | 0.800 | 22.07 | 17.66
综 |  | 企业管理费 |  | 元 | 100.00 | 391.81 | 391.81
定 | A1-12-33 | 环氧防滑自流平涂层 每增减1mm | 清洁处理地面、打磨除尘、补腻子、分层涂刷、镘刀刮面。 计量 | 100㎡ |  | 4312.69 | 4312.69
工 |  | 人工费 |  | 元 | 206.14 | - | 206.14
料 |  | 环氧防滑涂层 |  | kg | 103.000 | 39.50 | 4068.5
料 |  | 环氧加填料 |  | kg |  | 22.00 | 0
料 |  | 其他材料费 |  | 元 | 1.50 | 1.00 | 1.5
机 |  | 平面磨石机 功率3(kW) |  | 台班 |  | 22.07 | 0
综 |  | 企业管理费 |  | 元 | 100.00 | 36.55 | 36.55
定 | A1-12-34 | 无溶剂聚氨酯自流平 厚度1mm | 清洁处理地面、打磨除尘、补腻子、分层涂刷、镘刀刮面。 计量 | 100㎡ |  | 4947.70 | 4947.7
工 |  | 人工费 |  | 元 | 2393.47 | - | 2393.47
料 |  | 无溶剂聚氨酯自流平 |  | kg | 48.200 | 38.00 | 1831.6
料 |  | 环氧加填料 |  | kg | 11.600 | 22.00 | 255.2
料 |  | 其他材料费 |  | 元 | 1.50 | 1.00 | 1.5
机 |  | 平面磨石机 功率3(kW) |  | 台班 | 1.600 | 22.07 | 35.31
综 |  | 企业管理费 |  | 元 | 100.00 | 430.62 | 430.62
定 | A1-12-35 | 无溶剂聚氨酯自流平 每增减0.5mm | 清洁处理地面、打磨除尘、补腻子、分层涂刷、镘刀刮面。 计量 | 100㎡ |  | 957.21 | 957.21
工 |  | 人工费 |  | 元 | 26.18 | - | 26.18
料 |  | 无溶剂聚氨酯自流平 |  | kg | 24.100 | 38.00 | 915.8
料 |  | 环氧加填料 |  | kg |  | 22.00 | 0
料 |  | 其他材料费 |  | 元 | 1.50 | 1.00 | 1.5
机 |  | 平面磨石机 功率3(kW) |  | 台班 | 0.350 | 22.07 | 7.72
综 |  | 企业管理费 |  | 元 | 100.00 | 6.01 | 6.01
定 | A1-12-36 | 楼地面层 金钢砂 | 1.清理基层、撒金钢砂，抹平及滚压地面，养护。 2.混凝土面抹光。 计量 | 100㎡ |  | 1246.90 | 1246.9
工 |  | 人工费 |  | 元 | 533.00 | - | 533
料 |  | 金刚砂 |  | kg | 500.000 | 1.20 | 600
料 |  | 养护剂 |  | kg | 25.000 | 0.35 | 8.75
料 |  | 其他材料费 |  | 元 | 1.50 | 1.00 | 1.5
机 |  | 混凝土抹平机 功率5.5(kW) |  | 台班 | 0.300 | 25.91 | 7.77
综 |  | 企业管理费 |  | 元 | 100.00 | 95.88 | 95.88
定 | A1-12-37 | 楼地面 砼面层抹光 | 1.清理基层、撒金钢砂，抹平及滚压地面，养护。 2.混凝土面抹光。 计量 | 100㎡ |  | 352.21 | 352.21
工 |  | 人工费 |  | 元 | 294.00 | - | 294
料 |  | 金刚砂 |  | kg |  | 1.20 | 0
料 |  | 养护剂 |  | kg |  | 0.35 | 0
料 |  | 其他材料费 |  | 元 | 1.50 | 1.00 | 1.5
机 |  | 混凝土抹平机 功率5.5(kW) |  | 台班 | 0.150 | 25.91 | 3.89
综 |  | 企业管理费 |  | 元 | 100.00 | 52.82 | 52.82
段 | A.1.12.3 | 块料面层
定 | A1-12-38 | 楼地面(每块周长mm) 2400以内 水泥砂浆 | 清理基层、砂浆运输、刷水泥浆、抹结合层、铺贴、擦缝、打蜡、擦光。 计量 | 100㎡ |  | 27855.04 | 27855.04
工 |  | 人工费 |  | 元 | 2842.29 | - | 2842.29
配 |  | 预拌水泥砂浆 1:2.5 |  | m3 | 2.020 | -
料 |  | 麻袋 |  | 个 | 22.000 | 1.89 | 41.58
料 |  | 复合普通硅酸盐水泥 P.C 32.5 |  | t | 0.060 | 319.11 | 19.15
料 |  | 白色硅酸盐水泥 32.5 |  | t | 0.010 | 564.84 | 5.65
料 |  | 大理石板 |  | m2 | 101.500 | 240.30 | 24390.45
料 |  | 石蜡 |  | kg | 2.650 | 3.00 | 7.95
料 |  | 草酸 |  | kg | 0.990 | 5.59 | 5.53
料 |  | 白棉纱 |  | kg | 1.000 | 11.47 | 11.47
料 |  | 水 |  | m3 | 2.394 | 4.58 | 10.96
料 |  | 其他材料费 |  | 元 | 16.07 | 1.00 | 16.07
综 |  | 企业管理费 |  | 元 | 100.00 | 503.94 | 503.94
定 | A1-12-39 | 楼地面(每块周长mm) 3200以内 水泥砂浆 | 清理基层、砂浆运输、刷水泥浆、抹结合层、铺贴、擦缝、打蜡、擦光。 计量 | 100㎡ |  | 27922.93 | 27922.93
工 |  | 人工费 |  | 元 | 2899.96 | - | 2899.96
配 |  | 预拌水泥砂浆 1:2.5 |  | m3 | 2.020 | -
料 |  | 麻袋 |  | 个 | 22.000 | 1.89 | 41.58
料 |  | 复合普通硅酸盐水泥 P.C 32.5 |  | t | 0.060 | 319.11 | 19.15
料 |  | 白色硅酸盐水泥 32.5 |  | t | 0.010 | 564.84 | 5.65
料 |  | 大理石板 |  | m2 | 101.500 | 240.30 | 24390.45
料 |  | 石蜡 |  | kg | 2.650 | 3.00 | 7.95
料 |  | 草酸 |  | kg | 0.990 | 5.59 | 5.53
料 |  | 白棉纱 |  | kg | 1.000 | 11.47 | 11.47
料 |  | 水 |  | m3 | 2.394 | 4.58 | 10.96
料 |  | 其他材料费 |  | 元 | 16.07 | 1.00 | 16.07
综 |  | 企业管理费 |  | 元 | 100.00 | 514.16 | 514.16
定 | A1-12-40 | 楼地面(每块周长mm) 3200以外 水泥砂浆 | 清理基层、砂浆运输、刷水泥浆、抹结合层、铺贴、擦缝、打蜡、擦光。 计量 | 100㎡ |  | 27895.62 | 27895.62
工 |  | 人工费 |  | 元 | 2876.76 | - | 2876.76
配 |  | 预拌水泥砂浆 1:2.5 |  | m3 | 2.020 | -
料 |  | 麻袋 |  | 个 | 22.000 | 1.89 | 41.58
料 |  | 复合普通硅酸盐水泥 P.C 32.5 |  | t | 0.060 | 319.11 | 19.15
料 |  | 白色硅酸盐水泥 32.5 |  | t | 0.010 | 564.84 | 5.65
料 |  | 大理石板 |  | m2 | 101.500 | 240.30 | 24390.45
料 |  | 石蜡 |  | kg | 2.650 | 3.00 | 7.95
料 |  | 草酸 |  | kg | 0.990 | 5.59 | 5.53
料 |  | 白棉纱 |  | kg | 1.000 | 11.47 | 11.47
料 |  | 水 |  | m3 | 2.394 | 4.58 | 10.96
料 |  | 其他材料费 |  | 元 | 16.07 | 1.00 | 16.07
综 |  | 企业管理费 |  | 元 | 100.00 | 510.05 | 510.05
定 | A1-12-41 | 楼地面拼花 水泥砂浆 100m^2 | 清理基层、砂浆运输、刷水泥浆、抹结合层、铺贴、擦缝、打蜡、擦光。 计量 | 100m2 |  | 21405.85 | 21405.86
工 |  | 人工费 |  | 元 | 2762.90 | - | 2762.9
配 |  | 预拌水泥砂浆 1:2.5 |  | m3 | 2.020 | -
料 |  | 麻袋 |  | 个 | 22.000 | 1.89 | 41.58
料 |  | 复合普通硅酸盐水泥P.C 32.5 |  | t | 0.060 | 319.11 | 19.15
料 |  | 白色硅酸盐水泥 32.5 |  | t | 0.010 | 564.84 | 5.65
料 |  | 大理石板 拼花 成品 |  | m2 | 101.000 | 178.51 | 18029.51
料 |  | 大理石点缀 |  | 个 |  | 15.45 | 0
料 |  | 石蜡 |  | kg | 3.090 | 3.00 | 9.27
料 |  | 草酸 |  | kg | 0.990 | 5.59 | 5.53
料 |  | 白棉纱 |  | kg | 1.500 | 11.47 | 17.21
料 |  | 水 |  | m3 | 1.994 | 4.58 | 9.13
料 |  | 其他材料费 |  | 元 | 16.07 | 1.00 | 16.07
机 |  | 平面磨石机 功率3(kW) |  | 台班 |  | 22.07 | 0
综 |  | 企业管理费 |  | 元 | 100.00 | 489.86 | 489.86
定 | A1-12-42 | 楼地面点缀 水泥砂浆 100个 | 清理基层、砂浆运输、刷水泥浆、抹结合层、铺贴、擦缝、打蜡、擦光。 计量 | 100个 |  | 1857.14 | 1857.14
工 |  | 人工费 |  | 元 | 247.97 | - | 247.97
配 |  | 预拌水泥砂浆 1:2.5 |  | m3 |  | -
料 |  | 麻袋 |  | 个 |  | 1.89 | 0
料 |  | 复合普通硅酸盐水泥P.C 32.5 |  | t |  | 319.11 | 0
料 |  | 白色硅酸盐水泥 32.5 |  | t |  | 564.84 | 0
料 |  | 大理石板 拼花 成品 |  | m2 |  | 178.51 | 0
料 |  | 大理石点缀 |  | 个 | 101.000 | 15.45 | 1560.45
料 |  | 石蜡 |  | kg |  | 3.00 | 0
料 |  | 草酸 |  | kg |  | 5.59 | 0
料 |  | 白棉纱 |  | kg |  | 11.47 | 0
料 |  | 水 |  | m3 |  | 4.58 | 0
料 |  | 其他材料费 |  | 元 | 4.75 | 1.00 | 4.75
机 |  | 平面磨石机 功率3(kW) |  | 台班 |  | 22.07 | 0
综 |  | 企业管理费 |  | 元 | 100.00 | 43.97 | 43.97
定 | A1-12-43 | 石材地面精磨 100m^2 | 清理基层、砂浆运输、刷水泥浆、抹结合层、铺贴、擦缝、打蜡、擦光。 计量 | 100m2 |  | 3469.31 | 3469.31
工 |  | 人工费 |  | 元 | 2796.43 | - | 2796.43
配 |  | 预拌水泥砂浆 1:2.5 |  | m3 |  | -
料 |  | 麻袋 |  | 个 |  | 1.89 | 0
料 |  | 复合普通硅酸盐水泥P.C 32.5 |  | t |  | 319.11 | 0
料 |  | 白色硅酸盐水泥 32.5 |  | t |  | 564.84 | 0
料 |  | 大理石板 拼花 成品 |  | m2 |  | 178.51 | 0
料 |  | 大理石点缀 |  | 个 |  | 15.45 | 0
料 |  | 石蜡 |  | kg |  | 3.00 | 0
料 |  | 草酸 |  | kg |  | 5.59 | 0
料 |  | 白棉纱 |  | kg |  | 11.47 | 0
料 |  | 水 |  | m3 | 7.800 | 4.58 | 35.72
料 |  | 其他材料费 |  | 元 |  | 1.00 | 0
机 |  | 平面磨石机 功率3(kW) |  | 台班 | 5.440 | 22.07 | 120.06
综 |  | 企业管理费 |  | 元 | 100.00 | 517.10 | 517.1
定 | A1-12-44 | 楼梯 水泥砂浆 | 清理基层、砂浆运输、刷水泥浆、抹结合层、铺贴、擦缝、打蜡、擦光。 计量 | 100㎡ |  | 42566.07 | 42566.09
工 |  | 人工费 |  | 元 | 6485.95 | - | 6485.95
配 |  | 预拌水泥砂浆 1:2 |  | m3 |  | -
配 |  | 预拌水泥砂浆 1:2.5 |  | m3 | 2.760 | -
料 |  | 麻袋 |  | 个 | 30.030 | 1.89 | 56.76
料 |  | 复合普通硅酸盐水泥P.C 32.5 |  | t | 0.082 | 319.11 | 26.17
料 |  | 白色硅酸盐水泥 32.5 |  | t | 0.014 | 564.84 | 7.91
料 |  | 大理石板 |  | m2 | 144.690 | 240.30 | 34769.01
料 |  | 石蜡 |  | kg | 3.620 | 3.00 | 10.86
料 |  | 草酸 |  | kg | 1.350 | 5.59 | 7.55
料 |  | 白棉纱 |  | kg | 1.365 | 11.47 | 15.66
料 |  | 水 |  | m3 | 3.122 | 4.58 | 14.3
料 |  | 其他材料费 |  | 元 | 21.96 | 1.00 | 21.96
综 |  | 企业管理费 |  | 元 | 100.00 | 1149.96 | 1149.96
定 | A1-12-45 | 台阶 水泥砂浆 | 清理基层、砂浆运输、刷水泥浆、抹结合层、铺贴、擦缝、打蜡、擦光。 计量 | 100㎡ |  | 43893.49 | 43893.49
工 |  | 人工费 |  | 元 | 5106.77 | - | 5106.77
配 |  | 预拌水泥砂浆 1:2 |  | m3 |  | -
配 |  | 预拌水泥砂浆 1:2.5 |  | m3 | 2.990 | -
料 |  | 麻袋 |  | 个 | 32.560 | 1.89 | 61.54
料 |  | 复合普通硅酸盐水泥P.C 32.5 |  | t | 0.089 | 319.11 | 28.4
料 |  | 白色硅酸盐水泥 32.5 |  | t | 0.015 | 564.84 | 8.47
料 |  | 大理石板 |  | m2 | 156.880 | 240.30 | 37698.26
料 |  | 石蜡 |  | kg | 3.930 | 3.00 | 11.79
料 |  | 草酸 |  | kg | 1.470 | 5.59 | 8.22
料 |  | 白棉纱 |  | kg | 2.220 | 11.47 | 25.46
料 |  | 水 |  | m3 | 3.353 | 4.58 | 15.36
料 |  | 其他材料费 |  | 元 | 23.79 | 1.00 | 23.79
综 |  | 企业管理费 |  | 元 | 100.00 | 905.43 | 905.43
定 | A1-12-46 | 踢脚线 水泥砂浆 | 清理基层、砂浆运输、刷水泥浆、抹结合层、铺贴、擦缝、打蜡、擦光。 计量 | 100㎡ |  | 29698.21 | 29698.21
工 |  | 人工费 |  | 元 | 4432.36 | - | 4432.36
配 |  | 预拌水泥砂浆 1:2 |  | m3 | 1.210 | -
配 |  | 预拌水泥砂浆 1:2.5 |  | m3 |  | -
料 |  | 麻袋 |  | 个 |  | 1.89 | 0
料 |  | 复合普通硅酸盐水泥P.C 32.5 |  | t | 0.060 | 319.11 | 19.15
料 |  | 白色硅酸盐水泥 32.5 |  | t | 0.027 | 564.84 | 15.25
料 |  | 大理石板 |  | m2 | 101.500 | 240.30 | 24390.45
料 |  | 石蜡 |  | kg | 2.650 | 3.00 | 7.95
料 |  | 草酸 |  | kg | 1.000 | 5.59 | 5.59
料 |  | 白棉纱 |  | kg | 1.000 | 11.47 | 11.47
料 |  | 水 |  | m3 | 3.070 | 4.58 | 14.06
料 |  | 其他材料费 |  | 元 | 16.07 | 1.00 | 16.07
综 |  | 企业管理费 |  | 元 | 100.00 | 785.86 | 785.86
定 | A1-12-47 | 零星装饰 水泥砂浆 | 清理基层、砂浆运输、刷水泥浆、抹结合层、铺贴、擦缝、打蜡、擦光。 计量 | 100㎡ |  | 32537.27 | 32537.27
工 |  | 人工费 |  | 元 | 5895.53 | - | 5895.53
配 |  | 预拌水泥砂浆 1:2 |  | m3 |  | -
配 |  | 预拌水泥砂浆 1:2.5 |  | m3 | 2.020 | -
料 |  | 麻袋 |  | 个 | 22.000 | 1.89 | 41.58
料 |  | 复合普通硅酸盐水泥P.C 32.5 |  | t | 0.060 | 319.11 | 19.15
料 |  | 白色硅酸盐水泥 32.5 |  | t | 0.011 | 564.84 | 6.21
料 |  | 大理石板 |  | m2 | 106.000 | 240.30 | 25471.8
料 |  | 石蜡 |  | kg | 2.650 | 3.00 | 7.95
料 |  | 草酸 |  | kg | 0.990 | 5.59 | 5.53
料 |  | 白棉纱 |  | kg | 1.500 | 11.47 | 17.21
料 |  | 水 |  | m3 | 2.394 | 4.58 | 10.96
料 |  | 其他材料费 |  | 元 | 16.07 | 1.00 | 16.07
综 |  | 企业管理费 |  | 元 | 100.00 | 1045.28 | 1045.28
定 | A1-12-48 | 嵌边(波打线) 水泥砂浆 | 清理基层、砂浆运输、刷水泥浆、抹结合层、铺贴、擦缝、打蜡、擦光。 计量 | 100㎡ |  | 28813.01 | 28813.01
工 |  | 人工费 |  | 元 | 3176.16 | - | 3176.16
配 |  | 预拌水泥砂浆 1:2.5 |  | m3 | 2.020 | -
料 |  | 复合普通硅酸盐水泥 P.C 32.5 |  | t | 0.060 | 319.11 | 19.15
料 |  | 白色硅酸盐水泥 32.5 |  | t | 0.010 | 564.84 | 5.65
料 |  | 大理石板 |  | m2 | 104.000 | 240.30 | 24991.2
料 |  | 石蜡 |  | kg | 2.650 | 3.00 | 7.95
料 |  | 草酸 |  | kg | 0.990 | 5.59 | 5.53
料 |  | 石胶 |  | L |  | 51.74 | 0
料 |  | 白棉纱 |  | kg | 1.500 | 11.47 | 17.21
料 |  | 水 |  | m3 | 2.394 | 4.58 | 10.96
料 |  | 其他材料费 |  | 元 | 16.07 | 1.00 | 16.07
综 |  | 企业管理费 |  | 元 | 100.00 | 563.13 | 563.13
定 | A1-12-49 | 梯级拦水线 石胶 | 清理基层、砂浆运输、刷水泥浆、抹结合层、铺贴、擦缝、打蜡、擦光。 计量 | 100㎡ |  | 52018.09 | 52018.09
工 |  | 人工费 |  | 元 | 12752.66 | - | 12752.66
配 |  | 预拌水泥砂浆 1:2.5 |  | m3 |  | -
料 |  | 复合普通硅酸盐水泥 P.C 32.5 |  | t |  | 319.11 | 0
料 |  | 白色硅酸盐水泥 32.5 |  | t |  | 564.84 | 0
料 |  | 大理石板 |  | m2 | 149.600 | 240.30 | 35948.88
料 |  | 石蜡 |  | kg |  | 3.00 | 0
料 |  | 草酸 |  | kg |  | 5.59 | 0
料 |  | 石胶 |  | L | 20.400 | 51.74 | 1055.5
料 |  | 白棉纱 |  | kg |  | 11.47 | 0
料 |  | 水 |  | m3 |  | 4.58 | 0
料 |  | 其他材料费 |  | 元 |  | 1.00 | 0
综 |  | 企业管理费 |  | 元 | 100.00 | 2261.05 | 2261.05
定 | A1-12-50 | 大理石底面刷养护液(麻面) | 清理、刷石材底面及侧面养护液、刷石材表面保护液。 计量 | 100㎡ |  | 403.66 | 403.66
工 |  | 人工费 |  | 元 | 304.78 | - | 304.78
料 |  | 石材保护液 |  | kg |  | 25.70 | 0
料 |  | 石材养护液 |  | kg | 8.460 | 5.30 | 44.84
综 |  | 企业管理费 |  | 元 | 100.00 | 54.04 | 54.04
定 | A1-12-51 | 大理石表面刷保护液 | 清理、刷石材底面及侧面养护液、刷石材表面保护液。 计量 | 100㎡ |  | 384.66 | 384.66
工 |  | 人工费 |  | 元 | 272.16 | - | 272.16
料 |  | 石材保护液 |  | kg | 2.500 | 25.70 | 64.25
料 |  | 石材养护液 |  | kg |  | 5.30 | 0
综 |  | 企业管理费 |  | 元 | 100.00 | 48.25 | 48.25
定 | A1-12-52 | 楼地面铺花岗岩(每块周长mm) 2400以内 | 清理基层、砂浆运输、刷水泥浆、抹结合层、铺贴、擦缝、打蜡、擦光。 计量 | 100㎡ |  | 26405.30 | 26405.3
工 |  | 人工费 |  | 元 | 2503.50 | - | 2503.5
配 |  | 预拌水泥砂浆 1:2.5 |  | m3 | 2.020 | -
料 |  | 麻袋 |  | 个 | 22.000 | 1.89 | 41.58
料 |  | 复合普通硅酸盐水泥 P.C 32.5 |  | t | 0.060 | 319.11 | 19.15
料 |  | 白色硅酸盐水泥 32.5 |  | t | 0.010 | 564.84 | 5.65
料 |  | 花岗岩石板 |  | m2 | 101.500 | 229.89 | 23333.83
料 |  | 石蜡 |  | kg | 2.650 | 3.00 | 7.95
料 |  | 草酸 |  | kg | 0.990 | 5.59 | 5.53
料 |  | 白棉纱 |  | kg | 1.500 | 11.47 | 17.21
料 |  | 水 |  | m3 | 2.394 | 4.58 | 10.96
料 |  | 其他材料费 |  | 元 | 16.07 | 1.00 | 16.07
综 |  | 企业管理费 |  | 元 | 100.00 | 443.87 | 443.87
定 | A1-12-53 | 楼地面铺花岗岩(每块周长mm) 3200以内 | 清理基层、砂浆运输、刷水泥浆、抹结合层、铺贴、擦缝、打蜡、擦光。 计量 | 100㎡ |  | 26466.61 | 26466.61
工 |  | 人工费 |  | 元 | 2555.58 | - | 2555.58
配 |  | 预拌水泥砂浆 1:2.5 |  | m3 | 2.020 | -
料 |  | 麻袋 |  | 个 | 22.000 | 1.89 | 41.58
料 |  | 复合普通硅酸盐水泥 P.C 32.5 |  | t | 0.060 | 319.11 | 19.15
料 |  | 白色硅酸盐水泥 32.5 |  | t | 0.010 | 564.84 | 5.65
料 |  | 花岗岩石板 |  | m2 | 101.500 | 229.89 | 23333.83
料 |  | 石蜡 |  | kg | 2.650 | 3.00 | 7.95
料 |  | 草酸 |  | kg | 0.990 | 5.59 | 5.53
料 |  | 白棉纱 |  | kg | 1.500 | 11.47 | 17.21
料 |  | 水 |  | m3 | 2.394 | 4.58 | 10.96
料 |  | 其他材料费 |  | 元 | 16.07 | 1.00 | 16.07
综 |  | 企业管理费 |  | 元 | 100.00 | 453.10 | 453.1
定 | A1-12-54 | 楼地面铺花岗岩(每块周长mm) 3200以外 | 清理基层、砂浆运输、刷水泥浆、抹结合层、铺贴、擦缝、打蜡、擦光。 计量 | 100㎡ |  | 26526.49 | 26526.49
工 |  | 人工费 |  | 元 | 2606.44 | - | 2606.44
配 |  | 预拌水泥砂浆 1:2.5 |  | m3 | 2.020 | -
料 |  | 麻袋 |  | 个 | 22.000 | 1.89 | 41.58
料 |  | 复合普通硅酸盐水泥 P.C 32.5 |  | t | 0.060 | 319.11 | 19.15
料 |  | 白色硅酸盐水泥 32.5 |  | t | 0.010 | 564.84 | 5.65
料 |  | 花岗岩石板 |  | m2 | 101.500 | 229.89 | 23333.83
料 |  | 石蜡 |  | kg | 2.650 | 3.00 | 7.95
料 |  | 草酸 |  | kg | 0.990 | 5.59 | 5.53
料 |  | 白棉纱 |  | kg | 1.500 | 11.47 | 17.21
料 |  | 水 |  | m3 | 2.394 | 4.58 | 10.96
料 |  | 其他材料费 |  | 元 | 16.07 | 1.00 | 16.07
综 |  | 企业管理费 |  | 元 | 100.00 | 462.12 | 462.12
定 | A1-12-55 | 楼地面花岗岩拼花 水泥砂浆 100m^2 | 清理基层、砂浆运输、刷水泥浆、抹结合层、铺贴、擦缝、打蜡、擦光。 计量 | 100m2 |  | 51527.19 | 51527.19
工 |  | 人工费 |  | 元 | 3187.21 | - | 3187.21
配 |  | 预拌水泥砂浆 1:2.5 |  | m3 | 2.020 | -
料 |  | 麻袋 |  | 个 | 22.000 | 1.89 | 41.58
料 |  | 复合普通硅酸盐水泥P.C 32.5 |  | t | 0.060 | 319.11 | 19.15
料 |  | 白色硅酸盐水泥 32.5 |  | t | 0.010 | 564.84 | 5.65
料 |  | 花岗岩板 拼花图案 |  | m2 | 101.000 | 471.79 | 47650.79
料 |  | 花岗石点缀 |  | 个 |  | 15.45 | 0
料 |  | 石蜡 |  | kg | 2.650 | 3.00 | 7.95
料 |  | 草酸 |  | kg | 0.990 | 5.59 | 5.53
料 |  | 白棉纱 |  | kg | 1.500 | 11.47 | 17.21
料 |  | 水 |  | m3 | 2.394 | 4.58 | 10.96
料 |  | 其他材料费 |  | 元 | 16.07 | 1.00 | 16.07
综 |  | 企业管理费 |  | 元 | 100.00 | 565.09 | 565.09
定 | A1-12-56 | 楼地面花岗岩点缀 水泥砂浆 10个 | 清理基层、砂浆运输、刷水泥浆、抹结合层、铺贴、擦缝、打蜡、擦光。 计量 | 10个 |  | 490.68 | 490.67
工 |  | 人工费 |  | 元 | 279.40 | - | 279.4
配 |  | 预拌水泥砂浆 1:2.5 |  | m3 |  | -
料 |  | 麻袋 |  | 个 |  | 1.89 | 0
料 |  | 复合普通硅酸盐水泥P.C 32.5 |  | t |  | 319.11 | 0
料 |  | 白色硅酸盐水泥 32.5 |  | t |  | 564.84 | 0
料 |  | 花岗岩板 拼花图案 |  | m2 |  | 471.79 | 0
料 |  | 花岗石点缀 |  | 个 | 10.100 | 15.45 | 156.04
料 |  | 石蜡 |  | kg |  | 3.00 | 0
料 |  | 草酸 |  | kg |  | 5.59 | 0
料 |  | 白棉纱 |  | kg |  | 11.47 | 0
料 |  | 水 |  | m3 |  | 4.58 | 0
料 |  | 其他材料费 |  | 元 | 5.69 | 1.00 | 5.69
综 |  | 企业管理费 |  | 元 | 100.00 | 49.54 | 49.54
定 | A1-12-57 | 铺贴花岗岩 楼梯 水泥砂浆 | 清理基层、砂浆运输、刷水泥浆、抹结合层、铺贴、擦缝、打蜡、擦光。 计量 | 100㎡ |  | 41228.26 | 41228.27
工 |  | 人工费 |  | 元 | 6622.23 | - | 6622.23
配 |  | 预拌水泥砂浆 1:2 |  | m3 |  | -
配 |  | 预拌水泥砂浆 1:2.5 |  | m3 | 2.760 | -
料 |  | 麻袋 |  | 个 | 30.030 | 1.89 | 56.76
料 |  | 复合普通硅酸盐水泥P.C 32.5 |  | t | 0.082 | 319.11 | 26.17
料 |  | 白色硅酸盐水泥 32.5 |  | t | 0.014 | 564.84 | 7.91
料 |  | 花岗岩石板 |  | m2 | 144.690 | 229.89 | 33262.78
料 |  | 石蜡 |  | kg | 3.620 | 3.00 | 10.86
料 |  | 草酸 |  | kg | 1.350 | 5.59 | 7.55
料 |  | 白棉纱 |  | kg | 2.060 | 11.47 | 23.63
料 |  | 水 |  | m3 | 3.122 | 4.58 | 14.3
料 |  | 其他材料费 |  | 元 | 21.96 | 1.00 | 21.96
综 |  | 企业管理费 |  | 元 | 100.00 | 1174.12 | 1174.12
定 | A1-12-58 | 铺贴花岗岩 台阶 水泥砂浆 | 清理基层、砂浆运输、刷水泥浆、抹结合层、铺贴、擦缝、打蜡、擦光。 计量 | 100㎡ |  | 42728.72 | 42728.72
工 |  | 人工费 |  | 元 | 5504.59 | - | 5504.59
配 |  | 预拌水泥砂浆 1:2 |  | m3 |  | -
配 |  | 预拌水泥砂浆 1:2.5 |  | m3 | 2.990 | -
料 |  | 麻袋 |  | 个 | 32.560 | 1.89 | 61.54
料 |  | 复合普通硅酸盐水泥P.C 32.5 |  | t | 0.089 | 319.11 | 28.4
料 |  | 白色硅酸盐水泥 32.5 |  | t | 0.015 | 564.84 | 8.47
料 |  | 花岗岩石板 |  | m2 | 156.880 | 229.89 | 36065.14
料 |  | 石蜡 |  | kg | 3.930 | 3.00 | 11.79
料 |  | 草酸 |  | kg | 1.470 | 5.59 | 8.22
料 |  | 白棉纱 |  | kg | 2.220 | 11.47 | 25.46
料 |  | 水 |  | m3 | 3.353 | 4.58 | 15.36
料 |  | 其他材料费 |  | 元 | 23.79 | 1.00 | 23.79
综 |  | 企业管理费 |  | 元 | 100.00 | 975.96 | 975.96
定 | A1-12-59 | 铺贴花岗岩 踢脚线 水泥砂浆 | 清理基层、砂浆运输、刷水泥浆、抹结合层、铺贴、擦缝、打蜡、擦光。 计量 | 100㎡ |  | 28953.73 | 28953.74
工 |  | 人工费 |  | 元 | 4694.04 | - | 4694.04
配 |  | 预拌水泥砂浆 1:2 |  | m3 | 1.210 | -
配 |  | 预拌水泥砂浆 1:2.5 |  | m3 |  | -
料 |  | 麻袋 |  | 个 |  | 1.89 | 0
料 |  | 复合普通硅酸盐水泥P.C 32.5 |  | t | 0.060 | 319.11 | 19.15
料 |  | 白色硅酸盐水泥 32.5 |  | t | 0.027 | 564.84 | 15.25
料 |  | 花岗岩石板 |  | m2 | 101.500 | 229.89 | 23333.83
料 |  | 石蜡 |  | kg | 2.650 | 3.00 | 7.95
料 |  | 草酸 |  | kg | 1.000 | 5.59 | 5.59
料 |  | 白棉纱 |  | kg | 1.500 | 11.47 | 17.21
料 |  | 水 |  | m3 | 2.707 | 4.58 | 12.4
料 |  | 其他材料费 |  | 元 | 16.07 | 1.00 | 16.07
综 |  | 企业管理费 |  | 元 | 100.00 | 832.25 | 832.25
定 | A1-12-60 | 铺贴花岗岩 零星装饰 水泥砂浆 | 清理基层、砂浆运输、刷水泥浆、抹结合层、铺贴、擦缝、打蜡、擦光。 计量 | 100㎡ |  | 31609.33 | 31609.33
工 |  | 人工费 |  | 元 | 6044.62 | - | 6044.62
配 |  | 预拌水泥砂浆 1:2 |  | m3 |  | -
配 |  | 预拌水泥砂浆 1:2.5 |  | m3 | 2.020 | -
料 |  | 麻袋 |  | 个 | 22.000 | 1.89 | 41.58
料 |  | 复合普通硅酸盐水泥P.C 32.5 |  | t | 0.060 | 319.11 | 19.15
料 |  | 白色硅酸盐水泥 32.5 |  | t | 0.011 | 564.84 | 6.21
料 |  | 花岗岩石板 |  | m2 | 106.000 | 229.89 | 24368.34
料 |  | 石蜡 |  | kg | 2.650 | 3.00 | 7.95
料 |  | 草酸 |  | kg | 0.990 | 5.59 | 5.53
料 |  | 白棉纱 |  | kg | 1.500 | 11.47 | 17.21
料 |  | 水 |  | m3 | 2.394 | 4.58 | 10.96
料 |  | 其他材料费 |  | 元 | 16.07 | 1.00 | 16.07
综 |  | 企业管理费 |  | 元 | 100.00 | 1071.71 | 1071.71
定 | A1-12-61 | 花岗岩嵌边(波打线) 水泥砂浆 | 清理基层、砂浆运输、刷水泥浆、抹结合层、铺贴、擦缝、打蜡、擦光。 计量 | 100㎡ |  | 27613.07 | 27613.07
工 |  | 人工费 |  | 元 | 3076.52 | - | 3076.52
配 |  | 预拌水泥砂浆 1:2.5 |  | m3 | 2.020 | -
料 |  | 复合普通硅酸盐水泥 P.C 32.5 |  | t | 0.060 | 319.11 | 19.15
料 |  | 白色硅酸盐水泥 32.5 |  | t | 0.010 | 564.84 | 5.65
料 |  | 花岗岩石板 |  | m2 | 104.000 | 229.89 | 23908.56
料 |  | 石蜡 |  | kg | 2.650 | 3.00 | 7.95
料 |  | 草酸 |  | kg | 0.990 | 5.59 | 5.53
料 |  | 石胶 |  | L |  | 51.74 | 0
料 |  | 白棉纱 |  | kg | 1.500 | 11.47 | 17.21
料 |  | 水 |  | m3 | 2.394 | 4.58 | 10.96
料 |  | 其他材料费 |  | 元 | 16.07 | 1.00 | 16.07
综 |  | 企业管理费 |  | 元 | 100.00 | 545.47 | 545.47
定 | A1-12-62 | 花岗岩梯级拦水线 石胶 | 清理基层、砂浆运输、刷水泥浆、抹结合层、铺贴、擦缝、打蜡、擦光。 计量 | 100㎡ |  | 52129.28 | 52129.28
工 |  | 人工费 |  | 元 | 14169.91 | - | 14169.91
配 |  | 预拌水泥砂浆 1:2.5 |  | m3 |  | -
料 |  | 复合普通硅酸盐水泥 P.C 32.5 |  | t |  | 319.11 | 0
料 |  | 白色硅酸盐水泥 32.5 |  | t |  | 564.84 | 0
料 |  | 花岗岩石板 |  | m2 | 149.600 | 229.89 | 34391.54
料 |  | 石蜡 |  | kg |  | 3.00 | 0
料 |  | 草酸 |  | kg |  | 5.59 | 0
料 |  | 石胶 |  | L | 20.400 | 51.74 | 1055.5
料 |  | 白棉纱 |  | kg |  | 11.47 | 0
料 |  | 水 |  | m3 |  | 4.58 | 0
料 |  | 其他材料费 |  | 元 |  | 1.00 | 0
综 |  | 企业管理费 |  | 元 | 100.00 | 2512.33 | 2512.33
定 | A1-12-63 | 花岗岩底面刷养护液 | 清理、刷石材底面及侧面养护液、刷石材表面保护液。 计量 | 100㎡ |  | 384.00 | 384
工 |  | 人工费 |  | 元 | 304.78 | - | 304.78
料 |  | 石材保护液 |  | kg |  | 25.70 | 0
料 |  | 石材养护液 |  | kg | 4.750 | 5.30 | 25.18
综 |  | 企业管理费 |  | 元 | 100.00 | 54.04 | 54.04
定 | A1-12-64 | 花岗岩表面刷保护液 | 清理、刷石材底面及侧面养护液、刷石材表面保护液。 计量 | 100㎡ |  | 384.66 | 384.66
工 |  | 人工费 |  | 元 | 272.16 | - | 272.16
料 |  | 石材保护液 |  | kg | 2.500 | 25.70 | 64.25
料 |  | 石材养护液 |  | kg |  | 5.30 | 0
综 |  | 企业管理费 |  | 元 | 100.00 | 48.25 | 48.25
定 | A1-12-65 | 铺贴预制水磨石块 楼地面 水泥砂浆 | 清理基层、砂浆运输、刷水泥浆、抹结合层、铺贴、擦缝、打蜡、擦光。 计量 | 100㎡ |  | 9451.40 | 9451.4
工 |  | 人工费 |  | 元 | 2464.37 | - | 2464.37
配 |  | 预拌水泥砂浆 1:2 |  | m3 |  | -
配 |  | 预拌水泥砂浆 1:2.5 |  | m3 | 2.020 | -
料 |  | 复合普通硅酸盐水泥P.C 32.5 |  | t | 0.060 | 319.11 | 19.15
料 |  | 白色硅酸盐水泥 32.5 |  | t | 0.010 | 564.84 | 5.65
料 |  | 白水泥水磨石块 |  | m2 | 101.500 | 63.72 | 6467.58
料 |  | 石蜡 |  | kg | 2.650 | 3.00 | 7.95
料 |  | 草酸 |  | kg | 0.990 | 5.59 | 5.53
料 |  | 白棉纱 |  | kg | 1.500 | 11.47 | 17.21
料 |  | 水 |  | m3 | 2.394 | 4.58 | 10.96
料 |  | 其他材料费 |  | 元 | 16.07 | 1.00 | 16.07
综 |  | 企业管理费 |  | 元 | 100.00 | 436.93 | 436.93
定 | A1-12-66 | 铺贴预制水磨石块 楼梯 水泥砂浆 | 清理基层、砂浆运输、刷水泥浆、抹结合层、铺贴、擦缝、打蜡、擦光。 计量 | 100㎡ |  | 16538.57 | 16538.59
工 |  | 人工费 |  | 元 | 6121.26 | - | 6121.26
配 |  | 预拌水泥砂浆 1:2 |  | m3 |  | -
配 |  | 预拌水泥砂浆 1:2.5 |  | m3 | 2.760 | -
料 |  | 复合普通硅酸盐水泥P.C 32.5 |  | t | 0.082 | 319.11 | 26.17
料 |  | 白色硅酸盐水泥 32.5 |  | t | 0.014 | 564.84 | 7.91
料 |  | 白水泥水磨石块 |  | m2 | 144.690 | 63.72 | 9219.65
料 |  | 石蜡 |  | kg | 3.620 | 3.00 | 10.86
料 |  | 草酸 |  | kg | 1.350 | 5.59 | 7.55
料 |  | 白棉纱 |  | kg | 2.060 | 11.47 | 23.63
料 |  | 水 |  | m3 | 3.122 | 4.58 | 14.3
料 |  | 其他材料费 |  | 元 | 21.96 | 1.00 | 21.96
综 |  | 企业管理费 |  | 元 | 100.00 | 1085.30 | 1085.3
定 | A1-12-67 | 铺贴预制水磨石块 台阶 水泥砂浆 | 清理基层、砂浆运输、刷水泥浆、抹结合层、铺贴、擦缝、打蜡、擦光。 计量 | 100㎡ |  | 15986.92 | 15986.92
工 |  | 人工费 |  | 元 | 4984.87 | - | 4984.87
配 |  | 预拌水泥砂浆 1:2 |  | m3 |  | -
配 |  | 预拌水泥砂浆 1:2.5 |  | m3 | 2.990 | -
料 |  | 复合普通硅酸盐水泥P.C 32.5 |  | t | 0.089 | 319.11 | 28.4
料 |  | 白色硅酸盐水泥 32.5 |  | t | 0.015 | 564.84 | 8.47
料 |  | 白水泥水磨石块 |  | m2 | 156.880 | 63.72 | 9996.39
料 |  | 石蜡 |  | kg | 3.930 | 3.00 | 11.79
料 |  | 草酸 |  | kg | 1.470 | 5.59 | 8.22
料 |  | 白棉纱 |  | kg | 2.250 | 11.47 | 25.81
料 |  | 水 |  | m3 | 3.353 | 4.58 | 15.36
料 |  | 其他材料费 |  | 元 | 23.79 | 1.00 | 23.79
综 |  | 企业管理费 |  | 元 | 100.00 | 883.82 | 883.82
定 | A1-12-68 | 铺贴预制水磨石块 踢脚线 水泥砂浆 | 清理基层、砂浆运输、刷水泥浆、抹结合层、铺贴、擦缝、打蜡、擦光。 计量 | 100㎡ |  | 11525.77 | 11525.77
工 |  | 人工费 |  | 元 | 4224.85 | - | 4224.85
配 |  | 预拌水泥砂浆 1:2 |  | m3 | 2.020 | -
配 |  | 预拌水泥砂浆 1:2.5 |  | m3 |  | -
料 |  | 复合普通硅酸盐水泥P.C 32.5 |  | t | 0.060 | 319.11 | 19.15
料 |  | 白色硅酸盐水泥 32.5 |  | t | 0.013 | 564.84 | 7.34
料 |  | 白水泥水磨石块 |  | m2 | 101.500 | 63.72 | 6467.58
料 |  | 石蜡 |  | kg | 2.650 | 3.00 | 7.95
料 |  | 草酸 |  | kg | 1.000 | 5.59 | 5.59
料 |  | 白棉纱 |  | kg | 1.500 | 11.47 | 17.21
料 |  | 水 |  | m3 | 2.394 | 4.58 | 10.96
料 |  | 其他材料费 |  | 元 | 16.07 | 1.00 | 16.07
综 |  | 企业管理费 |  | 元 | 100.00 | 749.07 | 749.07
定 | A1-12-69 | 楼地面水泥花阶砖 水泥砂浆 | 1.清理基层、砂浆运输、浸润块料。 2.刷水泥浆、抹结合层、铺贴、擦缝、清理净面。 计量 | 100㎡ |  | 5396.99 | 5396.99
工 |  | 人工费 |  | 元 | 2043.07 | - | 2043.07
配 |  | 预拌水泥砂浆 1:2 |  | m3 | 2.020 | -
料 |  | 麻袋 |  | 个 | 22.000 | 1.89 | 41.58
料 |  | 石料切割锯片 |  | 片 | 0.336 | 34.19 | 11.49
料 |  | 复合普通硅酸盐水泥P.C 32.5 |  | t | 0.060 | 319.11 | 19.15
料 |  | 白色硅酸盐水泥 32.5 |  | t | 0.010 | 564.84 | 5.65
料 |  | 白棉纱 |  | kg | 1.000 | 11.47 | 11.47
料 |  | 水 |  | m3 | 1.994 | 4.58 | 9.13
料 |  | 电 |  | kW·h | 10.080 | 0.77 | 7.76
料 |  | 水泥花阶砖 200×200×20 |  | m2 | 102.000 | 28.21 | 2877.42
料 |  | 其他材料费 |  | 元 | 8.03 | 1.00 | 8.03
综 |  | 企业管理费 |  | 元 | 100.00 | 362.24 | 362.24
定 | A1-12-70 | 楼地面陶瓷地砖(每块周长mm) 600以内 水泥砂浆 | 清理基层、备料、砂浆运输、浸润块料、刷水泥浆、抹结合层、铺贴、擦缝、清理净面。 计量 | 100㎡ |  | 6050.14 | 6050.14
工 |  | 人工费 |  | 元 | 3461.52 | - | 3461.52
配 |  | 预拌水泥砂浆 1:2 |  | m3 | 2.020 | -
料 |  | 复合普通硅酸盐水泥P.C 32.5 |  | t | 0.060 | 319.11 | 19.15
料 |  | 白色硅酸盐水泥 32.5 |  | t | 0.010 | 564.84 | 5.65
料 |  | 瓷质抛光砖 300×300 |  | m2 |  | 43.17 | 0
料 |  | 瓷质抛光砖 400×400 |  | m2 |  | 47.99 | 0
料 |  | 瓷质耐磨砖 100×200 |  | m2 | 102.000 | 18.75 | 1912.5
料 |  | 瓷质耐磨砖 200×200 |  | m2 |  | 23.23 | 0
料 |  | 白棉纱 |  | kg | 1.500 | 11.47 | 17.21
料 |  | 水 |  | m3 | 2.697 | 4.58 | 12.35
料 |  | 其他材料费 |  | 元 | 8.03 | 1.00 | 8.03
综 |  | 企业管理费 |  | 元 | 100.00 | 613.73 | 613.73
定 | A1-12-71 | 楼地面陶瓷地砖(每块周长mm) 800以内 水泥砂浆 | 清理基层、备料、砂浆运输、浸润块料、刷水泥浆、抹结合层、铺贴、擦缝、清理净面。 计量 | 100㎡ |  | 6277.74 | 6277.74
工 |  | 人工费 |  | 元 | 3256.84 | - | 3256.84
配 |  | 预拌水泥砂浆 1:2 |  | m3 | 2.020 | -
料 |  | 复合普通硅酸盐水泥P.C 32.5 |  | t | 0.060 | 319.11 | 19.15
料 |  | 白色硅酸盐水泥 32.5 |  | t | 0.010 | 564.84 | 5.65
料 |  | 瓷质抛光砖 300×300 |  | m2 |  | 43.17 | 0
料 |  | 瓷质抛光砖 400×400 |  | m2 |  | 47.99 | 0
料 |  | 瓷质耐磨砖 100×200 |  | m2 |  | 18.75 | 0
料 |  | 瓷质耐磨砖 200×200 |  | m2 | 102.500 | 23.23 | 2381.07
料 |  | 白棉纱 |  | kg | 1.500 | 11.47 | 17.21
料 |  | 水 |  | m3 | 2.697 | 4.58 | 12.35
料 |  | 其他材料费 |  | 元 | 8.03 | 1.00 | 8.03
综 |  | 企业管理费 |  | 元 | 100.00 | 577.44 | 577.44
定 | A1-12-72 | 楼地面陶瓷地砖(每块周长mm) 1300以内 水泥砂浆 | 清理基层、备料、砂浆运输、浸润块料、刷水泥浆、抹结合层、铺贴、擦缝、清理净面。 计量 | 100㎡ |  | 7879.44 | 7879.45
工 |  | 人工费 |  | 元 | 2881.28 | - | 2881.28
配 |  | 预拌水泥砂浆 1:2 |  | m3 | 2.020 | -
料 |  | 复合普通硅酸盐水泥P.C 32.5 |  | t | 0.060 | 319.11 | 19.15
料 |  | 白色硅酸盐水泥 32.5 |  | t | 0.010 | 564.84 | 5.65
料 |  | 瓷质抛光砖 300×300 |  | m2 | 102.500 | 43.17 | 4424.93
料 |  | 瓷质抛光砖 400×400 |  | m2 |  | 47.99 | 0
料 |  | 瓷质耐磨砖 100×200 |  | m2 |  | 18.75 | 0
料 |  | 瓷质耐磨砖 200×200 |  | m2 |  | 23.23 | 0
料 |  | 白棉纱 |  | kg | 1.500 | 11.47 | 17.21
料 |  | 水 |  | m3 | 2.697 | 4.58 | 12.35
料 |  | 其他材料费 |  | 元 | 8.03 | 1.00 | 8.03
综 |  | 企业管理费 |  | 元 | 100.00 | 510.85 | 510.85
定 | A1-12-73 | 楼地面陶瓷地砖(每块周长mm) 2100以内 水泥砂浆 | 清理基层、备料、砂浆运输、浸润块料、刷水泥浆、抹结合层、铺贴、擦缝、清理净面。 计量 | 100㎡ |  | 8029.67 | 8029.68
工 |  | 人工费 |  | 元 | 2589.24 | - | 2589.24
配 |  | 预拌水泥砂浆 1:2 |  | m3 | 2.020 | -
料 |  | 复合普通硅酸盐水泥P.C 32.5 |  | t | 0.060 | 319.11 | 19.15
料 |  | 白色硅酸盐水泥 32.5 |  | t | 0.010 | 564.84 | 5.65
料 |  | 瓷质抛光砖 300×300 |  | m2 |  | 43.17 | 0
料 |  | 瓷质抛光砖 400×400 |  | m2 | 102.500 | 47.99 | 4918.98
料 |  | 瓷质耐磨砖 100×200 |  | m2 |  | 18.75 | 0
料 |  | 瓷质耐磨砖 200×200 |  | m2 |  | 23.23 | 0
料 |  | 白棉纱 |  | kg | 1.500 | 11.47 | 17.21
料 |  | 水 |  | m3 | 2.697 | 4.58 | 12.35
料 |  | 其他材料费 |  | 元 | 8.03 | 1.00 | 8.03
综 |  | 企业管理费 |  | 元 | 100.00 | 459.07 | 459.07
定 | A1-12-74 | 楼地面陶瓷地砖(每块周长mm) 2400以内 水泥砂浆 | 清理基层、备料、砂浆运输、浸润块料、刷水泥浆、抹结合层、铺贴、擦缝、清理净面。 计量 | 100㎡ |  | 11145.47 | 11145.48
工 |  | 人工费 |  | 元 | 2852.00 | - | 2852
配 |  | 预拌水泥砂浆 1:2 |  | m3 | 2.020 | -
料 |  | 复合普通硅酸盐水泥P.C 32.5 |  | t | 0.060 | 319.11 | 19.15
料 |  | 白色硅酸盐水泥 32.5 |  | t | 0.010 | 564.84 | 5.65
料 |  | 瓷质抛光砖 600×600 |  | m2 | 102.500 | 75.37 | 7725.43
料 |  | 瓷质抛光砖 800×800 |  | m2 |  | 77.19 | 0
料 |  | 瓷质抛光砖 1000×1000 |  | m2 |  | 131.30 | 0
料 |  | 白棉纱 |  | kg | 1.500 | 11.47 | 17.21
料 |  | 水 |  | m3 | 2.697 | 4.58 | 12.35
料 |  | 其他材料费 |  | 元 | 8.03 | 1.00 | 8.03
综 |  | 企业管理费 |  | 元 | 100.00 | 505.66 | 505.66
定 | A1-12-75 | 楼地面陶瓷地砖(每块周长mm) 3200以内 水泥砂浆 | 清理基层、备料、砂浆运输、浸润块料、刷水泥浆、抹结合层、铺贴、擦缝、清理净面。 计量 | 100㎡ |  | 11583.47 | 11583.47
工 |  | 人工费 |  | 元 | 2967.23 | - | 2967.23
配 |  | 预拌水泥砂浆 1:2 |  | m3 | 2.020 | -
料 |  | 复合普通硅酸盐水泥P.C 32.5 |  | t | 0.060 | 319.11 | 19.15
料 |  | 白色硅酸盐水泥 32.5 |  | t | 0.010 | 564.84 | 5.65
料 |  | 瓷质抛光砖 600×600 |  | m2 |  | 75.37 | 0
料 |  | 瓷质抛光砖 800×800 |  | m2 | 104.000 | 77.19 | 8027.76
料 |  | 瓷质抛光砖 1000×1000 |  | m2 |  | 131.30 | 0
料 |  | 白棉纱 |  | kg | 1.500 | 11.47 | 17.21
料 |  | 水 |  | m3 | 2.697 | 4.58 | 12.35
料 |  | 其他材料费 |  | 元 | 8.03 | 1.00 | 8.03
综 |  | 企业管理费 |  | 元 | 100.00 | 526.09 | 526.09
定 | A1-12-76 | 楼地面陶瓷地砖(每块周长mm) 3200以外 水泥砂浆 | 清理基层、备料、砂浆运输、浸润块料、刷水泥浆、抹结合层、铺贴、擦缝、清理净面。 计量 | 100㎡ |  | 18129.83 | 18129.83
工 |  | 人工费 |  | 元 | 3747.76 | - | 3747.76
配 |  | 预拌水泥砂浆 1:2 |  | m3 | 2.020 | -
料 |  | 复合普通硅酸盐水泥P.C 32.5 |  | t | 0.060 | 319.11 | 19.15
料 |  | 白色硅酸盐水泥 32.5 |  | t | 0.010 | 564.84 | 5.65
料 |  | 瓷质抛光砖 600×600 |  | m2 |  | 75.37 | 0
料 |  | 瓷质抛光砖 800×800 |  | m2 |  | 77.19 | 0
料 |  | 瓷质抛光砖 1000×1000 |  | m2 | 104.000 | 131.30 | 13655.2
料 |  | 白棉纱 |  | kg | 1.500 | 11.47 | 17.21
料 |  | 水 |  | m3 | 2.697 | 4.58 | 12.35
料 |  | 其他材料费 |  | 元 | 8.03 | 1.00 | 8.03
综 |  | 企业管理费 |  | 元 | 100.00 | 664.48 | 664.48
定 | A1-12-77 | 铺贴陶瓷地砖 楼梯 水泥砂浆 | 清理基层、备料、砂浆运输、浸润块料、刷水泥浆、抹结合层、铺贴、擦缝、清理净面。 计量 | 100㎡ |  | 17533.08 | 17533.08
工 |  | 人工费 |  | 元 | 10793.08 | - | 10793.08
配 |  | 预拌水泥砂浆 1:2 |  | m3 | 2.785 | -
料 |  | 白色硅酸盐水泥 32.5 |  | t | 0.014 | 564.84 | 7.91
料 |  | 釉面砖 100×200 |  | m2 |  | 17.16 | 0
料 |  | 陶瓷地砖 综合 |  | m2 |  | 28.32 | 0
料 |  | 瓷质梯级砖 300×280 |  | m2 | 106.000 | 36.01 | 3817.06
料 |  | 瓷质梯级砖 300×300 |  | m2 |  | 26.09 | 0
料 |  | 瓷质梯级砖 300×150 |  | m2 | 38.690 | 22.83 | 883.29
料 |  | 白棉纱 |  | kg | 2.100 | 11.47 | 24.09
料 |  | 水 |  | m3 | 3.265 | 4.58 | 14.95
料 |  | 素水泥浆(配合比) |  | m3 | 0.140 | 486.47 | 68.11
料 |  | 其他材料费 |  | 元 | 10.98 | 1.00 | 10.98
综 |  | 企业管理费 |  | 元 | 100.00 | 1913.61 | 1913.61
定 | A1-12-78 | 铺贴陶瓷地砖 台阶 水泥砂浆 | 清理基层、备料、砂浆运输、浸润块料、刷水泥浆、抹结合层、铺贴、擦缝、清理净面。 计量 | 100㎡ |  | 13618.14 | 13618.15
工 |  | 人工费 |  | 元 | 8124.14 | - | 8124.14
配 |  | 预拌水泥砂浆 1:2 |  | m3 | 3.019 | -
料 |  | 白色硅酸盐水泥 32.5 |  | t | 0.015 | 564.84 | 8.47
料 |  | 釉面砖 100×200 |  | m2 |  | 17.16 | 0
料 |  | 陶瓷地砖 综合 |  | m2 |  | 28.32 | 0
料 |  | 瓷质梯级砖 300×280 |  | m2 |  | 36.01 | 0
料 |  | 瓷质梯级砖 300×300 |  | m2 | 106.000 | 26.09 | 2765.54
料 |  | 瓷质梯级砖 300×150 |  | m2 | 50.880 | 22.83 | 1161.59
料 |  | 白棉纱 |  | kg | 1.480 | 11.47 | 16.98
料 |  | 水 |  | m3 | 3.534 | 4.58 | 16.19
料 |  | 素水泥浆(配合比) |  | m3 | 0.150 | 486.47 | 72.97
料 |  | 其他材料费 |  | 元 | 11.86 | 1.00 | 11.86
综 |  | 企业管理费 |  | 元 | 100.00 | 1440.41 | 1440.41
定 | A1-12-79 | 铺贴陶瓷地砖 踢脚线 水泥砂浆 | 清理基层、备料、砂浆运输、浸润块料、刷水泥浆、抹结合层、铺贴、擦缝、清理净面。 计量 | 100㎡ |  | 8861.29 | 8861.3
工 |  | 人工费 |  | 元 | 5961.85 | - | 5961.85
配 |  | 预拌水泥砂浆 1:2 |  | m3 | 1.010 | -
料 |  | 白色硅酸盐水泥 32.5 |  | t | 0.014 | 564.84 | 7.91
料 |  | 釉面砖 100×200 |  | m2 | 102.000 | 17.16 | 1750.32
料 |  | 陶瓷地砖 综合 |  | m2 |  | 28.32 | 0
料 |  | 瓷质梯级砖 300×280 |  | m2 |  | 36.01 | 0
料 |  | 瓷质梯级砖 300×300 |  | m2 |  | 26.09 | 0
料 |  | 瓷质梯级砖 300×150 |  | m2 |  | 22.83 | 0
料 |  | 白棉纱 |  | kg | 1.000 | 11.47 | 11.47
料 |  | 水 |  | m3 | 2.764 | 4.58 | 12.66
料 |  | 素水泥浆(配合比) |  | m3 | 0.102 | 486.47 | 49.62
料 |  | 其他材料费 |  | 元 | 10.43 | 1.00 | 10.43
综 |  | 企业管理费 |  | 元 | 100.00 | 1057.04 | 1057.04
定 | A1-12-80 | 铺贴陶瓷地砖 零星装饰 水泥砂浆 | 清理基层、备料、砂浆运输、浸润块料、刷水泥浆、抹结合层、铺贴、擦缝、清理净面。 计量 | 100㎡ |  | 13012.16 | 13012.15
工 |  | 人工费 |  | 元 | 8409.55 | - | 8409.55
配 |  | 预拌水泥砂浆 1:2 |  | m3 | 2.020 | -
料 |  | 白色硅酸盐水泥 32.5 |  | t | 0.011 | 564.84 | 6.21
料 |  | 釉面砖 100×200 |  | m2 |  | 17.16 | 0
料 |  | 陶瓷地砖 综合 |  | m2 | 106.000 | 28.32 | 3001.92
料 |  | 瓷质梯级砖 300×280 |  | m2 |  | 36.01 | 0
料 |  | 瓷质梯级砖 300×300 |  | m2 |  | 26.09 | 0
料 |  | 瓷质梯级砖 300×150 |  | m2 |  | 22.83 | 0
料 |  | 白棉纱 |  | kg | 1.000 | 11.47 | 11.47
料 |  | 水 |  | m3 | 2.400 | 4.58 | 10.99
料 |  | 素水泥浆(配合比) |  | m3 | 0.150 | 486.47 | 72.97
料 |  | 其他材料费 |  | 元 | 8.03 | 1.00 | 8.03
综 |  | 企业管理费 |  | 元 | 100.00 | 1491.01 | 1491.01
定 | A1-12-81 | 楼地面单层玻璃 2400以内 | 清理基层、试排弹线、铺贴饰面、清理净面。 计量 | 100㎡ |  | 22753.84 | 22753.84
工 |  | 人工费 |  | 元 | 3132.64 | - | 3132.64
料 |  | 麻布 |  | m2 |  | 14.79 | 0
料 |  | 镭射(幻影)夹层玻璃(8+5)600×600 |  | m2 |  | 220.00 | 0
料 |  | 镭射(幻影)夹层玻璃(8+5)800×800 |  | m2 |  | 260.00 | 0
料 |  | 镭射(幻影)玻璃600×600×8 |  | m2 | 102.000 | 180.00 | 18360
料 |  | 镭射(幻影)玻璃800×800×8 |  | m2 |  | 200.00 | 0
料 |  | 玻璃胶 |  | L | 21.000 | 33.47 | 702.87
料 |  | 其他材料费 |  | 元 | 2.91 | 1.00 | 2.91
综 |  | 企业管理费 |  | 元 | 100.00 | 555.42 | 555.42
定 | A1-12-82 | 楼地面单层玻璃 2400以外 | 清理基层、试排弹线、铺贴饰面、清理净面。 计量 | 100㎡ |  | 24764.23 | 24764.22
工 |  | 人工费 |  | 元 | 3167.19 | - | 3167.19
料 |  | 麻布 |  | m2 |  | 14.79 | 0
料 |  | 镭射(幻影)夹层玻璃(8+5)600×600 |  | m2 |  | 220.00 | 0
料 |  | 镭射(幻影)夹层玻璃(8+5)800×800 |  | m2 |  | 260.00 | 0
料 |  | 镭射(幻影)玻璃600×600×8 |  | m2 |  | 180.00 | 0
料 |  | 镭射(幻影)玻璃800×800×8 |  | m2 | 102.000 | 200.00 | 20400
料 |  | 玻璃胶 |  | L | 18.900 | 33.47 | 632.58
料 |  | 其他材料费 |  | 元 | 2.91 | 1.00 | 2.91
综 |  | 企业管理费 |  | 元 | 100.00 | 561.54 | 561.54
定 | A1-12-83 | 楼地面夹层玻璃 2400以内 | 清理基层、试排弹线、铺贴饰面、清理净面。 计量 | 100㎡ |  | 28939.16 | 28939.16
工 |  | 人工费 |  | 元 | 2958.66 | - | 2958.66
料 |  | 麻布 |  | m2 | 22.000 | 14.79 | 325.38
料 |  | 镭射(幻影)夹层玻璃(8+5)600×600 |  | m2 | 102.000 | 220.00 | 22440
料 |  | 镭射(幻影)夹层玻璃(8+5)800×800 |  | m2 |  | 260.00 | 0
料 |  | 镭射(幻影)玻璃600×600×8 |  | m2 |  | 180.00 | 0
料 |  | 镭射(幻影)玻璃800×800×8 |  | m2 |  | 200.00 | 0
料 |  | 玻璃胶 |  | L | 80.300 | 33.47 | 2687.64
料 |  | 其他材料费 |  | 元 | 2.91 | 1.00 | 2.91
综 |  | 企业管理费 |  | 元 | 100.00 | 524.57 | 524.57
定 | A1-12-84 | 楼地面夹层玻璃 2400以外 | 清理基层、试排弹线、铺贴饰面、清理净面。 计量 | 100㎡ |  | 33089.14 | 33089.14
工 |  | 人工费 |  | 元 | 3018.10 | - | 3018.1
料 |  | 麻布 |  | m2 | 22.000 | 14.79 | 325.38
料 |  | 镭射(幻影)夹层玻璃(8+5)600×600 |  | m2 |  | 220.00 | 0
料 |  | 镭射(幻影)夹层玻璃(8+5)800×800 |  | m2 | 102.000 | 260.00 | 26520
料 |  | 镭射(幻影)玻璃600×600×8 |  | m2 |  | 180.00 | 0
料 |  | 镭射(幻影)玻璃800×800×8 |  | m2 |  | 200.00 | 0
料 |  | 玻璃胶 |  | L | 80.300 | 33.47 | 2687.64
料 |  | 其他材料费 |  | 元 | 2.91 | 1.00 | 2.91
综 |  | 企业管理费 |  | 元 | 100.00 | 535.11 | 535.11
定 | A1-12-85 | 楼地面玻璃砖 | 清理基层、刷素水泥浆、贴面层、清理净面。 计量 | 100㎡ |  | 58810.58 | 58810.58
工 |  | 人工费 |  | 元 | 1976.22 | - | 1976.22
料 |  | 复合普通硅酸盐水泥P.C 32.5 |  | t | 0.152 | 319.11 | 48.5
料 |  | 玻璃砖 190 × 190 × 80 |  | 千块 | 2.900 | 17920.00 | 51968
料 |  | 玻璃胶 |  | L | 133.000 | 33.47 | 4451.51
料 |  | 水 |  | m3 | 0.052 | 4.58 | 0.24
料 |  | 其他材料费 |  | 元 | 15.73 | 1.00 | 15.73
综 |  | 企业管理费 |  | 元 | 100.00 | 350.38 | 350.38
定 | A1-12-86 | 楼地面缸砖 勾缝 水泥砂浆 | 清理基层、砂浆运输、浸润块料、刷水泥浆、抹结合层、铺贴、擦缝、清理净面。 计量 | 100㎡ |  | 4234.87 | 4234.88
工 |  | 人工费 |  | 元 | 2613.80 | - | 2613.8
配 |  | 预拌水泥砂浆 1:1 |  | m3 | 0.100 | -
配 |  | 预拌水泥砂浆 1:2 |  | m3 | 2.020 | -
料 |  | 复合普通硅酸盐水泥P.C 32.5 |  | t | 0.060 | 319.11 | 19.15
料 |  | 缸砖 |  | m2 | 91.480 | 11.98 | 1095.93
料 |  | 白棉纱 |  | kg | 2.000 | 11.47 | 22.94
料 |  | 水 |  | m3 | 2.358 | 4.58 | 10.8
料 |  | 其他材料费 |  | 元 | 8.83 | 1.00 | 8.83
综 |  | 企业管理费 |  | 元 | 100.00 | 463.43 | 463.43
定 | A1-12-87 | 楼地面缸砖 不勾缝 水泥砂浆 | 清理基层、砂浆运输、浸润块料、刷水泥浆、抹结合层、铺贴、擦缝、清理净面。 计量 | 100㎡ |  | 3975.48 | 3975.49
工 |  | 人工费 |  | 元 | 2294.23 | - | 2294.23
配 |  | 预拌水泥砂浆 1:1 |  | m3 |  | -
配 |  | 预拌水泥砂浆 1:2 |  | m3 | 2.020 | -
料 |  | 复合普通硅酸盐水泥P.C 32.5 |  | t | 0.070 | 319.11 | 22.34
料 |  | 缸砖 |  | m2 | 101.500 | 11.98 | 1215.97
料 |  | 白棉纱 |  | kg | 1.500 | 11.47 | 17.21
料 |  | 水 |  | m3 | 2.388 | 4.58 | 10.94
料 |  | 其他材料费 |  | 元 | 8.03 | 1.00 | 8.03
综 |  | 企业管理费 |  | 元 | 100.00 | 406.77 | 406.77
定 | A1-12-88 | 铺贴缸砖 楼梯 水泥砂浆 | 清理基层、砂浆运输、浸润块料、刷水泥浆、抹结合层、铺贴、擦缝、清理净面。 计量 | 100㎡ |  | 9184.00 | 9184
工 |  | 人工费 |  | 元 | 6264.95 | - | 6264.95
配 |  | 预拌水泥砂浆 1:2 |  | m3 | 2.785 | -
料 |  | 复合普通硅酸盐水泥P.C 32.5 |  | t | 0.074 | 319.11 | 23.61
料 |  | 缸砖 |  | m2 | 144.690 | 11.98 | 1733.39
料 |  | 白棉纱 |  | kg | 2.100 | 11.47 | 24.09
料 |  | 水 |  | m3 | 3.536 | 4.58 | 16.19
料 |  | 其他材料费 |  | 元 | 10.99 | 1.00 | 10.99
综 |  | 企业管理费 |  | 元 | 100.00 | 1110.78 | 1110.78
定 | A1-12-89 | 铺贴缸砖 台阶 水泥砂浆 | 清理基层、砂浆运输、浸润块料、刷水泥浆、抹结合层、铺贴、擦缝、清理净面。 计量 | 100㎡ |  | 7250.49 | 7250.49
工 |  | 人工费 |  | 元 | 4494.63 | - | 4494.63
配 |  | 预拌水泥砂浆 1:2 |  | m3 | 3.019 | -
料 |  | 复合普通硅酸盐水泥P.C 32.5 |  | t | 0.075 | 319.11 | 23.93
料 |  | 缸砖 |  | m2 | 156.880 | 11.98 | 1879.42
料 |  | 白棉纱 |  | kg | 2.220 | 11.47 | 25.46
料 |  | 水 |  | m3 | 3.993 | 4.58 | 18.29
料 |  | 其他材料费 |  | 元 | 11.86 | 1.00 | 11.86
综 |  | 企业管理费 |  | 元 | 100.00 | 796.90 | 796.9
定 | A1-12-90 | 铺贴缸砖 踢脚线 水泥砂浆 | 清理基层、砂浆运输、浸润块料、刷水泥浆、抹结合层、铺贴、擦缝、清理净面。 计量 | 100㎡ |  | 8577.14 | 8577.14
工 |  | 人工费 |  | 元 | 6198.64 | - | 6198.64
配 |  | 预拌水泥砂浆 1:2 |  | m3 | 1.010 | -
料 |  | 复合普通硅酸盐水泥P.C 32.5 |  | t | 0.074 | 319.11 | 23.61
料 |  | 缸砖 |  | m2 | 101.500 | 11.98 | 1215.97
料 |  | 白棉纱 |  | kg | 1.500 | 11.47 | 17.21
料 |  | 水 |  | m3 | 2.677 | 4.58 | 12.26
料 |  | 其他材料费 |  | 元 | 10.43 | 1.00 | 10.43
综 |  | 企业管理费 |  | 元 | 100.00 | 1099.02 | 1099.02
定 | A1-12-91 | 铺贴缸砖 零星装饰 水泥砂浆 | 清理基层、砂浆运输、浸润块料、刷水泥浆、抹结合层、铺贴、擦缝、清理净面。 计量 | 100㎡ |  | 7537.72 | 7537.72
工 |  | 人工费 |  | 元 | 5268.14 | - | 5268.14
配 |  | 预拌水泥砂浆 1:2 |  | m3 | 2.020 | -
料 |  | 复合普通硅酸盐水泥P.C 32.5 |  | t | 0.070 | 319.11 | 22.34
料 |  | 缸砖 |  | m2 | 106.000 | 11.98 | 1269.88
料 |  | 白棉纱 |  | kg | 2.000 | 11.47 | 22.94
料 |  | 水 |  | m3 | 2.697 | 4.58 | 12.35
料 |  | 其他材料费 |  | 元 | 8.03 | 1.00 | 8.03
综 |  | 企业管理费 |  | 元 | 100.00 | 934.04 | 934.04
定 | A1-12-92 | 陶瓷马赛克 水泥砂浆 楼地面 拼花 | 清理基层、砂浆运输、刷水泥浆、铺贴、擦缝、清理净面。 计量 | 100㎡ |  | 7570.63 | 7570.65
工 |  | 人工费 |  | 元 | 4852.64 | - | 4852.64
配 |  | 预拌水泥砂浆 1:1 |  | m3 | 2.020 | -
料 |  | 复合普通硅酸盐水泥 P.C 32.5 |  | t | 0.060 | 319.11 | 19.15
料 |  | 白色硅酸盐水泥 32.5 |  | t | 0.020 | 564.84 | 11.3
料 |  | 陶瓷马赛克 305×305 |  | m2 | 106.000 | 16.86 | 1787.16
料 |  | 白棉纱 |  | kg | 2.000 | 11.47 | 22.94
料 |  | 水 |  | m3 | 2.844 | 4.58 | 13.03
料 |  | 其他材料费 |  | 元 | 4.06 | 1.00 | 4.06
综 |  | 企业管理费 |  | 元 | 100.00 | 860.37 | 860.37
定 | A1-12-93 | 陶瓷马赛克 水泥砂浆 楼地面 不拼花 | 清理基层、砂浆运输、刷水泥浆、铺贴、擦缝、清理净面。 计量 | 100㎡ |  | 6772.82 | 6772.84
工 |  | 人工费 |  | 元 | 4239.42 | - | 4239.42
配 |  | 预拌水泥砂浆 1:1 |  | m3 | 2.020 | -
料 |  | 复合普通硅酸盐水泥 P.C 32.5 |  | t | 0.060 | 319.11 | 19.15
料 |  | 白色硅酸盐水泥 32.5 |  | t | 0.020 | 564.84 | 11.3
料 |  | 陶瓷马赛克 305×305 |  | m2 | 101.500 | 16.86 | 1711.29
料 |  | 白棉纱 |  | kg | 2.000 | 11.47 | 22.94
料 |  | 水 |  | m3 | 2.844 | 4.58 | 13.03
料 |  | 其他材料费 |  | 元 | 4.06 | 1.00 | 4.06
综 |  | 企业管理费 |  | 元 | 100.00 | 751.65 | 751.65
定 | A1-12-94 | 陶瓷马赛克 水泥砂浆 楼地面 台阶 | 清理基层、砂浆运输、刷水泥浆、铺贴、擦缝、清理净面。 计量 | 100㎡ |  | 13028.69 | 13028.7
工 |  | 人工费 |  | 元 | 8739.31 | - | 8739.31
配 |  | 预拌水泥砂浆 1:1 |  | m3 | 0.750 | -
料 |  | 复合普通硅酸盐水泥 P.C 32.5 |  | t | 0.060 | 319.11 | 19.15
料 |  | 白色硅酸盐水泥 32.5 |  | t | 0.030 | 564.84 | 16.95
料 |  | 陶瓷马赛克 305×305 |  | m2 | 156.880 | 16.86 | 2645
料 |  | 白棉纱 |  | kg | 3.000 | 11.47 | 34.41
料 |  | 水 |  | m3 | 4.025 | 4.58 | 18.43
料 |  | 其他材料费 |  | 元 | 5.97 | 1.00 | 5.97
综 |  | 企业管理费 |  | 元 | 100.00 | 1549.48 | 1549.48
定 | A1-12-95 | 陶瓷马赛克 水泥砂浆 楼地面 楼梯 | 清理基层、砂浆运输、刷水泥浆、铺贴、擦缝、清理净面。 计量 | 100㎡ |  | 16832.71 | 16832.71
工 |  | 人工费 |  | 元 | 12147.33 | - | 12147.33
配 |  | 预拌水泥砂浆 1:1 |  | m3 | 0.700 | -
料 |  | 复合普通硅酸盐水泥 P.C 32.5 |  | t | 0.060 | 319.11 | 19.15
料 |  | 白色硅酸盐水泥 32.5 |  | t | 0.027 | 564.84 | 15.25
料 |  | 陶瓷马赛克 305×305 |  | m2 | 144.690 | 16.86 | 2439.47
料 |  | 白棉纱 |  | kg | 3.000 | 11.47 | 34.41
料 |  | 水 |  | m3 | 3.890 | 4.58 | 17.82
料 |  | 其他材料费 |  | 元 | 5.56 | 1.00 | 5.56
综 |  | 企业管理费 |  | 元 | 100.00 | 2153.72 | 2153.72
定 | A1-12-96 | 楼地面 拼碎块料 | 清理基层、砂浆运输、刷水泥浆、铺贴、擦缝、清理净面。 计量 | 100㎡ |  | 10191.25 | 10191.25
工 |  | 人工费 |  | 元 | 6946.72 | - | 6946.72
配 |  | 预拌水泥砂浆 1:2 |  | m3 |  | -
配 |  | 预拌水泥砂浆 1:2.5 |  | m3 | 2.020 | -
配 |  | 预拌白水泥砂浆 1:1.5 |  | m3 | 0.510 | -
料 |  | 金刚石 综合 |  | 块 | 5.000 | 11.87 | 59.35
料 |  | 复合普通硅酸盐水泥P.C 32.5 |  | t | 0.060 | 319.11 | 19.15
料 |  | 白色硅酸盐水泥 32.5 |  | t |  | 564.84 | 0
料 |  | 麻面仿石砖 200×75 |  | m2 |  | 45.18 | 0
料 |  | 天然碎石板材 |  | m2 | 96.000 | 16.31 | 1565.76
料 |  | 松节油 |  | kg | 15.000 | 8.84 | 132.6
料 |  | 石蜡 |  | kg | 5.000 | 3.00 | 15
料 |  | 草酸 |  | kg | 30.000 | 5.59 | 167.7
料 |  | 白棉纱 |  | kg | 2.000 | 11.47 | 22.94
料 |  | 水 |  | m3 | 2.241 | 4.58 | 10.26
料 |  | 其他材料费 |  | 元 | 20.12 | 1.00 | 20.12
综 |  | 企业管理费 |  | 元 | 100.00 | 1231.65 | 1231.65
定 | A1-12-97 | 楼地面 凹凸假麻石块 | 清理基层、砂浆运输、刷水泥浆、铺贴、擦缝、清理净面。 计量 | 100㎡ |  | 8257.75 | 8257.75
工 |  | 人工费 |  | 元 | 3065.99 | - | 3065.99
配 |  | 预拌水泥砂浆 1:2 |  | m3 | 2.020 | -
配 |  | 预拌水泥砂浆 1:2.5 |  | m3 |  | -
配 |  | 预拌白水泥砂浆 1:1.5 |  | m3 |  | -
料 |  | 金刚石 综合 |  | 块 |  | 11.87 | 0
料 |  | 复合普通硅酸盐水泥P.C 32.5 |  | t | 0.060 | 319.11 | 19.15
料 |  | 白色硅酸盐水泥 32.5 |  | t | 0.010 | 564.84 | 5.65
料 |  | 麻面仿石砖 200×75 |  | m2 | 101.500 | 45.18 | 4585.77
料 |  | 天然碎石板材 |  | m2 |  | 16.31 | 0
料 |  | 松节油 |  | kg |  | 8.84 | 0
料 |  | 石蜡 |  | kg |  | 3.00 | 0
料 |  | 草酸 |  | kg |  | 5.59 | 0
料 |  | 白棉纱 |  | kg | 1.500 | 11.47 | 17.21
料 |  | 水 |  | m3 | 2.697 | 4.58 | 12.35
料 |  | 其他材料费 |  | 元 | 8.03 | 1.00 | 8.03
综 |  | 企业管理费 |  | 元 | 100.00 | 543.60 | 543.6
定 | A1-12-98 | 楼梯 凹凸假麻石块 | 清理基层、砂浆运输、刷水泥浆、铺贴、擦缝、清理净面。 计量 | 100㎡ |  | 16128.93 | 16128.93
工 |  | 人工费 |  | 元 | 8075.22 | - | 8075.22
配 |  | 预拌水泥砂浆 1:2 |  | m3 | 1.380 | -
配 |  | 预拌水泥砂浆 1:2.5 |  | m3 |  | -
配 |  | 预拌白水泥砂浆 1:1.5 |  | m3 |  | -
料 |  | 金刚石 综合 |  | 块 |  | 11.87 | 0
料 |  | 复合普通硅酸盐水泥P.C 32.5 |  | t | 0.082 | 319.11 | 26.17
料 |  | 白色硅酸盐水泥 32.5 |  | t | 0.014 | 564.84 | 7.91
料 |  | 麻面仿石砖 200×75 |  | m2 | 144.690 | 45.18 | 6537.09
料 |  | 天然碎石板材 |  | m2 |  | 16.31 | 0
料 |  | 松节油 |  | kg |  | 8.84 | 0
料 |  | 石蜡 |  | kg |  | 3.00 | 0
料 |  | 草酸 |  | kg |  | 5.59 | 0
料 |  | 白棉纱 |  | kg | 2.060 | 11.47 | 23.63
料 |  | 水 |  | m3 | 3.536 | 4.58 | 16.19
料 |  | 其他材料费 |  | 元 | 10.98 | 1.00 | 10.98
综 |  | 企业管理费 |  | 元 | 100.00 | 1431.74 | 1431.74
定 | A1-12-99 | 台阶 凹凸假麻石块 | 清理基层、砂浆运输、刷水泥浆、铺贴、擦缝、清理净面。 计量 | 100㎡ |  | 13926.60 | 13926.61
工 |  | 人工费 |  | 元 | 5728.37 | - | 5728.37
配 |  | 预拌水泥砂浆 1:2 |  | m3 | 1.490 | -
配 |  | 预拌水泥砂浆 1:2.5 |  | m3 |  | -
配 |  | 预拌白水泥砂浆 1:1.5 |  | m3 |  | -
料 |  | 金刚石 综合 |  | 块 |  | 11.87 | 0
料 |  | 复合普通硅酸盐水泥P.C 32.5 |  | t | 0.090 | 319.11 | 28.72
料 |  | 白色硅酸盐水泥 32.5 |  | t | 0.020 | 564.84 | 11.3
料 |  | 麻面仿石砖 200×75 |  | m2 | 156.880 | 45.18 | 7087.84
料 |  | 天然碎石板材 |  | m2 |  | 16.31 | 0
料 |  | 松节油 |  | kg |  | 8.84 | 0
料 |  | 石蜡 |  | kg |  | 3.00 | 0
料 |  | 草酸 |  | kg |  | 5.59 | 0
料 |  | 白棉纱 |  | kg | 2.220 | 11.47 | 25.46
料 |  | 水 |  | m3 | 3.803 | 4.58 | 17.42
料 |  | 其他材料费 |  | 元 | 11.86 | 1.00 | 11.86
综 |  | 企业管理费 |  | 元 | 100.00 | 1015.64 | 1015.64
定 | A1-12-100 | 楼地面 水泥花砖 | 清理基层、试弹排线、砂浆运输、锯板修边、铺贴、清理净面。 计量 | 100㎡ |  | 3649.51 | 3649.52
工 |  | 人工费 |  | 元 | 2175.54 | - | 2175.54
配 |  | 预拌水泥砂浆 1:2 |  | m3 | 2.020 | -
料 |  | 复合普通硅酸盐水泥 P.C 32.5 |  | t |  | 319.11 | 0
料 |  | 白色硅酸盐水泥 32.5 |  | t | 0.010 | 564.84 | 5.65
料 |  | 白棉纱 |  | kg | 1.500 | 11.47 | 17.21
料 |  | 水 |  | m3 | 1.700 | 4.58 | 7.79
料 |  | 水泥花砖 200×200×30 |  | m2 | 102.000 | 10.29 | 1049.58
料 |  | 广场砖 综合 |  | m2 |  | 28.21 | 0
料 |  | 其他材料费 |  | 元 | 8.03 | 1.00 | 8.03
综 |  | 企业管理费 |  | 元 | 100.00 | 385.72 | 385.72
定 | A1-12-101 | 台阶 水泥花砖 | 清理基层、试弹排线、砂浆运输、锯板修边、铺贴、清理净面。 计量 | 100㎡ |  | 7280.82 | 7280.82
工 |  | 人工费 |  | 元 | 4761.03 | - | 4761.03
配 |  | 预拌水泥砂浆 1:2 |  | m3 | 1.490 | -
料 |  | 复合普通硅酸盐水泥 P.C 32.5 |  | t |  | 319.11 | 0
料 |  | 白色硅酸盐水泥 32.5 |  | t | 0.015 | 564.84 | 8.47
料 |  | 白棉纱 |  | kg | 2.220 | 11.47 | 25.46
料 |  | 水 |  | m3 | 3.400 | 4.58 | 15.57
料 |  | 水泥花砖 200×200×30 |  | m2 | 156.880 | 10.29 | 1614.3
料 |  | 广场砖 综合 |  | m2 |  | 28.21 | 0
料 |  | 其他材料费 |  | 元 | 11.86 | 1.00 | 11.86
综 |  | 企业管理费 |  | 元 | 100.00 | 844.13 | 844.13
定 | A1-12-102 | 楼地面 广场砖(凹缝宽8mm) 拼图案 | 清理基层、试弹排线、砂浆运输、锯板修边、铺贴、清理净面。 计量 | 100㎡ |  | 6940.58 | 6940.59
工 |  | 人工费 |  | 元 | 3717.94 | - | 3717.94
配 |  | 预拌水泥砂浆 1:2 |  | m3 | 2.020 | -
料 |  | 复合普通硅酸盐水泥 P.C 32.5 |  | t | 0.060 | 319.11 | 19.15
料 |  | 白色硅酸盐水泥 32.5 |  | t |  | 564.84 | 0
料 |  | 白棉纱 |  | kg | 2.000 | 11.47 | 22.94
料 |  | 水 |  | m3 | 2.640 | 4.58 | 12.09
料 |  | 水泥花砖 200×200×30 |  | m2 |  | 10.29 | 0
料 |  | 广场砖 综合 |  | m2 | 88.600 | 28.21 | 2499.41
料 |  | 其他材料费 |  | 元 | 9.87 | 1.00 | 9.87
综 |  | 企业管理费 |  | 元 | 100.00 | 659.19 | 659.19
定 | A1-12-103 | 楼地面 广场砖(凹缝宽8mm) 不拼图案 | 清理基层、试弹排线、砂浆运输、锯板修边、铺贴、清理净面。 计量 | 100㎡ |  | 6506.93 | 6506.94
工 |  | 人工费 |  | 元 | 3349.60 | - | 3349.6
配 |  | 预拌水泥砂浆 1:2 |  | m3 | 2.020 | -
料 |  | 复合普通硅酸盐水泥 P.C 32.5 |  | t | 0.060 | 319.11 | 19.15
料 |  | 白色硅酸盐水泥 32.5 |  | t |  | 564.84 | 0
料 |  | 白棉纱 |  | kg | 2.000 | 11.47 | 22.94
料 |  | 水 |  | m3 | 2.640 | 4.58 | 12.09
料 |  | 水泥花砖 200×200×30 |  | m2 |  | 10.29 | 0
料 |  | 广场砖 综合 |  | m2 | 88.600 | 28.21 | 2499.41
料 |  | 其他材料费 |  | 元 | 9.87 | 1.00 | 9.87
综 |  | 企业管理费 |  | 元 | 100.00 | 593.88 | 593.88
定 | A1-12-104 | 仿石(古)砖 楼地面 | 清理基层、砂浆运输、刷水泥浆、铺贴、擦缝、清理净面。 计量 | 100㎡ |  | 9322.87 | 9322.88
工 |  | 人工费 |  | 元 | 3207.19 | - | 3207.19
配 |  | 预拌水泥砂浆 1:2 |  | m3 | 2.020 | -
料 |  | 复合普通硅酸盐水泥P.C 32.5 |  | t | 0.070 | 319.11 | 22.34
料 |  | 白色硅酸盐水泥 32.5 |  | t | 0.020 | 564.84 | 11.3
料 |  | 瓷质仿石(古)砖 |  | m2 | 102.300 | 53.48 | 5471
料 |  | 白棉纱 |  | kg | 2.500 | 11.47 | 28.68
料 |  | 水 |  | m3 | 3.000 | 4.58 | 13.74
综 |  | 企业管理费 |  | 元 | 100.00 | 568.63 | 568.63
定 | A1-12-105 | 仿石(古)砖 台阶 | 清理基层、砂浆运输、刷水泥浆、铺贴、擦缝、清理净面。 计量 | 100㎡ |  | 17734.22 | 17734.22
工 |  | 人工费 |  | 元 | 7797.07 | - | 7797.07
配 |  | 预拌水泥砂浆 1:2 |  | m3 | 1.510 | -
料 |  | 复合普通硅酸盐水泥P.C 32.5 |  | t | 0.090 | 319.11 | 28.72
料 |  | 白色硅酸盐水泥 32.5 |  | t | 0.030 | 564.84 | 16.95
料 |  | 瓷质仿石(古)砖 |  | m2 | 158.100 | 53.48 | 8455.19
料 |  | 白棉纱 |  | kg | 3.000 | 11.47 | 34.41
料 |  | 水 |  | m3 | 4.250 | 4.58 | 19.46
综 |  | 企业管理费 |  | 元 | 100.00 | 1382.42 | 1382.42
段 | A.1.12.4 | 橡塑料面层
定 | A1-12-106 | 楼地面 塑料板 平口板 | 清理基层、刮腻子、涂刷粘结剂、贴面层、净面。 计量 | 100㎡ |  | 6765.47 | 6765.47
工 |  | 人工费 |  | 元 | 2496.82 | - | 2496.82
料 |  | 橡胶板 3 |  | m2 |  | 29.63 | 0
料 |  | 木螺钉 M3.5×22~25 |  | 十套 |  | 0.21 | 0
料 |  | 木砂纸 |  | 张 | 6.000 | 0.17 | 1.02
料 |  | 铁件 综合 |  | kg |  | 4.84 | 0
料 |  | 羧甲基纤维素 |  | kg | 0.340 | 6.00 | 2.04
料 |  | 石膏粉 |  | kg | 2.050 | 1.37 | 2.81
料 |  | 杉木枋 |  | m3 |  | 1603.20 | 0
料 |  | 塑料地板 综合 |  | m2 | 102.000 | 30.51 | 3112.02
料 |  | 塑料地板卷材 1.5 |  | m2 |  | 25.64 | 0
料 |  | 光蜡 |  | kg | 2.300 | 8.77 | 20.17
料 |  | 大白粉 |  | kg | 1.430 | 0.30 | 0.43
料 |  | 滑石粉 |  | kg | 17.314 | 0.98 | 16.97
料 |  | 乳液 |  | kg | 1.700 | 5.83 | 9.91
料 |  | 塑料粘结剂 |  | kg | 45.000 | 14.17 | 637.65
料 |  | 白棉纱 |  | kg | 2.000 | 11.47 | 22.94
机 |  | 木工圆锯机 直径500(mm) |  | 台班 |  | 28.17 | 0
综 |  | 企业管理费 |  | 元 | 100.00 | 442.69 | 442.69
定 | A1-12-107 | 楼地面 塑料板 企口装配板 | 清理基层、刮腻子、涂刷粘结剂、贴面层、净面。 计量 | 100㎡ |  | 9394.09 | 9394.09
工 |  | 人工费 |  | 元 | 2496.82 | - | 2496.82
料 |  | 橡胶板 3 |  | m2 |  | 29.63 | 0
料 |  | 木螺钉 M3.5×22~25 |  | 十套 | 340.000 | 0.21 | 71.4
料 |  | 木砂纸 |  | 张 |  | 0.17 | 0
料 |  | 铁件 综合 |  | kg | 158.270 | 4.84 | 766.03
料 |  | 羧甲基纤维素 |  | kg |  | 6.00 | 0
料 |  | 石膏粉 |  | kg |  | 1.37 | 0
料 |  | 杉木枋 |  | m3 | 1.510 | 1603.20 | 2420.83
料 |  | 塑料地板 综合 |  | m2 | 102.000 | 30.51 | 3112.02
料 |  | 塑料地板卷材 1.5 |  | m2 |  | 25.64 | 0
料 |  | 光蜡 |  | kg | 1.870 | 8.77 | 16.4
料 |  | 大白粉 |  | kg |  | 0.30 | 0
料 |  | 滑石粉 |  | kg |  | 0.98 | 0
料 |  | 乳液 |  | kg |  | 5.83 | 0
料 |  | 塑料粘结剂 |  | kg |  | 14.17 | 0
料 |  | 白棉纱 |  | kg | 1.670 | 11.47 | 19.15
机 |  | 木工圆锯机 直径500(mm) |  | 台班 | 1.470 | 28.17 | 41.41
综 |  | 企业管理费 |  | 元 | 100.00 | 450.03 | 450.03
定 | A1-12-108 | 楼地面 塑料卷材 | 清理基层、刮腻子、涂刷粘结剂、贴面层、净面。 计量 | 100㎡ |  | 5001.66 | 5001.66
工 |  | 人工费 |  | 元 | 1249.19 | - | 1249.19
料 |  | 橡胶板 3 |  | m2 |  | 29.63 | 0
料 |  | 木螺钉 M3.5×22~25 |  | 十套 |  | 0.21 | 0
料 |  | 木砂纸 |  | 张 | 6.000 | 0.17 | 1.02
料 |  | 铁件 综合 |  | kg |  | 4.84 | 0
料 |  | 羧甲基纤维素 |  | kg | 0.340 | 6.00 | 2.04
料 |  | 石膏粉 |  | kg | 2.050 | 1.37 | 2.81
料 |  | 杉木枋 |  | m3 |  | 1603.20 | 0
料 |  | 塑料地板 综合 |  | m2 |  | 30.51 | 0
料 |  | 塑料地板卷材 1.5 |  | m2 | 110.000 | 25.64 | 2820.4
料 |  | 光蜡 |  | kg | 2.300 | 8.77 | 20.17
料 |  | 大白粉 |  | kg | 1.430 | 0.30 | 0.43
料 |  | 滑石粉 |  | kg | 13.900 | 0.98 | 13.62
料 |  | 乳液 |  | kg | 1.700 | 5.83 | 9.91
料 |  | 塑料粘结剂 |  | kg | 45.000 | 14.17 | 637.65
料 |  | 白棉纱 |  | kg | 2.000 | 11.47 | 22.94
机 |  | 木工圆锯机 直径500(mm) |  | 台班 |  | 28.17 | 0
综 |  | 企业管理费 |  | 元 | 100.00 | 221.48 | 221.48
定 | A1-12-109 | 楼地面 橡胶板 | 清理基层、刮腻子、涂刷粘结剂、贴面层、净面。 计量 | 100㎡ |  | 5573.50 | 5573.49
工 |  | 人工费 |  | 元 | 1464.59 | - | 1464.59
料 |  | 橡胶板 3 |  | m2 | 102.000 | 29.63 | 3022.26
料 |  | 木螺钉 M3.5×22~25 |  | 十套 |  | 0.21 | 0
料 |  | 木砂纸 |  | 张 | 6.000 | 0.17 | 1.02
料 |  | 铁件 综合 |  | kg |  | 4.84 | 0
料 |  | 羧甲基纤维素 |  | kg | 0.340 | 6.00 | 2.04
料 |  | 石膏粉 |  | kg | 2.050 | 1.37 | 2.81
料 |  | 杉木枋 |  | m3 |  | 1603.20 | 0
料 |  | 塑料地板 综合 |  | m2 |  | 30.51 | 0
料 |  | 塑料地板卷材 1.5 |  | m2 |  | 25.64 | 0
料 |  | 光蜡 |  | kg |  | 8.77 | 0
料 |  | 大白粉 |  | kg | 1.430 | 0.30 | 0.43
料 |  | 滑石粉 |  | kg | 13.850 | 0.98 | 13.57
料 |  | 乳液 |  | kg | 1.700 | 5.83 | 9.91
料 |  | 塑料粘结剂 |  | kg | 54.600 | 14.17 | 773.68
料 |  | 白棉纱 |  | kg | 2.050 | 11.47 | 23.51
机 |  | 木工圆锯机 直径500(mm) |  | 台班 |  | 28.17 | 0
综 |  | 企业管理费 |  | 元 | 100.00 | 259.67 | 259.67
定 | A1-12-110 | 橡胶卷材 | 清理基层、刮腻子、涂刷粘结剂、贴面层、净面。 计量 | 100㎡ |  | 5089.97 | 5089.97
工 |  | 人工费 |  | 元 | 2013.46 | - | 2013.46
料 |  | 水砂纸 |  | 张 | 5.999 | 0.77 | 4.62
料 |  | 羧甲基纤维素 |  | kg | 0.340 | 6.00 | 2.04
料 |  | 腻子粉 成品(一般型) |  | kg | 17.314 | 2.94 | 50.9
料 |  | 再生橡胶卷材 |  | m2 | 110.000 | 18.12 | 1993.2
料 |  | 白乳胶 |  | kg | 1.700 | 6.13 | 10.42
料 |  | 氯丁橡胶粘接剂 |  | kg | 45.000 | 14.02 | 630.9
料 |  | 白棉纱 |  | kg | 2.000 | 11.47 | 22.94
料 |  | 其他材料费 |  | 元 | 4.50 | 1.00 | 4.5
综 |  | 企业管理费 |  | 元 | 100.00 | 356.99 | 356.99
定 | A1-12-111 | 塑料板踢脚线 装配式 | 制作及预埋木砖，安装踢脚线。 计量 | 100㎡ |  | 17525.52 | 17525.52
工 |  | 人工费 |  | 元 | 3631.12 | - | 3631.12
料 |  | 木螺钉 M3.5×22~25 |  | 十套 | 340.000 | 0.21 | 71.4
料 |  | 木砂纸 |  | 张 |  | 0.17 | 0
料 |  | 铁件 综合 |  | kg | 158.270 | 4.84 | 766.03
料 |  | 羧甲基纤维素 |  | kg |  | 6.00 | 0
料 |  | 石膏粉 |  | kg |  | 1.37 | 0
料 |  | 杂木丁方板 10以外 |  | m3 | 1.530 | 1605.73 | 2456.77
料 |  | 塑料地板 300×300 |  | m2 |  | 13.02 | 0
料 |  | 塑料踢脚线 |  | m2 | 105.000 | 94.02 | 9872.1
料 |  | 光蜡 |  | kg | 1.870 | 8.77 | 16.4
料 |  | 大白粉 |  | kg |  | 0.30 | 0
料 |  | 滑石粉 |  | kg |  | 0.98 | 0
料 |  | 乳液 |  | kg |  | 5.83 | 0
料 |  | 胶粘剂 |  | kg |  | 1.88 | 0
料 |  | 白棉纱 |  | kg | 1.670 | 11.47 | 19.15
机 |  | 木工圆锯机 直径500(mm) |  | 台班 | 1.470 | 28.17 | 41.41
综 |  | 企业管理费 |  | 元 | 100.00 | 651.14 | 651.14
定 | A1-12-112 | 塑料板踢脚线 粘贴 | 制作及预埋木砖，安装踢脚线。 计量 | 100㎡ |  | 5277.61 | 5277.6
工 |  | 人工费 |  | 元 | 3174.20 | - | 3174.2
料 |  | 木螺钉 M3.5×22~25 |  | 十套 |  | 0.21 | 0
料 |  | 木砂纸 |  | 张 | 6.600 | 0.17 | 1.12
料 |  | 铁件 综合 |  | kg |  | 4.84 | 0
料 |  | 羧甲基纤维素 |  | kg | 0.400 | 6.00 | 2.4
料 |  | 石膏粉 |  | kg | 2.270 | 1.37 | 3.11
料 |  | 杂木丁方板 10以外 |  | m3 |  | 1605.73 | 0
料 |  | 塑料地板 300×300 |  | m2 | 105.000 | 13.02 | 1367.1
料 |  | 塑料踢脚线 |  | m2 |  | 94.02 | 0
料 |  | 光蜡 |  | kg | 2.530 | 8.77 | 22.19
料 |  | 大白粉 |  | kg | 1.600 | 0.30 | 0.48
料 |  | 滑石粉 |  | kg | 15.270 | 0.98 | 14.96
料 |  | 乳液 |  | kg | 1.870 | 5.83 | 10.9
料 |  | 胶粘剂 |  | kg | 49.530 | 1.88 | 93.12
料 |  | 白棉纱 |  | kg | 2.200 | 11.47 | 25.23
机 |  | 木工圆锯机 直径500(mm) |  | 台班 |  | 28.17 | 0
综 |  | 企业管理费 |  | 元 | 100.00 | 562.79 | 562.79
定 | A1-12-113 | 聚氨酯弹性安全地砖 | 1.聚氨酯弹性安全地砖：清理基层、刷胶、铺贴面层等。 2.球场面层：清理基层、铺底层弹性颗粒、铺面层材料、喷面漆、画线等。 计量 | 100㎡ |  | 7546.42 | 7546.42
工 |  | 人工费 |  | 元 | 1175.72 | - | 1175.72
料 |  | 聚氨酯弹性安全地砖 |  | m2 | 102.000 | 59.50 | 6069
料 |  | 聚氨酯面层主剂 |  | kg |  | 21.46 | 0
料 |  | 喷面漆 |  | kg |  | 13.00 | 0
料 |  | 画线漆主剂 |  | kg |  | 38.62 | 0
料 |  | 底层硬化剂 |  | kg |  | 11.00 | 0
料 |  | 底层主剂 |  | kg |  | 11.00 | 0
料 |  | 防重流添加剂 |  | kg |  | 10.65 | 0
料 |  | 画线漆硬化剂 |  | kg |  | 38.62 | 0
料 |  | 聚氨酯面层硬化剂 |  | kg |  | 17.53 | 0
料 |  | 稀释剂 |  | kg |  | 16.70 | 0
料 |  | 弹性颗粒 |  | kg |  | 2.39 | 0
料 |  | 单液粘结剂 |  | kg | 3.000 | 31.08 | 93.24
综 |  | 企业管理费 |  | 元 | 100.00 | 208.46 | 208.46
定 | A1-12-114 | 聚氨酯球场面层 12mm厚 | 1.聚氨酯弹性安全地砖：清理基层、刷胶、铺贴面层等。 2.球场面层：清理基层、铺底层弹性颗粒、铺面层材料、喷面漆、画线等。 计量 | 100㎡ |  | 13004.75 | 13004.75
工 |  | 人工费 |  | 元 | 923.48 | - | 923.48
料 |  | 聚氨酯弹性安全地砖 |  | m2 |  | 59.50 | 0
料 |  | 聚氨酯面层主剂 |  | kg | 120.000 | 21.46 | 2575.2
料 |  | 喷面漆 |  | kg | 2.000 | 13.00 | 26
料 |  | 画线漆主剂 |  | kg | 1.000 | 38.62 | 38.62
料 |  | 底层硬化剂 |  | kg | 42.500 | 11.00 | 467.5
料 |  | 底层主剂 |  | kg | 127.500 | 11.00 | 1402.5
料 |  | 防重流添加剂 |  | kg | 4.000 | 10.65 | 42.6
料 |  | 画线漆硬化剂 |  | kg | 1.000 | 38.62 | 38.62
料 |  | 聚氨酯面层硬化剂 |  | kg | 60.000 | 17.53 | 1051.8
料 |  | 稀释剂 |  | kg | 15.000 | 16.70 | 250.5
料 |  | 弹性颗粒 |  | kg | 700.000 | 2.39 | 1673
料 |  | 单液粘结剂 |  | kg | 140.000 | 31.08 | 4351.2
综 |  | 企业管理费 |  | 元 | 100.00 | 163.73 | 163.73
定 | A1-12-115 | 聚氨酯球场面层 每增减1mm厚 | 1.聚氨酯弹性安全地砖：清理基层、刷胶、铺贴面层等。 2.球场面层：清理基层、铺底层弹性颗粒、铺面层材料、喷面漆、画线等。 计量 | 100㎡ |  | 927.54 | 927.54
工 |  | 人工费 |  | 元 | 92.42 | - | 92.42
料 |  | 聚氨酯弹性安全地砖 |  | m2 |  | 59.50 | 0
料 |  | 聚氨酯面层主剂 |  | kg |  | 21.46 | 0
料 |  | 喷面漆 |  | kg |  | 13.00 | 0
料 |  | 画线漆主剂 |  | kg |  | 38.62 | 0
料 |  | 底层硬化剂 |  | kg | 4.250 | 11.00 | 46.75
料 |  | 底层主剂 |  | kg | 12.750 | 11.00 | 140.25
料 |  | 防重流添加剂 |  | kg | 0.400 | 10.65 | 4.26
料 |  | 画线漆硬化剂 |  | kg |  | 38.62 | 0
料 |  | 聚氨酯面层硬化剂 |  | kg |  | 17.53 | 0
料 |  | 稀释剂 |  | kg | 1.500 | 16.70 | 25.05
料 |  | 弹性颗粒 |  | kg | 70.000 | 2.39 | 167.3
料 |  | 单液粘结剂 |  | kg | 14.000 | 31.08 | 435.12
综 |  | 企业管理费 |  | 元 | 100.00 | 16.39 | 16.39
定 | A1-12-116 | 弹性纯PU球场面层 5mm厚 | 1.聚氨酯弹性安全地砖：清理基层、刷胶、铺贴面层等。 2.球场面层：清理基层、铺底层弹性颗粒、铺面层材料、喷面漆、画线等。 计量 | 100㎡ |  | 9404.98 | 9404.98
工 |  | 人工费 |  | 元 | 820.53 | - | 820.53
料 |  | 聚氨酯弹性安全地砖 |  | m2 |  | 59.50 | 0
料 |  | 聚氨酯面层主剂 |  | kg | 156.000 | 21.46 | 3347.76
料 |  | 喷面漆 |  | kg | 2.000 | 13.00 | 26
料 |  | 画线漆主剂 |  | kg | 1.000 | 38.62 | 38.62
料 |  | 底层硬化剂 |  | kg | 59.500 | 11.00 | 654.5
料 |  | 底层主剂 |  | kg | 178.500 | 11.00 | 1963.5
料 |  | 防重流添加剂 |  | kg | 5.200 | 10.65 | 55.38
料 |  | 画线漆硬化剂 |  | kg | 1.000 | 38.62 | 38.62
料 |  | 聚氨酯面层硬化剂 |  | kg | 78.000 | 17.53 | 1367.34
料 |  | 稀释剂 |  | kg | 19.500 | 16.70 | 325.65
料 |  | 弹性颗粒 |  | kg |  | 2.39 | 0
料 |  | 单液粘结剂 |  | kg | 20.000 | 31.08 | 621.6
综 |  | 企业管理费 |  | 元 | 100.00 | 145.48 | 145.48
定 | A1-12-117 | 弹性纯PU球场面层 每增减1mm厚 | 1.聚氨酯弹性安全地砖：清理基层、刷胶、铺贴面层等。 2.球场面层：清理基层、铺底层弹性颗粒、铺面层材料、喷面漆、画线等。 计量 | 100㎡ |  | 1349.85 | 1349.85
工 |  | 人工费 |  | 元 | 164.54 | - | 164.54
料 |  | 聚氨酯弹性安全地砖 |  | m2 |  | 59.50 | 0
料 |  | 聚氨酯面层主剂 |  | kg |  | 21.46 | 0
料 |  | 喷面漆 |  | kg |  | 13.00 | 0
料 |  | 画线漆主剂 |  | kg |  | 38.62 | 0
料 |  | 底层硬化剂 |  | kg | 19.830 | 11.00 | 218.13
料 |  | 底层主剂 |  | kg | 59.500 | 11.00 | 654.5
料 |  | 防重流添加剂 |  | kg | 1.040 | 10.65 | 11.08
料 |  | 画线漆硬化剂 |  | kg |  | 38.62 | 0
料 |  | 聚氨酯面层硬化剂 |  | kg |  | 17.53 | 0
料 |  | 稀释剂 |  | kg | 3.900 | 16.70 | 65.13
料 |  | 弹性颗粒 |  | kg |  | 2.39 | 0
料 |  | 单液粘结剂 |  | kg | 6.670 | 31.08 | 207.3
综 |  | 企业管理费 |  | 元 | 100.00 | 29.17 | 29.17
定 | A1-12-118 | W型聚丙烯三维多功能基层垫 渗水型(TRT) 8mm | 清理基层、定位、铺装、粘贴、固定、边沿裁剪等。 计量 | 100㎡ |  | 11453.73 | 11453.73
工 |  | 人工费 |  | 元 | 165.00 | - | 165
料 |  | W型聚丙烯三维弹性垫8mm厚TRT |  | m2 | 101.000 | 111.48 | 11259.48
料 |  | W型聚丙烯三维弹性垫10mm厚TRT |  | m2 |  | 124.71 | 0
料 |  | W型聚丙烯三维弹性垫12mm厚TRT |  | m2 |  | 142.37 | 0
综 |  | 企业管理费 |  | 元 | 100.00 | 29.25 | 29.25
定 | A1-12-119 | W型聚丙烯三维多功能基层垫 渗水型(TRT) 10mm | 清理基层、定位、铺装、粘贴、固定、边沿裁剪等。 计量 | 100㎡ |  | 12789.96 | 12789.96
工 |  | 人工费 |  | 元 | 165.00 | - | 165
料 |  | W型聚丙烯三维弹性垫8mm厚TRT |  | m2 |  | 111.48 | 0
料 |  | W型聚丙烯三维弹性垫10mm厚TRT |  | m2 | 101.000 | 124.71 | 12595.71
料 |  | W型聚丙烯三维弹性垫12mm厚TRT |  | m2 |  | 142.37 | 0
综 |  | 企业管理费 |  | 元 | 100.00 | 29.25 | 29.25
定 | A1-12-120 | W型聚丙烯三维多功能基层垫 渗水型(TRT) 12mm | 清理基层、定位、铺装、粘贴、固定、边沿裁剪等。 计量 | 100㎡ |  | 14573.62 | 14573.62
工 |  | 人工费 |  | 元 | 165.00 | - | 165
料 |  | W型聚丙烯三维弹性垫8mm厚TRT |  | m2 |  | 111.48 | 0
料 |  | W型聚丙烯三维弹性垫10mm厚TRT |  | m2 |  | 124.71 | 0
料 |  | W型聚丙烯三维弹性垫12mm厚TRT |  | m2 | 101.000 | 142.37 | 14379.37
综 |  | 企业管理费 |  | 元 | 100.00 | 29.25 | 29.25
定 | A1-12-121 | W型聚丙烯三维多功能基层垫 非渗水型(MRT) 8mm | 清理基层、定位、铺装、粘贴、固定、边沿裁剪等。 计量 | 100㎡ |  | 13236.38 | 13236.38
工 |  | 人工费 |  | 元 | 165.00 | - | 165
料 |  | W型聚丙烯三维弹性垫8mm厚MRT |  | m2 | 101.000 | 129.13 | 13042.13
料 |  | W型聚丙烯三维弹性垫10mm厚MRT |  | m2 |  | 142.37 | 0
料 |  | W型聚丙烯三维弹性垫12mm厚MRT |  | m2 |  | 160.03 | 0
综 |  | 企业管理费 |  | 元 | 100.00 | 29.25 | 29.25
定 | A1-12-122 | W型聚丙烯三维多功能基层垫 非渗水型(MRT) 10mm | 清理基层、定位、铺装、粘贴、固定、边沿裁剪等。 计量 | 100㎡ |  | 14573.62 | 14573.62
工 |  | 人工费 |  | 元 | 165.00 | - | 165
料 |  | W型聚丙烯三维弹性垫8mm厚MRT |  | m2 |  | 129.13 | 0
料 |  | W型聚丙烯三维弹性垫10mm厚MRT |  | m2 | 101.000 | 142.37 | 14379.37
料 |  | W型聚丙烯三维弹性垫12mm厚MRT |  | m2 |  | 160.03 | 0
综 |  | 企业管理费 |  | 元 | 100.00 | 29.25 | 29.25
定 | A1-12-123 | W型聚丙烯三维多功能基层垫 非渗水型(MRT) 12mm | 清理基层、定位、铺装、粘贴、固定、边沿裁剪等。 计量 | 100㎡ |  | 16357.28 | 16357.28
工 |  | 人工费 |  | 元 | 165.00 | - | 165
料 |  | W型聚丙烯三维弹性垫8mm厚MRT |  | m2 |  | 129.13 | 0
料 |  | W型聚丙烯三维弹性垫10mm厚MRT |  | m2 |  | 142.37 | 0
料 |  | W型聚丙烯三维弹性垫12mm厚MRT |  | m2 | 101.000 | 160.03 | 16163.03
综 |  | 企业管理费 |  | 元 | 100.00 | 29.25 | 29.25
定 | A1-12-124 | 人造草坪 | 清理基层、定位、铺装、粘贴、固定、边沿裁剪、镶嵌白线、填充颗粒、梳理场地等。 计量 | 100㎡ |  | 12129.50 | 12129.5
工 |  | 人工费 |  | 元 | 1740.00 | - | 1740
料 |  | 连接带 200宽 |  | m | 30.000 | 0.80 | 24
料 |  | 黑橡胶颗粒 |  | kg | 500.000 | 2.50 | 1250
料 |  | 石英砂 |  | kg | 2800.000 | 0.41 | 1148
料 |  | 人造草坪 |  | m2 | 105.000 | 70.00 | 7350
料 |  | 专用粘结胶水 |  | kg | 14.700 | 20.00 | 294
料 |  | 其他材料费 |  | 元 | 15.00 | 1.00 | 15
综 |  | 企业管理费 |  | 元 | 100.00 | 308.50 | 308.5
段 | A.1.12.5 | 其他材料面层
定 | A1-12-125 | 楼地面地毯 不固定 | 清扫基层、拼接、铺设、修边、净面、刷胶、钉压条。 计量 | 100㎡ |  | 3978.32 | 3978.32
工 |  | 人工费 |  | 元 | 1025.21 | - | 1025.21
料 |  | 木螺钉 M3.5×22~25 |  | 十套 |  | 0.21 | 0
料 |  | 水泥钉 |  | kg |  | 6.52 | 0
料 |  | 地毯烫带 |  | m | 65.620 | 1.03 | 67.59
料 |  | 绒面胶底地毯 |  | m2 | 105.000 | 25.75 | 2703.75
料 |  | 地毯木条 |  | m |  | 0.86 | 0
料 |  | 铝合金条 地毯用 |  | m |  | 1.72 | 0
料 |  | 胶粘剂 |  | kg |  | 1.88 | 0
料 |  | 地毯胶垫 |  | m2 |  | 39.43 | 0
综 |  | 企业管理费 |  | 元 | 100.00 | 181.77 | 181.77
定 | A1-12-126 | 楼地面地毯 固定 不带垫 | 清扫基层、拼接、铺设、修边、净面、刷胶、钉压条。 计量 | 100㎡ |  | 5947.64 | 5947.64
工 |  | 人工费 |  | 元 | 2586.24 | - | 2586.24
料 |  | 木螺钉 M3.5×22~25 |  | 十套 | 0.204 | 0.21 | 0.04
料 |  | 水泥钉 |  | kg | 1.060 | 6.52 | 6.91
料 |  | 地毯烫带 |  | m | 65.620 | 1.03 | 67.59
料 |  | 绒面胶底地毯 |  | m2 | 105.000 | 25.75 | 2703.75
料 |  | 地毯木条 |  | m | 109.370 | 0.86 | 94.06
料 |  | 铝合金条 地毯用 |  | m | 9.770 | 1.72 | 16.8
料 |  | 胶粘剂 |  | kg | 7.290 | 1.88 | 13.71
料 |  | 地毯胶垫 |  | m2 |  | 39.43 | 0
综 |  | 企业管理费 |  | 元 | 100.00 | 458.54 | 458.54
定 | A1-12-127 | 楼地面地毯 固定 带垫 | 清扫基层、拼接、铺设、修边、净面、刷胶、钉压条。 计量 | 100㎡ |  | 11773.04 | 11773.04
工 |  | 人工费 |  | 元 | 3850.23 | - | 3850.23
料 |  | 木螺钉 M3.5×22~25 |  | 十套 | 0.204 | 0.21 | 0.04
料 |  | 水泥钉 |  | kg | 1.060 | 6.52 | 6.91
料 |  | 地毯烫带 |  | m | 65.620 | 1.03 | 67.59
料 |  | 绒面胶底地毯 |  | m2 | 105.000 | 25.75 | 2703.75
料 |  | 地毯木条 |  | m | 109.370 | 0.86 | 94.06
料 |  | 铝合金条 地毯用 |  | m | 9.770 | 1.72 | 16.8
料 |  | 胶粘剂 |  | kg | 7.290 | 1.88 | 13.71
料 |  | 地毯胶垫 |  | m2 | 110.000 | 39.43 | 4337.3
综 |  | 企业管理费 |  | 元 | 100.00 | 682.65 | 682.65
定 | A1-12-128 | 楼地面地毯 方块地毯 | 清扫基层、拼接、铺设、修边、净面、刷胶、钉压条。 计量 | 100㎡ |  | 10032.10 | 10032.1
工 |  | 人工费 |  | 元 | 1894.32 | - | 1894.32
料 |  | 木螺钉 M3.5×22~25 |  | 十套 | 2.000 | 0.21 | 0.42
料 |  | 水泥钉 |  | kg | 1.060 | 6.52 | 6.91
料 |  | 方块地毯 600×600 |  | m2 | 103.000 | 73.81 | 7602.43
料 |  | 防静电地毯 |  | m2 |  | 68.15 | 0
料 |  | 地毯烫带 |  | m | 65.620 | 1.03 | 67.59
料 |  | 绒面胶底地毯 |  | m2 |  | 25.75 | 0
料 |  | 地毯木条 |  | m | 109.370 | 0.86 | 94.06
料 |  | 铝合金条 地毯用 |  | m | 9.770 | 1.72 | 16.8
料 |  | 胶粘剂 |  | kg | 7.290 | 1.88 | 13.71
料 |  | 地毯胶垫 |  | m2 |  | 39.43 | 0
综 |  | 企业管理费 |  | 元 | 100.00 | 335.86 | 335.86
定 | A1-12-129 | 楼地面地毯 防静电地毯 | 清扫基层、拼接、铺设、修边、净面、刷胶、钉压条。 计量 | 100㎡ |  | 16091.98 | 16091.98
工 |  | 人工费 |  | 元 | 3852.66 | - | 3852.66
料 |  | 木螺钉 M3.5×22~25 |  | 十套 | 2.000 | 0.21 | 0.42
料 |  | 水泥钉 |  | kg | 1.060 | 6.52 | 6.91
料 |  | 方块地毯 600×600 |  | m2 |  | 73.81 | 0
料 |  | 防静电地毯 |  | m2 | 103.000 | 68.15 | 7019.45
料 |  | 地毯烫带 |  | m | 65.620 | 1.03 | 67.59
料 |  | 绒面胶底地毯 |  | m2 |  | 25.75 | 0
料 |  | 地毯木条 |  | m | 109.370 | 0.86 | 94.06
料 |  | 铝合金条 地毯用 |  | m | 9.770 | 1.72 | 16.8
料 |  | 胶粘剂 |  | kg | 7.290 | 1.88 | 13.71
料 |  | 地毯胶垫 |  | m2 | 110.000 | 39.43 | 4337.3
综 |  | 企业管理费 |  | 元 | 100.00 | 683.08 | 683.08
定 | A1-12-130 | 地毯波打线 | 清扫基层、拼接、铺设、修边、净面、刷胶、钉压条。 计量 | 100㎡ |  | 6647.18 | 6647.18
工 |  | 人工费 |  | 元 | 3223.85 | - | 3223.85
料 |  | 木螺钉 M3.5×22~25 |  | 十套 | 2.000 | 0.21 | 0.42
料 |  | 水泥钉 |  | kg | 1.060 | 6.52 | 6.91
料 |  | 方块地毯 600×600 |  | m2 |  | 73.81 | 0
料 |  | 防静电地毯 |  | m2 |  | 68.15 | 0
料 |  | 地毯烫带 |  | m | 65.620 | 1.03 | 67.59
料 |  | 绒面胶底地毯 |  | m2 | 103.000 | 25.75 | 2652.25
料 |  | 地毯木条 |  | m | 109.370 | 0.86 | 94.06
料 |  | 铝合金条 地毯用 |  | m | 9.770 | 1.72 | 16.8
料 |  | 胶粘剂 |  | kg | 7.290 | 1.88 | 13.71
料 |  | 地毯胶垫 |  | m2 |  | 39.43 | 0
综 |  | 企业管理费 |  | 元 | 100.00 | 571.59 | 571.59
定 | A1-12-131 | 楼梯地毯 满铺 不带胶垫 | 清扫基层、刷粘结剂、拼接、铺平、修边、净面。 计量 | 100㎡ |  | 9606.58 | 9606.58
工 |  | 人工费 |  | 元 | 4200.63 | - | 4200.63
料 |  | 水泥钉 |  | kg | 5.090 | 6.52 | 33.19
料 |  | 地毯烫带 |  | m | 23.620 | 1.03 | 24.33
料 |  | 绒面胶底地毯 |  | m2 | 144.690 | 25.75 | 3725.77
料 |  | 木压条 100×12 |  | m | 192.430 | 4.38 | 842.84
料 |  | 铝合金条 地毯用 |  | m | 20.380 | 1.72 | 35.05
料 |  | 地毯胶垫 |  | m2 |  | 39.43 | 0
综 |  | 企业管理费 |  | 元 | 100.00 | 744.77 | 744.77
定 | A1-12-132 | 楼梯地毯 满铺 带胶垫 | 清扫基层、刷粘结剂、拼接、铺平、修边、净面。 计量 | 100㎡ |  | 18744.57 | 18744.57
工 |  | 人工费 |  | 元 | 6931.96 | - | 6931.96
料 |  | 水泥钉 |  | kg | 5.090 | 6.52 | 33.19
料 |  | 地毯烫带 |  | m | 23.620 | 1.03 | 24.33
料 |  | 绒面胶底地毯 |  | m2 | 144.690 | 25.75 | 3725.77
料 |  | 木压条 100×12 |  | m | 192.430 | 4.38 | 842.84
料 |  | 铝合金条 地毯用 |  | m | 20.380 | 1.72 | 35.05
料 |  | 地毯胶垫 |  | m2 | 150.200 | 39.43 | 5922.39
综 |  | 企业管理费 |  | 元 | 100.00 | 1229.04 | 1229.04
定 | A1-12-133 | 踏步地毯配件 铜质压棍 10套 | 配件、钻眼、套管、安装。 计量 | 10套 |  | 607.83 | 607.85
工 |  | 人工费 |  | 元 | 117.18 | - | 117.18
料 |  | 镀铬钢板 40×5 |  | m |  | 11.31 | 0
料 |  | 铜压棍 Φ18×1.2 |  | m | 15.300 | 29.95 | 458.24
料 |  | 沉头螺钉 M8×40 |  | 十套 |  | 0.86 | 0
料 |  | 木螺钉 M6×10 |  | 十套 | 2.100 | 0.15 | 0.32
料 |  | 半圆头螺栓 M6×30~40 |  | 十套 | 2.000 | 1.20 | 2.4
料 |  | 螺柱 M8×67 |  | 十套 | 2.000 | 1.73 | 3.46
料 |  | 焊接钢管 DN15 |  | m |  | 5.28 | 0
料 |  | 不锈钢管 D25×1 |  | m |  | 7.90 | 0
料 |  | 不锈钢装饰管 D18×0.7 |  | m |  | 4.15 | 0
料 |  | 黄铜管 D25×0.8 |  | m | 0.250 | 17.27 | 4.32
料 |  | 白棉纱 |  | kg | 0.100 | 11.47 | 1.15
综 |  | 企业管理费 |  | 元 | 100.00 | 20.78 | 20.78
定 | A1-12-134 | 踏步地毯配件 不锈钢压棍 10套 | 配件、钻眼、套管、安装。 计量 | 10套 |  | 216.35 | 216.37
工 |  | 人工费 |  | 元 | 117.18 | - | 117.18
料 |  | 镀铬钢板 40×5 |  | m |  | 11.31 | 0
料 |  | 铜压棍 Φ18×1.2 |  | m |  | 29.95 | 0
料 |  | 沉头螺钉 M8×40 |  | 十套 |  | 0.86 | 0
料 |  | 木螺钉 M6×10 |  | 十套 | 2.100 | 0.15 | 0.32
料 |  | 半圆头螺栓 M6×30~40 |  | 十套 | 2.000 | 1.20 | 2.4
料 |  | 螺柱 M8×67 |  | 十套 | 2.000 | 1.73 | 3.46
料 |  | 焊接钢管 DN15 |  | m | 1.060 | 5.28 | 5.6
料 |  | 不锈钢管 D25×1 |  | m | 0.250 | 7.90 | 1.98
料 |  | 不锈钢装饰管 D18×0.7 |  | m | 15.300 | 4.15 | 63.5
料 |  | 黄铜管 D25×0.8 |  | m |  | 17.27 | 0
料 |  | 白棉纱 |  | kg | 0.100 | 11.47 | 1.15
综 |  | 企业管理费 |  | 元 | 100.00 | 20.78 | 20.78
定 | A1-12-135 | 踏步地毯配件 压板 10m | 配件、钻眼、套管、安装。 计量 | 10m |  | 192.71 | 192.71
工 |  | 人工费 |  | 元 | 57.88 | - | 57.88
料 |  | 镀铬钢板 40×5 |  | m | 10.600 | 11.31 | 119.89
料 |  | 铜压棍 Φ18×1.2 |  | m |  | 29.95 | 0
料 |  | 沉头螺钉 M8×40 |  | 十套 | 4.100 | 0.86 | 3.53
料 |  | 木螺钉 M6×10 |  | 十套 |  | 0.15 | 0
料 |  | 半圆头螺栓 M6×30~40 |  | 十套 |  | 1.20 | 0
料 |  | 螺柱 M8×67 |  | 十套 |  | 1.73 | 0
料 |  | 焊接钢管 DN15 |  | m |  | 5.28 | 0
料 |  | 不锈钢管 D25×1 |  | m |  | 7.90 | 0
料 |  | 不锈钢装饰管 D18×0.7 |  | m |  | 4.15 | 0
料 |  | 黄铜管 D25×0.8 |  | m |  | 17.27 | 0
料 |  | 白棉纱 |  | kg | 0.100 | 11.47 | 1.15
综 |  | 企业管理费 |  | 元 | 100.00 | 10.26 | 10.26
定 | A1-12-136 | 地面龙骨 铺设木楞 100m^3 | 清理基层、龙骨制作安装、刷防腐油。 计量 | 100m3 |  | 4777.25 | 4777.25
工 |  | 人工费 |  | 元 | 980.29 | - | 980.29
料 |  | 镀锌低碳钢丝Φ2.5~4.0 |  | kg | 30.130 | 5.38 | 162.1
料 |  | 圆钉 50~75 |  | kg | 7.940 | 3.54 | 28.11
料 |  | 铁件 综合 |  | kg | 100.020 | 4.84 | 484.1
料 |  | 杉原木 综合 |  | m3 |  | 809.63 | 0
料 |  | 杉木枋 |  | m3 | 1.485 | 1603.20 | 2380.75
料 |  | 防腐油 |  | kg | 15.260 | 31.33 | 478.1
料 |  | 灯用煤油 |  | kg | 3.020 | 14.94 | 45.12
料 |  | 氟化钠 |  | kg | 13.160 | 1.20 | 15.79
料 |  | 白棉纱 |  | kg | 0.540 | 11.47 | 6.19
机 |  | 木工圆锯机 直径500(mm) |  | 台班 | 0.690 | 28.17 | 19.44
综 |  | 企业管理费 |  | 元 | 100.00 | 177.26 | 177.26
定 | A1-12-137 | 地台龙骨 方木 m^3 | 清理基层、龙骨制作安装、刷防腐油。 计量 | $\mathbf{m}^3$ |  | 2264.61 | 2264.61
工 |  | 人工费 |  | 元 | 443.22 | - | 443.22
料 |  | 镀锌低碳钢丝Φ2.5~4.0 |  | kg |  | 5.38 | 0
料 |  | 圆钉 50~75 |  | kg | 1.070 | 3.54 | 3.79
料 |  | 铁件 综合 |  | kg |  | 4.84 | 0
料 |  | 杉原木 综合 |  | m3 |  | 809.63 | 0
料 |  | 杉木枋 |  | m3 | 1.030 | 1603.20 | 1651.3
料 |  | 防腐油 |  | kg | 2.800 | 31.33 | 87.72
料 |  | 灯用煤油 |  | kg |  | 14.94 | 0
料 |  | 氟化钠 |  | kg |  | 1.20 | 0
料 |  | 白棉纱 |  | kg |  | 11.47 | 0
机 |  | 木工圆锯机 直径500(mm) |  | 台班 |  | 28.17 | 0
综 |  | 企业管理费 |  | 元 | 100.00 | 78.58 | 78.58
定 | A1-12-138 | 地台龙骨 圆木 m^3 | 清理基层、龙骨制作安装、刷防腐油。 计量 | $\mathbf{m}^3$ |  | 1345.79 | 1345.79
工 |  | 人工费 |  | 元 | 355.52 | - | 355.52
料 |  | 镀锌低碳钢丝Φ2.5~4.0 |  | kg |  | 5.38 | 0
料 |  | 圆钉 50~75 |  | kg | 1.050 | 3.54 | 3.72
料 |  | 铁件 综合 |  | kg |  | 4.84 | 0
料 |  | 杉原木 综合 |  | m3 | 1.030 | 809.63 | 833.92
料 |  | 杉木枋 |  | m3 |  | 1603.20 | 0
料 |  | 防腐油 |  | kg | 2.860 | 31.33 | 89.6
料 |  | 灯用煤油 |  | kg |  | 14.94 | 0
料 |  | 氟化钠 |  | kg |  | 1.20 | 0
料 |  | 白棉纱 |  | kg |  | 11.47 | 0
机 |  | 木工圆锯机 直径500(mm) |  | 台班 |  | 28.17 | 0
综 |  | 企业管理费 |  | 元 | 100.00 | 63.03 | 63.03
定 | A1-12-139 | 铺基层板 杉木板材 | 清理基层、基层制作安装、刷防腐油。 计量 | 100㎡ |  | 5560.29 | 5560.29
工 |  | 人工费 |  | 元 | 510.41 | - | 510.41
料 |  | 圆钉 50~75 |  | kg | 10.910 | 3.54 | 38.62
料 |  | 杉木板 |  | m3 | 2.625 | 1686.41 | 4426.83
料 |  | 胶合板 2440×1220×9 |  | m2 |  | 19.61 | 0
料 |  | 防腐油 |  | kg | 13.160 | 31.33 | 412.3
料 |  | 灯用煤油 |  | kg | 2.600 | 14.94 | 38.84
料 |  | 氟化钠 |  | kg | 11.340 | 1.20 | 13.61
料 |  | 白棉纱 |  | kg | 0.460 | 11.47 | 5.28
机 |  | 木工圆锯机 直径500(mm) |  | 台班 | 0.300 | 28.17 | 8.45
机 |  | 木工单面压刨床 刨削宽度600(mm) |  | 台班 | 0.310 | 38.22 | 11.85
综 |  | 企业管理费 |  | 元 | 100.00 | 94.10 | 94.1
定 | A1-12-140 | 铺基层板 胶合板 | 清理基层、基层制作安装、刷防腐油。 计量 | 100㎡ |  | 3086.00 | 3086
工 |  | 人工费 |  | 元 | 458.13 | - | 458.13
料 |  | 圆钉 50~75 |  | kg | 2.150 | 3.54 | 7.61
料 |  | 杉木板 |  | m3 |  | 1686.41 | 0
料 |  | 胶合板 2440×1220×9 |  | m2 | 105.000 | 19.61 | 2059.05
料 |  | 防腐油 |  | kg | 13.160 | 31.33 | 412.3
料 |  | 灯用煤油 |  | kg | 2.600 | 14.94 | 38.84
料 |  | 氟化钠 |  | kg | 11.340 | 1.20 | 13.61
料 |  | 白棉纱 |  | kg | 0.460 | 11.47 | 5.28
机 |  | 木工圆锯机 直径500(mm) |  | 台班 | 0.300 | 28.17 | 8.45
机 |  | 木工单面压刨床 刨削宽度600(mm) |  | 台班 |  | 38.22 | 0
综 |  | 企业管理费 |  | 元 | 100.00 | 82.73 | 82.73
定 | A1-12-141 | 防潮层 炉渣 | 清理基层、铺防潮层。 计量 | 100㎡ |  | 428.56 | 428.56
工 |  | 人工费 |  | 元 | 107.87 | - | 107.87
料 |  | 炉渣 |  | m3 | 3.510 | 57.14 | 200.56
料 |  | 杉木枋 |  | m3 | 0.063 | 1603.20 | 101
料 |  | 液化石油气 |  | kg |  | 6.13 | 0
料 |  | 泡沫防潮纸 |  | m2 |  | 0.86 | 0
料 |  | 石油沥青汽油冷底子油(配合比)30:70 |  | 100kg |  | 591.10 | 0
综 |  | 企业管理费 |  | 元 | 100.00 | 19.13 | 19.13
定 | A1-12-142 | 防潮层 沥青防潮层 | 清理基层、铺防潮层。 计量 | 100㎡ |  | 1023.53 | 1023.53
工 |  | 人工费 |  | 元 | 302.03 | - | 302.03
料 |  | 炉渣 |  | m3 |  | 57.14 | 0
料 |  | 杉木枋 |  | m3 |  | 1603.20 | 0
料 |  | 液化石油气 |  | kg | 27.000 | 6.13 | 165.51
料 |  | 泡沫防潮纸 |  | m2 |  | 0.86 | 0
料 |  | 石油沥青汽油冷底子油(配合比)30:70 |  | 100kg | 0.850 | 591.10 | 502.44
综 |  | 企业管理费 |  | 元 | 100.00 | 53.55 | 53.55
定 | A1-12-143 | 防潮层 防潮纸 | 清理基层、铺防潮层。 计量 | 100㎡ |  | 182.07 | 182.07
工 |  | 人工费 |  | 元 | 75.76 | - | 75.76
料 |  | 炉渣 |  | m3 |  | 57.14 | 0
料 |  | 杉木枋 |  | m3 |  | 1603.20 | 0
料 |  | 液化石油气 |  | kg |  | 6.13 | 0
料 |  | 泡沫防潮纸 |  | m2 | 108.000 | 0.86 | 92.88
料 |  | 石油沥青汽油冷底子油(配合比)30:70 |  | 100kg |  | 591.10 | 0
综 |  | 企业管理费 |  | 元 | 100.00 | 13.43 | 13.43
定 | A1-12-144 | 杉木地板 铺在木楞上 平口 | 清理基层、刷防腐油、钉铺木地板、打磨净面。 计量 | 100㎡ |  | 6480.34 | 6480.34
工 |  | 人工费 |  | 元 | 1260.93 | - | 1260.93
料 |  | 圆钉 50~75 |  | kg | 7.940 | 3.54 | 28.11
料 |  | 杉木丁方板 10以外 |  | m3 | 2.785 | 1604.09 | 4467.39
料 |  | 防腐油 |  | kg | 13.160 | 31.33 | 412.3
料 |  | 灯用煤油 |  | kg | 2.600 | 14.94 | 38.84
料 |  | 氟化钠 |  | kg | 11.340 | 1.20 | 13.61
料 |  | 白棉纱 |  | kg | 0.460 | 11.47 | 5.28
机 |  | 木工圆锯机 直径500(mm) |  | 台班 | 0.290 | 28.17 | 8.17
机 |  | 木工单面压刨床 刨削宽度600(mm) |  | 台班 | 0.460 | 38.22 | 17.58
综 |  | 企业管理费 |  | 元 | 100.00 | 228.13 | 228.13
定 | A1-12-145 | 杉木地板 铺在木楞上 企口 | 清理基层、刷防腐油、钉铺木地板、打磨净面。 计量 | 100㎡ |  | 7431.46 | 7431.46
工 |  | 人工费 |  | 元 | 1484.76 | - | 1484.76
料 |  | 圆钉 50~75 |  | kg | 7.940 | 3.54 | 28.11
料 |  | 杉木丁方板 10以外 |  | m3 | 3.203 | 1604.09 | 5137.9
料 |  | 防腐油 |  | kg | 13.160 | 31.33 | 412.3
料 |  | 灯用煤油 |  | kg | 2.600 | 14.94 | 38.84
料 |  | 氟化钠 |  | kg | 11.340 | 1.20 | 13.61
料 |  | 白棉纱 |  | kg | 0.460 | 11.47 | 5.28
机 |  | 木工圆锯机 直径500(mm) |  | 台班 | 0.290 | 28.17 | 8.17
机 |  | 木工单面压刨床 刨削宽度600(mm) |  | 台班 | 0.840 | 38.22 | 32.1
综 |  | 企业管理费 |  | 元 | 100.00 | 270.39 | 270.39
定 | A1-12-146 | 杉木地板 铺在基层板上 平口 | 清理基层、刷防腐油、钉铺木地板、打磨净面。 计量 | 100㎡ |  | 6229.03 | 6229.03
工 |  | 人工费 |  | 元 | 1446.71 | - | 1446.71
料 |  | 圆钉 50~75 |  | kg | 7.940 | 3.54 | 28.11
料 |  | 杉木丁方板 10以外 |  | m3 | 2.785 | 1604.09 | 4467.39
料 |  | 防腐油 |  | kg |  | 31.33 | 0
料 |  | 灯用煤油 |  | kg |  | 14.94 | 0
料 |  | 氟化钠 |  | kg |  | 1.20 | 0
料 |  | 白棉纱 |  | kg |  | 11.47 | 0
机 |  | 木工圆锯机 直径500(mm) |  | 台班 | 0.290 | 28.17 | 8.17
机 |  | 木工单面压刨床 刨削宽度600(mm) |  | 台班 | 0.460 | 38.22 | 17.58
综 |  | 企业管理费 |  | 元 | 100.00 | 261.07 | 261.07
定 | A1-12-147 | 杉木地板 铺在基层板上 企口 | 清理基层、刷防腐油、钉铺木地板、打磨净面。 计量 | 100㎡ |  | 7190.01 | 7190.01
工 |  | 人工费 |  | 元 | 1678.92 | - | 1678.92
料 |  | 圆钉 50~75 |  | kg | 7.940 | 3.54 | 28.11
料 |  | 杉木丁方板 10以外 |  | m3 | 3.203 | 1604.09 | 5137.9
料 |  | 防腐油 |  | kg |  | 31.33 | 0
料 |  | 灯用煤油 |  | kg |  | 14.94 | 0
料 |  | 氟化钠 |  | kg |  | 1.20 | 0
料 |  | 白棉纱 |  | kg |  | 11.47 | 0
机 |  | 木工圆锯机 直径500(mm) |  | 台班 | 0.290 | 28.17 | 8.17
机 |  | 木工单面压刨床 刨削宽度600(mm) |  | 台班 | 0.840 | 38.22 | 32.1
综 |  | 企业管理费 |  | 元 | 100.00 | 304.81 | 304.81
定 | A1-12-148 | 普通实木地板 铺在水泥地面上 平口 | 清理基层、刷胶、钉铺木地板、净面。 计量 | 100㎡ |  | 10834.61 | 10834.61
工 |  | 人工费 |  | 元 | 2195.13 | - | 2195.13
料 |  | 圆钉 50~75 |  | kg |  | 3.54 | 0
料 |  | 实木地板 平口 |  | m2 | 105.000 | 71.61 | 7519.05
料 |  | 实木地板 企口 |  | m2 |  | 80.56 | 0
料 |  | 防腐油 |  | kg |  | 31.33 | 0
料 |  | 灯用煤油 |  | kg |  | 14.94 | 0
料 |  | 氟化钠 |  | kg |  | 1.20 | 0
料 |  | 地板胶水 |  | kg | 70.000 | 6.84 | 478.8
料 |  | 水胶粉 |  | kg | 16.000 | 12.97 | 207.52
料 |  | 白棉纱 |  | kg | 1.000 | 11.47 | 11.47
料 |  | 水 |  | m3 | 5.200 | 4.58 | 23.82
机 |  | 木工圆锯机 直径500(mm) |  | 台班 | 0.290 | 28.17 | 8.17
综 |  | 企业管理费 |  | 元 | 100.00 | 390.65 | 390.65
定 | A1-12-149 | 普通实木地板 铺在水泥地面上 企口 | 清理基层、刷胶、钉铺木地板、净面。 计量 | 100㎡ |  | 12386.22 | 12386.22
工 |  | 人工费 |  | 元 | 2714.85 | - | 2714.85
料 |  | 圆钉 50~75 |  | kg |  | 3.54 | 0
料 |  | 实木地板 平口 |  | m2 |  | 71.61 | 0
料 |  | 实木地板 企口 |  | m2 | 105.000 | 80.56 | 8458.8
料 |  | 防腐油 |  | kg |  | 31.33 | 0
料 |  | 灯用煤油 |  | kg |  | 14.94 | 0
料 |  | 氟化钠 |  | kg |  | 1.20 | 0
料 |  | 地板胶水 |  | kg | 70.000 | 6.84 | 478.8
料 |  | 水胶粉 |  | kg | 16.000 | 12.97 | 207.52
料 |  | 白棉纱 |  | kg | 1.000 | 11.47 | 11.47
料 |  | 水 |  | m3 | 5.200 | 4.58 | 23.82
机 |  | 木工圆锯机 直径500(mm) |  | 台班 | 0.290 | 28.17 | 8.17
综 |  | 企业管理费 |  | 元 | 100.00 | 482.79 | 482.79
定 | A1-12-150 | 普通实木地板 铺在木楞上 平口 | 清理基层、刷胶、钉铺木地板、净面。 计量 | 100㎡ |  | 10730.74 | 10730.74
工 |  | 人工费 |  | 元 | 2238.98 | - | 2238.98
料 |  | 圆钉 50~75 |  | kg | 7.940 | 3.54 | 28.11
料 |  | 实木地板 平口 |  | m2 | 105.000 | 71.61 | 7519.05
料 |  | 实木地板 企口 |  | m2 |  | 80.56 | 0
料 |  | 防腐油 |  | kg | 15.260 | 31.33 | 478.1
料 |  | 灯用煤油 |  | kg | 2.600 | 14.94 | 38.84
料 |  | 氟化钠 |  | kg | 13.160 | 1.20 | 15.79
料 |  | 地板胶水 |  | kg |  | 6.84 | 0
料 |  | 水胶粉 |  | kg |  | 12.97 | 0
料 |  | 白棉纱 |  | kg | 0.460 | 11.47 | 5.28
料 |  | 水 |  | m3 |  | 4.58 | 0
机 |  | 木工圆锯机 直径500(mm) |  | 台班 | 0.290 | 28.17 | 8.17
综 |  | 企业管理费 |  | 元 | 100.00 | 398.42 | 398.42
定 | A1-12-151 | 普通实木地板 铺在木楞上 企口 | 清理基层、刷胶、钉铺木地板、净面。 计量 | 100㎡ |  | 12091.35 | 12091.35
工 |  | 人工费 |  | 元 | 2596.46 | - | 2596.46
料 |  | 圆钉 50~75 |  | kg | 7.940 | 3.54 | 28.11
料 |  | 实木地板 平口 |  | m2 |  | 71.61 | 0
料 |  | 实木地板 企口 |  | m2 | 105.000 | 80.56 | 8458.8
料 |  | 防腐油 |  | kg | 15.260 | 31.33 | 478.1
料 |  | 灯用煤油 |  | kg | 2.600 | 14.94 | 38.84
料 |  | 氟化钠 |  | kg | 13.160 | 1.20 | 15.79
料 |  | 地板胶水 |  | kg |  | 6.84 | 0
料 |  | 水胶粉 |  | kg |  | 12.97 | 0
料 |  | 白棉纱 |  | kg | 0.460 | 11.47 | 5.28
料 |  | 水 |  | m3 |  | 4.58 | 0
机 |  | 木工圆锯机 直径500(mm) |  | 台班 | 0.290 | 28.17 | 8.17
综 |  | 企业管理费 |  | 元 | 100.00 | 461.80 | 461.8
定 | A1-12-152 | 普通实木地板 铺在基层板上(单层) 平口 | 清理基层、刷胶、铺设垫层、钉铺木地板、净面。 计量 | 100㎡ |  | 10584.86 | 10584.86
工 |  | 人工费 |  | 元 | 2317.03 | - | 2317.03
料 |  | 圆钉 50~75 |  | kg | 7.940 | 3.54 | 28.11
料 |  | 实木地板 平口 |  | m2 | 105.000 | 71.61 | 7519.05
料 |  | 实木拼花地板 平口 |  | m2 |  | 182.43 | 0
料 |  | 实木拼花地板 企口 |  | m2 |  | 176.74 | 0
料 |  | 实木地板 企口 |  | m2 |  | 80.56 | 0
料 |  | 地板胶水 |  | kg |  | 6.84 | 0
料 |  | 水胶粉 |  | kg |  | 12.97 | 0
料 |  | 聚乙烯塑料泡沫垫 |  | m2 | 108.000 | 2.78 | 300.24
料 |  | 白棉纱 |  | kg |  | 11.47 | 0
料 |  | 水 |  | m3 |  | 4.58 | 0
机 |  | 木工圆锯机 直径500(mm) |  | 台班 | 0.290 | 28.17 | 8.17
综 |  | 企业管理费 |  | 元 | 100.00 | 412.26 | 412.26
定 | A1-12-153 | 普通实木地板 铺在基层板上(单层) 企口 | 清理基层、刷胶、铺设垫层、钉铺木地板、净面。 计量 | 100㎡ |  | 11946.91 | 11946.91
工 |  | 人工费 |  | 元 | 2675.73 | - | 2675.73
料 |  | 圆钉 50~75 |  | kg | 7.940 | 3.54 | 28.11
料 |  | 实木地板 平口 |  | m2 |  | 71.61 | 0
料 |  | 实木拼花地板 平口 |  | m2 |  | 182.43 | 0
料 |  | 实木拼花地板 企口 |  | m2 |  | 176.74 | 0
料 |  | 实木地板 企口 |  | m2 | 105.000 | 80.56 | 8458.8
料 |  | 地板胶水 |  | kg |  | 6.84 | 0
料 |  | 水胶粉 |  | kg |  | 12.97 | 0
料 |  | 聚乙烯塑料泡沫垫 |  | m2 | 108.000 | 2.78 | 300.24
料 |  | 白棉纱 |  | kg |  | 11.47 | 0
料 |  | 水 |  | m3 |  | 4.58 | 0
机 |  | 木工圆锯机 直径500(mm) |  | 台班 | 0.290 | 28.17 | 8.17
综 |  | 企业管理费 |  | 元 | 100.00 | 475.86 | 475.86
定 | A1-12-154 | 实木拼花地板 铺在水泥地面上 平口 | 清理基层、刷胶、铺设垫层、钉铺木地板、净面。 计量 | 100㎡ |  | 24674.45 | 24674.45
工 |  | 人工费 |  | 元 | 4066.99 | - | 4066.99
料 |  | 圆钉 50~75 |  | kg |  | 3.54 | 0
料 |  | 实木地板 平口 |  | m2 |  | 71.61 | 0
料 |  | 实木拼花地板 平口 |  | m2 | 105.000 | 182.43 | 19155.15
料 |  | 实木拼花地板 企口 |  | m2 |  | 176.74 | 0
料 |  | 实木地板 企口 |  | m2 |  | 80.56 | 0
料 |  | 地板胶水 |  | kg | 70.000 | 6.84 | 478.8
料 |  | 水胶粉 |  | kg | 16.000 | 12.97 | 207.52
料 |  | 聚乙烯塑料泡沫垫 |  | m2 |  | 2.78 | 0
料 |  | 白棉纱 |  | kg | 1.000 | 11.47 | 11.47
料 |  | 水 |  | m3 | 5.200 | 4.58 | 23.82
机 |  | 木工圆锯机 直径500(mm) |  | 台班 | 0.290 | 28.17 | 8.17
综 |  | 企业管理费 |  | 元 | 100.00 | 722.53 | 722.53
定 | A1-12-155 | 实木拼花地板 铺在水泥地面上 企口 | 清理基层、刷胶、铺设垫层、钉铺木地板、净面。 计量 | 100㎡ |  | 25023.39 | 25023.39
工 |  | 人工费 |  | 元 | 4870.86 | - | 4870.86
料 |  | 圆钉 50~75 |  | kg |  | 3.54 | 0
料 |  | 实木地板 平口 |  | m2 |  | 71.61 | 0
料 |  | 实木拼花地板 平口 |  | m2 |  | 182.43 | 0
料 |  | 实木拼花地板 企口 |  | m2 | 105.000 | 176.74 | 18557.7
料 |  | 实木地板 企口 |  | m2 |  | 80.56 | 0
料 |  | 地板胶水 |  | kg | 70.000 | 6.84 | 478.8
料 |  | 水胶粉 |  | kg | 16.000 | 12.97 | 207.52
料 |  | 聚乙烯塑料泡沫垫 |  | m2 |  | 2.78 | 0
料 |  | 白棉纱 |  | kg | 1.000 | 11.47 | 11.47
料 |  | 水 |  | m3 | 5.200 | 4.58 | 23.82
机 |  | 木工圆锯机 直径500(mm) |  | 台班 | 0.290 | 28.17 | 8.17
综 |  | 企业管理费 |  | 元 | 100.00 | 865.05 | 865.05
定 | A1-12-156 | 实木拼花地板 铺在木楞上 平口 | 清理基层、刷防腐油、铺设垫层、钉铺木地板、打磨净面。 计量 | 100㎡ |  | 24629.03 | 24629.03
工 |  | 人工费 |  | 元 | 4160.49 | - | 4160.49
料 |  | 圆钉 50~75 |  | kg | 7.940 | 3.54 | 28.11
料 |  | 实木拼花地板 平口 |  | m2 | 105.000 | 182.43 | 19155.15
料 |  | 实木拼花地板 企口 |  | m2 |  | 176.74 | 0
料 |  | 防腐油 |  | kg | 15.260 | 31.33 | 478.1
料 |  | 灯用煤油 |  | kg | 2.600 | 14.94 | 38.84
料 |  | 氟化钠 |  | kg | 13.160 | 1.20 | 15.79
料 |  | 聚乙烯塑料泡沫垫 |  | m2 |  | 2.78 | 0
料 |  | 白棉纱 |  | kg | 0.460 | 11.47 | 5.28
机 |  | 木工圆锯机 直径500(mm) |  | 台班 | 0.290 | 28.17 | 8.17
综 |  | 企业管理费 |  | 元 | 100.00 | 739.10 | 739.1
定 | A1-12-157 | 实木拼花地板 铺在木楞上 企口 | 清理基层、刷防腐油、铺设垫层、钉铺木地板、打磨净面。 计量 | 100㎡ |  | 24618.43 | 24618.43
工 |  | 人工费 |  | 元 | 4658.96 | - | 4658.96
料 |  | 圆钉 50~75 |  | kg | 7.940 | 3.54 | 28.11
料 |  | 实木拼花地板 平口 |  | m2 |  | 182.43 | 0
料 |  | 实木拼花地板 企口 |  | m2 | 105.000 | 176.74 | 18557.7
料 |  | 防腐油 |  | kg | 15.260 | 31.33 | 478.1
料 |  | 灯用煤油 |  | kg | 2.600 | 14.94 | 38.84
料 |  | 氟化钠 |  | kg | 13.160 | 1.20 | 15.79
料 |  | 聚乙烯塑料泡沫垫 |  | m2 |  | 2.78 | 0
料 |  | 白棉纱 |  | kg | 0.460 | 11.47 | 5.28
机 |  | 木工圆锯机 直径500(mm) |  | 台班 | 0.290 | 28.17 | 8.17
综 |  | 企业管理费 |  | 元 | 100.00 | 827.48 | 827.48
定 | A1-12-158 | 实木拼花地板 铺在基层板上 平口 | 清理基层、刷防腐油、铺设垫层、钉铺木地板、打磨净面。 计量 | 100㎡ |  | 24123.05 | 24123.06
工 |  | 人工费 |  | 元 | 3928.19 | - | 3928.19
料 |  | 圆钉 50~75 |  | kg | 7.940 | 3.54 | 28.11
料 |  | 实木拼花地板 平口 |  | m2 | 105.000 | 182.43 | 19155.15
料 |  | 实木拼花地板 企口 |  | m2 |  | 176.74 | 0
料 |  | 防腐油 |  | kg |  | 31.33 | 0
料 |  | 灯用煤油 |  | kg |  | 14.94 | 0
料 |  | 氟化钠 |  | kg |  | 1.20 | 0
料 |  | 聚乙烯塑料泡沫垫 |  | m2 | 108.000 | 2.78 | 300.24
料 |  | 白棉纱 |  | kg | 0.460 | 11.47 | 5.28
机 |  | 木工圆锯机 直径500(mm) |  | 台班 | 0.290 | 28.17 | 8.17
综 |  | 企业管理费 |  | 元 | 100.00 | 697.92 | 697.92
定 | A1-12-159 | 实木拼花地板 铺在基层板上 企口 | 清理基层、刷防腐油、铺设垫层、钉铺木地板、打磨净面。 计量 | 100㎡ |  | 24160.06 | 24160.07
工 |  | 人工费 |  | 元 | 4467.10 | - | 4467.1
料 |  | 圆钉 50~75 |  | kg | 7.940 | 3.54 | 28.11
料 |  | 实木拼花地板 平口 |  | m2 |  | 182.43 | 0
料 |  | 实木拼花地板 企口 |  | m2 | 105.000 | 176.74 | 18557.7
料 |  | 防腐油 |  | kg |  | 31.33 | 0
料 |  | 灯用煤油 |  | kg |  | 14.94 | 0
料 |  | 氟化钠 |  | kg |  | 1.20 | 0
料 |  | 聚乙烯塑料泡沫垫 |  | m2 | 108.000 | 2.78 | 300.24
料 |  | 白棉纱 |  | kg | 0.460 | 11.47 | 5.28
机 |  | 木工圆锯机 直径500(mm) |  | 台班 | 0.290 | 28.17 | 8.17
综 |  | 企业管理费 |  | 元 | 100.00 | 793.47 | 793.47
定 | A1-12-160 | 实木地板砖 铺在水泥地面上 | 清理基层、刷胶、铺设垫层、铺木地板、打磨(清理)净面。 计量 | 100㎡ |  | 11292.66 | 11292.66
工 |  | 人工费 |  | 元 | 3138.78 | - | 3138.78
料 |  | 圆钉 50~75 |  | kg |  | 3.54 | 0
料 |  | 实木地板砖 |  | m2 | 105.000 | 68.66 | 7209.3
料 |  | 树脂橡胶软木地板 |  | m2 |  | 170.00 | 0
料 |  | 地板胶水 |  | kg | 35.000 | 6.84 | 239.4
料 |  | 水胶粉 |  | kg | 8.000 | 12.97 | 103.76
料 |  | 聚乙烯塑料泡沫垫 |  | m2 |  | 2.78 | 0
料 |  | 白棉纱 |  | kg | 1.000 | 11.47 | 11.47
料 |  | 水 |  | m3 | 5.200 | 4.58 | 23.82
机 |  | 木工圆锯机 直径500(mm) |  | 台班 | 0.290 | 28.17 | 8.17
综 |  | 企业管理费 |  | 元 | 100.00 | 557.96 | 557.96
定 | A1-12-161 | 实木地板砖 铺在基层板上 | 清理基层、刷胶、铺设垫层、铺木地板、打磨(清理)净面。 计量 | 100㎡ |  | 11147.15 | 11147.15
工 |  | 人工费 |  | 元 | 3312.77 | - | 3312.77
料 |  | 圆钉 50~75 |  | kg | 7.940 | 3.54 | 28.11
料 |  | 实木地板砖 |  | m2 | 105.000 | 68.66 | 7209.3
料 |  | 树脂橡胶软木地板 |  | m2 |  | 170.00 | 0
料 |  | 地板胶水 |  | kg |  | 6.84 | 0
料 |  | 水胶粉 |  | kg |  | 12.97 | 0
料 |  | 聚乙烯塑料泡沫垫 |  | m2 |  | 2.78 | 0
料 |  | 白棉纱 |  | kg |  | 11.47 | 0
料 |  | 水 |  | m3 |  | 4.58 | 0
机 |  | 木工圆锯机 直径500(mm) |  | 台班 | 0.290 | 28.17 | 8.17
综 |  | 企业管理费 |  | 元 | 100.00 | 588.80 | 588.8
定 | A1-12-162 | 树酯橡胶软木地板 铺在基层板上 | 清理基层、刷胶、铺设垫层、铺木地板、打磨(清理)净面。 计量 | 100㎡ |  | 21198.89 | 21198.89
工 |  | 人工费 |  | 元 | 2558.89 | - | 2558.89
料 |  | 圆钉 50~75 |  | kg | 7.940 | 3.54 | 28.11
料 |  | 实木地板砖 |  | m2 |  | 68.66 | 0
料 |  | 树脂橡胶软木地板 |  | m2 | 105.000 | 170.00 | 17850
料 |  | 地板胶水 |  | kg |  | 6.84 | 0
料 |  | 水胶粉 |  | kg |  | 12.97 | 0
料 |  | 聚乙烯塑料泡沫垫 |  | m2 | 108.000 | 2.78 | 300.24
料 |  | 白棉纱 |  | kg |  | 11.47 | 0
料 |  | 水 |  | m3 |  | 4.58 | 0
机 |  | 木工圆锯机 直径500(mm) |  | 台班 | 0.240 | 28.17 | 6.76
综 |  | 企业管理费 |  | 元 | 100.00 | 454.89 | 454.89
定 | A1-12-163 | 免刨免漆实木地板 | 清理基层、刷胶、钉铺木地板、打磨(清理)净面。 计量 | 100㎡ |  | 24832.67 | 24832.67
工 |  | 人工费 |  | 元 | 2293.36 | - | 2293.36
料 |  | 射钉 |  | 十个 | 763.000 | 0.06 | 45.78
料 |  | 实木地板 油漆板 |  | m2 | 105.000 | 210.26 | 22077.3
料 |  | 实木地板 企口 |  | m2 |  | 80.56 | 0
料 |  | 竹地板 |  | m2 |  | 129.03 | 0
料 |  | 复合木地板 |  | m2 |  | 80.56 | 0
料 |  | 地板胶水 |  | kg |  | 6.84 | 0
料 |  | 水胶粉 |  | kg |  | 12.97 | 0
料 |  | 白棉纱 |  | kg |  | 11.47 | 0
料 |  | 水 |  | m3 |  | 4.58 | 0
机 |  | 木工圆锯机 直径500(mm) |  | 台班 | 0.290 | 28.17 | 8.17
综 |  | 企业管理费 |  | 元 | 100.00 | 408.06 | 408.06
定 | A1-12-164 | 复合木地板悬浮安装 | 清理基层、刷胶、钉铺木地板、打磨(清理)净面。 计量 | 100㎡ |  | 11012.77 | 11012.77
工 |  | 人工费 |  | 元 | 2095.69 | - | 2095.69
料 |  | 射钉 |  | 十个 |  | 0.06 | 0
料 |  | 实木地板 油漆板 |  | m2 |  | 210.26 | 0
料 |  | 实木地板 企口 |  | m2 |  | 80.56 | 0
料 |  | 竹地板 |  | m2 |  | 129.03 | 0
料 |  | 复合木地板 |  | m2 | 105.000 | 80.56 | 8458.8
料 |  | 地板胶水 |  | kg | 11.000 | 6.84 | 75.24
料 |  | 水胶粉 |  | kg |  | 12.97 | 0
料 |  | 白棉纱 |  | kg | 1.000 | 11.47 | 11.47
料 |  | 水 |  | m3 |  | 4.58 | 0
机 |  | 木工圆锯机 直径500(mm) |  | 台班 |  | 28.17 | 0
综 |  | 企业管理费 |  | 元 | 100.00 | 371.57 | 371.57
定 | A1-12-165 | 竹地板 | 清理基层、刷胶、钉铺木地板、打磨(清理)净面。 计量 | 100㎡ |  | 17722.35 | 17722.35
工 |  | 人工费 |  | 元 | 2924.46 | - | 2924.46
料 |  | 射钉 |  | 十个 |  | 0.06 | 0
料 |  | 实木地板 油漆板 |  | m2 |  | 210.26 | 0
料 |  | 实木地板 企口 |  | m2 |  | 80.56 | 0
料 |  | 竹地板 |  | m2 | 105.000 | 129.03 | 13548.15
料 |  | 复合木地板 |  | m2 |  | 80.56 | 0
料 |  | 地板胶水 |  | kg | 70.000 | 6.84 | 478.8
料 |  | 水胶粉 |  | kg | 16.000 | 12.97 | 207.52
料 |  | 白棉纱 |  | kg | 1.000 | 11.47 | 11.47
料 |  | 水 |  | m3 | 5.200 | 4.58 | 23.82
机 |  | 木工圆锯机 直径500(mm) |  | 台班 | 0.290 | 28.17 | 8.17
综 |  | 企业管理费 |  | 元 | 100.00 | 519.96 | 519.96
定 | A1-12-166 | 楼梯铺普通实木地板 铺在水泥地面上 | 清理基层、刷胶、钉铺木地板、打磨(清理)净面。 计量 | 100㎡ |  | 18015.24 | 18015.25
工 |  | 人工费 |  | 元 | 4220.80 | - | 4220.8
料 |  | 射钉 |  | 十个 |  | 0.06 | 0
料 |  | 实木地板 油漆板 |  | m2 |  | 210.26 | 0
料 |  | 实木地板 企口 |  | m2 | 149.600 | 80.56 | 12051.78
料 |  | 竹地板 |  | m2 |  | 129.03 | 0
料 |  | 复合木地板 |  | m2 |  | 80.56 | 0
料 |  | 地板胶水 |  | kg | 95.200 | 6.84 | 651.17
料 |  | 水胶粉 |  | kg | 21.760 | 12.97 | 282.23
料 |  | 白棉纱 |  | kg | 1.360 | 11.47 | 15.6
料 |  | 水 |  | m3 | 7.070 | 4.58 | 32.38
机 |  | 木工圆锯机 直径500(mm) |  | 台班 | 0.390 | 28.17 | 10.99
综 |  | 企业管理费 |  | 元 | 100.00 | 750.30 | 750.3
段 | A.1.12.6 | 踢脚线及其他
定 | A1-12-167 | 踢脚线 杉木板 | 清理基层、安装、清扫净面。 计量 | 100㎡ |  | 11540.07 | 11540.07
工 |  | 人工费 |  | 元 | 3198.96 | - | 3198.96
料 |  | 木螺钉 M3.5×22~25 |  | 十套 |  | 0.21 | 0
料 |  | 圆钉 30~45 |  | kg | 8.070 | 3.65 | 29.46
料 |  | 射钉 |  | 十个 |  | 0.06 | 0
料 |  | 杉木枋 |  | m3 | 2.087 | 1603.20 | 3345.88
料 |  | 杉木板 |  | m3 | 2.087 | 1686.41 | 3519.54
料 |  | 胶合板 2440×1220×9 |  | m2 |  | 19.61 | 0
料 |  | 饰面胶合板 |  | m2 |  | 30.55 | 0
料 |  | 木踢脚线 100 |  | m2 |  | 45.06 | 0
料 |  | 金属踢脚线 综合 |  | m2 |  | 102.58 | 0
料 |  | 复合板(塑料)踢脚线 100×15 |  | m2 |  | 54.93 | 0
料 |  | 防腐油 |  | kg | 24.530 | 31.33 | 768.52
料 |  | 灯用煤油 |  | kg | 2.600 | 14.94 | 38.84
料 |  | 903胶 |  | kg |  | 5.50 | 0
料 |  | 胶粘剂 |  | kg |  | 1.88 | 0
料 |  | 白棉纱 |  | kg | 2.000 | 11.47 | 22.94
机 |  | 木工圆锯机 直径500(mm) |  | 台班 | 1.470 | 28.17 | 41.41
综 |  | 企业管理费 |  | 元 | 100.00 | 574.52 | 574.52
定 | A1-12-168 | 踢脚线 饰面板 | 清理基层、安装、清扫净面。 计量 | 100㎡ |  | 13464.93 | 13464.92
工 |  | 人工费 |  | 元 | 3351.89 | - | 3351.89
料 |  | 木螺钉 M3.5×22~25 |  | 十套 |  | 0.21 | 0
料 |  | 圆钉 30~45 |  | kg | 8.540 | 3.65 | 31.17
料 |  | 射钉 |  | 十个 |  | 0.06 | 0
料 |  | 杉木枋 |  | m3 | 2.080 | 1603.20 | 3334.66
料 |  | 杉木板 |  | m3 |  | 1686.41 | 0
料 |  | 胶合板 2440×1220×9 |  | m2 | 105.000 | 19.61 | 2059.05
料 |  | 饰面胶合板 |  | m2 | 105.000 | 30.55 | 3207.75
料 |  | 木踢脚线 100 |  | m2 |  | 45.06 | 0
料 |  | 金属踢脚线 综合 |  | m2 |  | 102.58 | 0
料 |  | 复合板(塑料)踢脚线 100×15 |  | m2 |  | 54.93 | 0
料 |  | 防腐油 |  | kg | 24.500 | 31.33 | 767.58
料 |  | 灯用煤油 |  | kg | 2.600 | 14.94 | 38.84
料 |  | 903胶 |  | kg |  | 5.50 | 0
料 |  | 胶粘剂 |  | kg | 17.000 | 1.88 | 31.96
料 |  | 白棉纱 |  | kg | 2.600 | 11.47 | 29.82
机 |  | 木工圆锯机 直径500(mm) |  | 台班 | 0.540 | 28.17 | 15.21
综 |  | 企业管理费 |  | 元 | 100.00 | 596.99 | 596.99
定 | A1-12-169 | 踢脚线 实木板 | 清理基层、安装、清扫净面。 计量 | 100㎡ |  | 9656.76 | 9656.75
工 |  | 人工费 |  | 元 | 3351.89 | - | 3351.89
料 |  | 木螺钉 M3.5×22~25 |  | 十套 | 400.000 | 0.21 | 84
料 |  | 圆钉 30~45 |  | kg |  | 3.65 | 0
料 |  | 射钉 |  | 十个 | 800.000 | 0.06 | 48
料 |  | 杉木枋 |  | m3 |  | 1603.20 | 0
料 |  | 杉木板 |  | m3 |  | 1686.41 | 0
料 |  | 胶合板 2440×1220×9 |  | m2 |  | 19.61 | 0
料 |  | 饰面胶合板 |  | m2 |  | 30.55 | 0
料 |  | 木踢脚线 100 |  | m2 | 105.000 | 45.06 | 4731.3
料 |  | 金属踢脚线 综合 |  | m2 |  | 102.58 | 0
料 |  | 复合板(塑料)踢脚线 100×15 |  | m2 |  | 54.93 | 0
料 |  | 防腐油 |  | kg | 24.500 | 31.33 | 767.58
料 |  | 灯用煤油 |  | kg | 2.600 | 14.94 | 38.84
料 |  | 903胶 |  | kg |  | 5.50 | 0
料 |  | 胶粘剂 |  | kg |  | 1.88 | 0
料 |  | 白棉纱 |  | kg | 2.000 | 11.47 | 22.94
机 |  | 木工圆锯机 直径500(mm) |  | 台班 | 0.540 | 28.17 | 15.21
综 |  | 企业管理费 |  | 元 | 100.00 | 596.99 | 596.99
定 | A1-12-170 | 踢脚线 复合(塑料)板 | 清理基层、安装、清扫净面。 计量 | 100㎡ |  | 9697.63 | 9697.63
工 |  | 人工费 |  | 元 | 3351.89 | - | 3351.89
料 |  | 木螺钉 M3.5×22~25 |  | 十套 | 400.000 | 0.21 | 84
料 |  | 圆钉 30~45 |  | kg |  | 3.65 | 0
料 |  | 射钉 |  | 十个 | 800.000 | 0.06 | 48
料 |  | 杉木枋 |  | m3 |  | 1603.20 | 0
料 |  | 杉木板 |  | m3 |  | 1686.41 | 0
料 |  | 胶合板 2440×1220×9 |  | m2 |  | 19.61 | 0
料 |  | 饰面胶合板 |  | m2 |  | 30.55 | 0
料 |  | 木踢脚线 100 |  | m2 |  | 45.06 | 0
料 |  | 金属踢脚线 综合 |  | m2 |  | 102.58 | 0
料 |  | 复合板(塑料)踢脚线 100×15 |  | m2 | 102.000 | 54.93 | 5602.86
料 |  | 防腐油 |  | kg |  | 31.33 | 0
料 |  | 灯用煤油 |  | kg |  | 14.94 | 0
料 |  | 903胶 |  | kg |  | 5.50 | 0
料 |  | 胶粘剂 |  | kg |  | 1.88 | 0
料 |  | 白棉纱 |  | kg |  | 11.47 | 0
机 |  | 木工圆锯机 直径500(mm) |  | 台班 | 0.500 | 28.17 | 14.09
综 |  | 企业管理费 |  | 元 | 100.00 | 596.79 | 596.79
定 | A1-12-171 | 踢脚线 金属板 | 清理基层、安装、清扫净面。 计量 | 100㎡ |  | 15278.79 | 15278.79
工 |  | 人工费 |  | 元 | 3903.53 | - | 3903.53
料 |  | 木螺钉 M3.5×22~25 |  | 十套 |  | 0.21 | 0
料 |  | 圆钉 30~45 |  | kg |  | 3.65 | 0
料 |  | 射钉 |  | 十个 |  | 0.06 | 0
料 |  | 杉木枋 |  | m3 |  | 1603.20 | 0
料 |  | 杉木板 |  | m3 |  | 1686.41 | 0
料 |  | 胶合板 2440×1220×9 |  | m2 |  | 19.61 | 0
料 |  | 饰面胶合板 |  | m2 |  | 30.55 | 0
料 |  | 木踢脚线 100 |  | m2 |  | 45.06 | 0
料 |  | 金属踢脚线 综合 |  | m2 | 102.000 | 102.58 | 10463.16
料 |  | 复合板(塑料)踢脚线 100×15 |  | m2 |  | 54.93 | 0
料 |  | 防腐油 |  | kg |  | 31.33 | 0
料 |  | 灯用煤油 |  | kg |  | 14.94 | 0
料 |  | 903胶 |  | kg | 40.000 | 5.50 | 220
料 |  | 胶粘剂 |  | kg |  | 1.88 | 0
料 |  | 白棉纱 |  | kg |  | 11.47 | 0
机 |  | 木工圆锯机 直径500(mm) |  | 台班 |  | 28.17 | 0
综 |  | 企业管理费 |  | 元 | 100.00 | 692.10 | 692.1
定 | A1-12-172 | 防静电活动地板安装(架空) 木质 | 1.防静电活动地板：清理基层、安装支架、铺设面板、清扫净面。2.踢脚线：清理基层、安装、清扫净面。 计量 | 100㎡ |  | 26877.11 | 26877.11
工 |  | 人工费 |  | 元 | 3271.89 | - | 3271.89
料 |  | 木质活动地板 |  | m2 | 105.000 | 136.75 | 14358.75
料 |  | 铝质活动地板500×500×30 |  | m2 |  | 340.81 | 0
料 |  | 防静电踢脚线 |  | m2 |  | 218.80 | 0
料 |  | 903胶 |  | kg |  | 5.50 | 0
料 |  | 镀锌钢板横梁 |  | 根 | 606.000 | 2.30 | 1393.8
料 |  | 支架 铸铁 |  | 套 | 363.600 | 19.97 | 7261.09
料 |  | 白棉纱 |  | kg | 1.000 | 11.47 | 11.47
综 |  | 企业管理费 |  | 元 | 100.00 | 580.11 | 580.11
定 | A1-12-173 | 防静电活动地板安装(架空) 铝质 | 1.防静电活动地板：清理基层、安装支架、铺设面板、清扫净面。2.踢脚线：清理基层、安装、清扫净面。 计量 | 100㎡ |  | 51188.38 | 51188.38
工 |  | 人工费 |  | 元 | 3271.89 | - | 3271.89
料 |  | 木质活动地板 |  | m2 |  | 136.75 | 0
料 |  | 铝质活动地板500×500×30 |  | m2 | 105.000 | 340.81 | 35785.05
料 |  | 防静电踢脚线 |  | m2 |  | 218.80 | 0
料 |  | 903胶 |  | kg |  | 5.50 | 0
料 |  | 镀锌钢板横梁 |  | 根 | 808.000 | 2.30 | 1858.4
料 |  | 支架 铸铁 |  | 套 | 484.800 | 19.97 | 9681.46
料 |  | 白棉纱 |  | kg | 1.000 | 11.47 | 11.47
综 |  | 企业管理费 |  | 元 | 100.00 | 580.11 | 580.11
定 | A1-12-174 | 踢脚线 防静电板 | 1.防静电活动地板：清理基层、安装支架、铺设面板、清扫净面。2.踢脚线：清理基层、安装、清扫净面。 计量 | 100㎡ |  | 27789.63 | 27789.63
工 |  | 人工费 |  | 元 | 3903.53 | - | 3903.53
料 |  | 木质活动地板 |  | m2 |  | 136.75 | 0
料 |  | 铝质活动地板500×500×30 |  | m2 |  | 340.81 | 0
料 |  | 防静电踢脚线 |  | m2 | 105.000 | 218.80 | 22974
料 |  | 903胶 |  | kg | 40.000 | 5.50 | 220
料 |  | 镀锌钢板横梁 |  | 根 |  | 2.30 | 0
料 |  | 支架 铸铁 |  | 套 |  | 19.97 | 0
料 |  | 白棉纱 |  | kg |  | 11.47 | 0
综 |  | 企业管理费 |  | 元 | 100.00 | 692.10 | 692.1
定 | A1-12-175 | 金属复合地板 | 清理基层、安装龙骨、铺设基层、铺贴面层。 计量 | 100㎡ |  | 33527.65 | 33527.65
工 |  | 人工费 |  | 元 | 1879.61 | - | 1879.61
料 |  | 镀金钢板 |  | m2 |  | 274.63 | 0
料 |  | 成品金属地板 |  | m2 | 102.000 | 287.50 | 29325
料 |  | 铝合金压条 综合 |  | m | 150.000 | 11.97 | 1795.5
料 |  | XY-401胶 |  | kg |  | 8.76 | 0
料 |  | 胶粘剂 |  | kg | 100.000 | 1.88 | 188
料 |  | 其他材料费 |  | 元 | 6.29 | 1.00 | 6.29
综 |  | 企业管理费 |  | 元 | 100.00 | 333.25 | 333.25
定 | A1-12-176 | 钛金不锈钢复合地砖 | 清理基层、安装龙骨、铺设基层、铺贴面层。 计量 | 100㎡ |  | 33462.77 | 33462.66
工 |  | 人工费 |  | 元 | 1888.52 | - | 1888.52
料 |  | 镀金钢板 |  | m2 | 104.000 | 274.63 | 28561.52
料 |  | 成品金属地板 |  | m2 |  | 287.50 | 0
料 |  | 铝合金压条 综合 |  | m | 150.000 | 11.97 | 1795.5
料 |  | XY-401胶 |  | kg | 100.000 | 8.76 | 876
料 |  | 胶粘剂 |  | kg |  | 1.88 | 0
料 |  | 其他材料费 |  | 元 | 6.29 | 1.00 | 6.29
综 |  | 企业管理费 |  | 元 | 100.00 | 334.83 | 334.83
段 | A.1.12.7 | 其他
定 | A1-12-177 | 水磨石嵌铜条 | 1.水磨石嵌铜条：划线、定位。 2.金属防滑条：钻眼、打木楔、安装。 3.金刚砂、陶瓷砖：砂浆运输、铺设。 计量 | 100m |  | 3390.54 | 3390.54
工 |  | 人工费 |  | 元 | 75.76 | - | 75.76
配 |  | 预拌水泥砂浆 1:2 |  | m3 |  | -
料 |  | 镀锌低碳钢丝 φ 1.2~2.5 |  | kg | 0.070 | 5.38 | 0.38
料 |  | 铜条 15×3 |  | m | 106.000 | 30.99 | 3284.94
料 |  | 木螺钉 M3.5×22~25 |  | 十套 |  | 0.21 | 0
料 |  | 复合普通硅酸盐水泥P.C 32.5 |  | t |  | 319.11 | 0
料 |  | 金刚砂 |  | kg |  | 1.20 | 0
料 |  | 杉木枋 |  | m3 | 0.010 | 1603.20 | 16.03
料 |  | 黄铜防滑条 50×5 |  | m |  | 41.19 | 0
料 |  | 防滑瓷条 200×60 |  | m |  | 4.50 | 0
料 |  | 白棉纱 |  | kg |  | 11.47 | 0
料 |  | 水 |  | m3 |  | 4.58 | 0
料 |  | 其他材料费 |  | 元 |  | 1.00 | 0
综 |  | 企业管理费 |  | 元 | 100.00 | 13.43 | 13.43
定 | A1-12-178 | 防滑条 金属条 | 1.水磨石嵌铜条：划线、定位。 2.金属防滑条：钻眼、打木楔、安装。 3.金刚砂、陶瓷砖：砂浆运输、铺设。 计量 | 100m |  | 5180.70 | 5180.7
工 |  | 人工费 |  | 元 | 684.40 | - | 684.4
配 |  | 预拌水泥砂浆 1:2 |  | m3 |  | -
料 |  | 镀锌低碳钢丝 φ 1.2~2.5 |  | kg |  | 5.38 | 0
料 |  | 铜条 15×3 |  | m |  | 30.99 | 0
料 |  | 木螺钉 M3.5×22~25 |  | 十套 | 42.000 | 0.21 | 8.82
料 |  | 复合普通硅酸盐水泥P.C 32.5 |  | t |  | 319.11 | 0
料 |  | 金刚砂 |  | kg |  | 1.20 | 0
料 |  | 杉木枋 |  | m3 |  | 1603.20 | 0
料 |  | 黄铜防滑条 50×5 |  | m | 106.000 | 41.19 | 4366.14
料 |  | 防滑瓷条 200×60 |  | m |  | 4.50 | 0
料 |  | 白棉纱 |  | kg |  | 11.47 | 0
料 |  | 水 |  | m3 |  | 4.58 | 0
料 |  | 其他材料费 |  | 元 |  | 1.00 | 0
综 |  | 企业管理费 |  | 元 | 100.00 | 121.34 | 121.34
定 | A1-12-179 | 防滑条 金刚砂 | 1.水磨石嵌铜条：划线、定位。 2.金属防滑条：钻眼、打木楔、安装。 3.金刚砂、陶瓷砖：砂浆运输、铺设。 计量 | 100m |  | 315.43 | 315.44
工 |  | 人工费 |  | 元 | 219.05 | - | 219.05
配 |  | 预拌水泥砂浆 1:2 |  | m3 |  | -
料 |  | 镀锌低碳钢丝 φ 1.2~2.5 |  | kg |  | 5.38 | 0
料 |  | 铜条 15×3 |  | m |  | 30.99 | 0
料 |  | 木螺钉 M3.5×22~25 |  | 十套 |  | 0.21 | 0
料 |  | 复合普通硅酸盐水泥P.C 32.5 |  | t | 0.014 | 319.11 | 4.47
料 |  | 金刚砂 |  | kg | 42.930 | 1.20 | 51.52
料 |  | 杉木枋 |  | m3 |  | 1603.20 | 0
料 |  | 黄铜防滑条 50×5 |  | m |  | 41.19 | 0
料 |  | 防滑瓷条 200×60 |  | m |  | 4.50 | 0
料 |  | 白棉纱 |  | kg |  | 11.47 | 0
料 |  | 水 |  | m3 | 0.340 | 4.58 | 1.56
料 |  | 其他材料费 |  | 元 |  | 1.00 | 0
综 |  | 企业管理费 |  | 元 | 100.00 | 38.84 | 38.84
定 | A1-12-180 | 防滑条 陶瓷砖 | 1.水磨石嵌铜条：划线、定位。 2.金属防滑条：钻眼、打木楔、安装。 3.金刚砂、陶瓷砖：砂浆运输、铺设。 计量 | 100m |  | 996.10 | 996.11
工 |  | 人工费 |  | 元 | 421.50 | - | 421.5
配 |  | 预拌水泥砂浆 1:2 |  | m3 | 0.070 | -
料 |  | 镀锌低碳钢丝 φ 1.2~2.5 |  | kg |  | 5.38 | 0
料 |  | 铜条 15×3 |  | m |  | 30.99 | 0
料 |  | 木螺钉 M3.5×22~25 |  | 十套 |  | 0.21 | 0
料 |  | 复合普通硅酸盐水泥P.C 32.5 |  | t | 0.060 | 319.11 | 19.15
料 |  | 金刚砂 |  | kg |  | 1.20 | 0
料 |  | 杉木枋 |  | m3 |  | 1603.20 | 0
料 |  | 黄铜防滑条 50×5 |  | m |  | 41.19 | 0
料 |  | 防滑瓷条 200×60 |  | m | 106.000 | 4.50 | 477
料 |  | 白棉纱 |  | kg | 0.140 | 11.47 | 1.61
料 |  | 水 |  | m3 | 0.340 | 4.58 | 1.56
料 |  | 其他材料费 |  | 元 | 0.56 | 1.00 | 0.56
综 |  | 企业管理费 |  | 元 | 100.00 | 74.73 | 74.73
定 | A1-12-181 | 单独酸洗打蜡 楼地面 | 清理表面、上草酸打蜡、磨光。 计量 | 100㎡ |  | 570.45 | 570.45
工 |  | 人工费 |  | 元 | 457.26 | - | 457.26
料 |  | 松节油 |  | kg | 0.530 | 8.84 | 4.69
料 |  | 石蜡 |  | kg | 2.700 | 3.00 | 8.1
料 |  | 草酸 |  | kg | 1.000 | 5.59 | 5.59
料 |  | 水 |  | m3 | 3.000 | 4.58 | 13.74
综 |  | 企业管理费 |  | 元 | 100.00 | 81.07 | 81.07
定 | A1-12-182 | 单独酸洗打蜡 楼梯台阶 | 清理表面、上草酸打蜡、磨光。 计量 | 100㎡ |  | 817.55 | 817.55
工 |  | 人工费 |  | 元 | 656.04 | - | 656.04
料 |  | 松节油 |  | kg | 0.800 | 8.84 | 7.07
料 |  | 石蜡 |  | kg | 3.800 | 3.00 | 11.4
料 |  | 草酸 |  | kg | 1.420 | 5.59 | 7.94
料 |  | 水 |  | m3 | 4.100 | 4.58 | 18.78
综 |  | 企业管理费 |  | 元 | 100.00 | 116.32 | 116.32
段 | A.1.13 | 墙、柱面装饰与隔断、幕墙工程
段 | A.1.13.1 | 抹灰
定 | A1-13-1 | 底层抹灰15mm 各种墙面 内墙 | 砂浆运输、抹灰、找平、刷水泥浆。 计量 | 100㎡ |  | 1152.32 | 1152.32
工 |  | 人工费 |  | 元 | 965.55 | - | 965.55
配 |  | 预拌水泥石灰砂浆 1:1:6 |  | m3 | 1.670 | -
料 |  | 复合普通硅酸盐水泥 P.C 32.5 |  | t | 0.060 | 319.11 | 19.15
料 |  | 水 |  | m3 | 1.020 | 4.58 | 4.67
料 |  | 其他材料费 |  | 元 | 13.29 | 1.00 | 13.29
综 |  | 企业管理费 |  | 元 | 100.00 | 149.66 | 149.66
定 | A1-13-2 | 底层抹灰15mm 各种墙面 外墙 | 砂浆运输、抹灰、找平、刷水泥浆。 计量 | 100㎡ |  | 2044.34 | 2044.34
工 |  | 人工费 |  | 元 | 1737.86 | - | 1737.86
配 |  | 预拌水泥石灰砂浆 1:1:6 |  | m3 | 1.670 | -
料 |  | 复合普通硅酸盐水泥 P.C 32.5 |  | t | 0.060 | 319.11 | 19.15
料 |  | 水 |  | m3 | 1.020 | 4.58 | 4.67
料 |  | 其他材料费 |  | 元 | 13.29 | 1.00 | 13.29
综 |  | 企业管理费 |  | 元 | 100.00 | 269.37 | 269.37
定 | A1-13-3 | 底层抹灰15mm 柱梁面 | 砂浆运输、抹灰、找平、刷水泥浆。 计量 | 100㎡ |  | 2249.67 | 2249.67
工 |  | 人工费 |  | 元 | 1914.65 | - | 1914.65
配 |  | 预拌水泥石灰砂浆 1:1:6 |  | m3 | 1.750 | -
料 |  | 复合普通硅酸盐水泥 P.C 32.5 |  | t | 0.060 | 319.11 | 19.15
料 |  | 水 |  | m3 | 1.130 | 4.58 | 5.18
料 |  | 其他材料费 |  | 元 | 13.92 | 1.00 | 13.92
综 |  | 企业管理费 |  | 元 | 100.00 | 296.77 | 296.77
定 | A1-13-4 | 底层抹灰15mm 零星项目 | 砂浆运输、抹灰、找平、刷水泥浆。 计量 | 100㎡ |  | 6692.02 | 6692.02
工 |  | 人工费 |  | 元 | 5755.45 | - | 5755.45
配 |  | 预拌水泥石灰砂浆 1:1:6 |  | m3 | 1.850 | -
料 |  | 复合普通硅酸盐水泥 P.C 32.5 |  | t | 0.066 | 319.11 | 21.06
料 |  | 水 |  | m3 | 1.900 | 4.58 | 8.7
料 |  | 其他材料费 |  | 元 | 14.72 | 1.00 | 14.72
综 |  | 企业管理费 |  | 元 | 100.00 | 892.09 | 892.09
定 | A1-13-5 | 底层抹灰15mm 栏板 | 砂浆运输、抹灰、找平、刷水泥浆。 计量 | 100㎡ |  | 1829.86 | 1829.87
工 |  | 人工费 |  | 元 | 1552.17 | - | 1552.17
配 |  | 预拌水泥石灰砂浆 1:1:6 |  | m3 | 1.670 | -
料 |  | 复合普通硅酸盐水泥 P.C 32.5 |  | t | 0.060 | 319.11 | 19.15
料 |  | 水 |  | m3 | 1.020 | 4.58 | 4.67
料 |  | 其他材料费 |  | 元 | 13.29 | 1.00 | 13.29
综 |  | 企业管理费 |  | 元 | 100.00 | 240.59 | 240.59
定 | A1-13-6 | 底层抹灰 栏杆 15mm | 砂浆运输、抹灰、找平、刷水泥浆。 计量 | 100㎡ |  | 4310.91 | 4310.91
工 |  | 人工费 |  | 元 | 3699.24 | - | 3699.24
配 |  | 预拌水泥石灰砂浆 1:1:6 |  | m3 | 1.560 | -
料 |  | 复合普通硅酸盐水泥 P.C 32.5 |  | t | 0.066 | 319.11 | 21.06
料 |  | 水 |  | m3 | 1.050 | 4.58 | 4.81
料 |  | 其他材料费 |  | 元 | 12.42 | 1.00 | 12.42
综 |  | 企业管理费 |  | 元 | 100.00 | 573.38 | 573.38
定 | A1-13-7 | 水泥石灰砂浆 抹灰厚度 每增减1mm | 砂浆运输、抹灰、找平、刷水泥浆。 计量 | 100㎡ |  | 47.80 | 47.81
工 |  | 人工费 |  | 元 | 40.53 | - | 40.53
配 |  | 预拌水泥石灰砂浆 1:1:6 |  | m3 | 0.120 | -
料 |  | 复合普通硅酸盐水泥 P.C 32.5 |  | t |  | 319.11 | 0
料 |  | 水 |  | m3 | 0.010 | 4.58 | 0.05
料 |  | 其他材料费 |  | 元 | 0.95 | 1.00 | 0.95
综 |  | 企业管理费 |  | 元 | 100.00 | 6.28 | 6.28
定 | A1-13-8 | 各种墙面15+5mm 水泥石灰砂浆底 水泥砂浆面 内墙 | 修整表面、砂浆运输、刷水泥浆、抹灰、找平、罩面、压光。 计量 | 100㎡ |  | 1583.41 | 1583.4
工 |  | 人工费 |  | 元 | 1344.04 | - | 1344.04
配 |  | 预拌水泥砂浆 1:2.5 |  | m3 | 0.570 | -
配 |  | 预拌石灰砂浆 1:2.5 |  | m3 |  | -
配 |  | 预拌水泥石灰砂浆 1:2:8 |  | m3 | 1.730 | -
料 |  | 复合普通硅酸盐水泥P.C 32.5 |  | t | 0.030 | 319.11 | 9.57
料 |  | 水 |  | m3 | 0.690 | 4.58 | 3.16
料 |  | 其他材料费 |  | 元 | 18.30 | 1.00 | 18.3
综 |  | 企业管理费 |  | 元 | 100.00 | 208.33 | 208.33
定 | A1-13-9 | 各种墙面15+5mm 水泥石灰砂浆底 水泥砂浆面 外墙 | 修整表面、砂浆运输、刷水泥浆、抹灰、找平、罩面、压光。 计量 | 100㎡ |  | 2825.33 | 2825.33
工 |  | 人工费 |  | 元 | 2419.31 | - | 2419.31
配 |  | 预拌水泥砂浆 1:2.5 |  | m3 | 0.570 | -
配 |  | 预拌石灰砂浆 1:2.5 |  | m3 |  | -
配 |  | 预拌水泥石灰砂浆 1:2:8 |  | m3 | 1.730 | -
料 |  | 复合普通硅酸盐水泥P.C 32.5 |  | t | 0.030 | 319.11 | 9.57
料 |  | 水 |  | m3 | 0.690 | 4.58 | 3.16
料 |  | 其他材料费 |  | 元 | 18.30 | 1.00 | 18.3
综 |  | 企业管理费 |  | 元 | 100.00 | 374.99 | 374.99
定 | A1-13-10 | 各种墙面15+5mm 水泥石灰砂浆底 石灰砂浆面 内墙 | 修整表面、砂浆运输、刷水泥浆、抹灰、找平、罩面、压光。 计量 | 100㎡ |  | 1432.55 | 1432.54
工 |  | 人工费 |  | 元 | 1213.43 | - | 1213.43
配 |  | 预拌水泥砂浆 1:2.5 |  | m3 |  | -
配 |  | 预拌石灰砂浆 1:2.5 |  | m3 | 0.570 | -
配 |  | 预拌水泥石灰砂浆 1:2:8 |  | m3 | 1.730 | -
料 |  | 复合普通硅酸盐水泥P.C 32.5 |  | t | 0.030 | 319.11 | 9.57
料 |  | 水 |  | m3 | 0.690 | 4.58 | 3.16
料 |  | 其他材料费 |  | 元 | 18.30 | 1.00 | 18.3
综 |  | 企业管理费 |  | 元 | 100.00 | 188.08 | 188.08
定 | A1-13-11 | 各种墙面15+5mm 水泥石灰砂浆底 石灰砂浆面 外墙 | 修整表面、砂浆运输、刷水泥浆、抹灰、找平、罩面、压光。 计量 | 100㎡ |  | 2553.79 | 2553.79
工 |  | 人工费 |  | 元 | 2184.21 | - | 2184.21
配 |  | 预拌水泥砂浆 1:2.5 |  | m3 |  | -
配 |  | 预拌石灰砂浆 1:2.5 |  | m3 | 0.570 | -
配 |  | 预拌水泥石灰砂浆 1:2:8 |  | m3 | 1.730 | -
料 |  | 复合普通硅酸盐水泥P.C 32.5 |  | t | 0.030 | 319.11 | 9.57
料 |  | 水 |  | m3 | 0.690 | 4.58 | 3.16
料 |  | 其他材料费 |  | 元 | 18.30 | 1.00 | 18.3
综 |  | 企业管理费 |  | 元 | 100.00 | 338.55 | 338.55
定 | A1-13-12 | 各种墙面15+5mm 水泥石灰砂浆底 水泥石灰砂浆面 内墙 | 修整表面、砂浆运输、刷水泥浆、抹灰、找平、罩面、压光。 计量 | 100㎡ |  | 1581.04 | 1581.03
工 |  | 人工费 |  | 元 | 1341.99 | - | 1341.99
配 |  | 预拌水泥石灰砂浆 1:1:6 |  | m3 | 0.570 | -
配 |  | 预拌水泥石灰砂浆 1:2:8 |  | m3 | 1.730 | -
料 |  | 复合普通硅酸盐水泥P.C 32.5 |  | t | 0.030 | 319.11 | 9.57
料 |  | 水 |  | m3 | 0.690 | 4.58 | 3.16
料 |  | 其他材料费 |  | 元 | 18.30 | 1.00 | 18.3
综 |  | 企业管理费 |  | 元 | 100.00 | 208.01 | 208.01
定 | A1-13-13 | 各种墙面15+5mm 水泥石灰砂浆底 水泥石灰砂浆面 外墙 | 修整表面、砂浆运输、刷水泥浆、抹灰、找平、罩面、压光。 计量 | 100㎡ |  | 2821.16 | 2821.16
工 |  | 人工费 |  | 元 | 2415.70 | - | 2415.7
配 |  | 预拌水泥石灰砂浆 1:1:6 |  | m3 | 0.570 | -
配 |  | 预拌水泥石灰砂浆 1:2:8 |  | m3 | 1.730 | -
料 |  | 复合普通硅酸盐水泥P.C 32.5 |  | t | 0.030 | 319.11 | 9.57
料 |  | 水 |  | m3 | 0.690 | 4.58 | 3.16
料 |  | 其他材料费 |  | 元 | 18.30 | 1.00 | 18.3
综 |  | 企业管理费 |  | 元 | 100.00 | 374.43 | 374.43
定 | A1-13-14 | 各种墙面 15+2.5mm 水泥石灰砂浆底 石膏过面 内墙 | 修整表面、砂浆运输、刷水泥浆、抹灰、找平、罩面、压光。 计量 | 100㎡ |  | 2126.24 | 2126.24
工 |  | 人工费 |  | 元 | 1696.77 | - | 1696.77
料 |  | 复合普通硅酸盐水泥P.C 32.5 |  | t | 0.020 | 319.11 | 6.38
料 |  | 水 |  | m3 | 0.650 | 4.58 | 2.98
料 |  | 纸筋石灰砂浆(配合比)1:0.5:0.5 |  | m3 |  | 186.01 | 0
料 |  | 素石膏浆(配合比) |  | m3 | 0.270 | 522.95 | 141.2
配 |  | 预拌水泥石灰砂浆 1:2:8 |  | m3 | 1.730 | -
料 |  | 其他材料费 |  | 元 | 15.91 | 1.00 | 15.91
机 |  | 灰浆搅拌机拌筒容量200(L) |  | 台班 |  | 253.21 | 0
综 |  | 企业管理费 |  | 元 | 100.00 | 263.00 | 263
定 | A1-13-15 | 各种墙面 15+2.5mm 水泥石灰砂浆底 石膏过面 外墙 | 修整表面、砂浆运输、刷水泥浆、抹灰、找平、罩面、压光。 计量 | 100㎡ |  | 3693.62 | 3693.62
工 |  | 人工费 |  | 元 | 3053.81 | - | 3053.81
料 |  | 复合普通硅酸盐水泥P.C 32.5 |  | t | 0.020 | 319.11 | 6.38
料 |  | 水 |  | m3 | 0.650 | 4.58 | 2.98
料 |  | 纸筋石灰砂浆(配合比)1:0.5:0.5 |  | m3 |  | 186.01 | 0
料 |  | 素石膏浆(配合比) |  | m3 | 0.270 | 522.95 | 141.2
配 |  | 预拌水泥石灰砂浆 1:2:8 |  | m3 | 1.730 | -
料 |  | 其他材料费 |  | 元 | 15.91 | 1.00 | 15.91
机 |  | 灰浆搅拌机拌筒容量200(L) |  | 台班 |  | 253.21 | 0
综 |  | 企业管理费 |  | 元 | 100.00 | 473.34 | 473.34
定 | A1-13-16 | 各种墙面 15+3mm 水泥石灰砂浆底 纸筋灰面 内墙 | 修整表面、砂浆运输、刷水泥浆、抹灰、找平、罩面、压光。 计量 | 100㎡ |  | 1390.16 | 1390.16
工 |  | 人工费 |  | 元 | 1098.43 | - | 1098.43
料 |  | 复合普通硅酸盐水泥P.C 32.5 |  | t | 0.030 | 319.11 | 9.57
料 |  | 水 |  | m3 | 0.660 | 4.58 | 3.02
料 |  | 纸筋石灰砂浆(配合比)1:0.5:0.5 |  | m3 | 0.320 | 186.01 | 59.52
料 |  | 素石膏浆(配合比) |  | m3 |  | 522.95 | 0
配 |  | 预拌水泥石灰砂浆 1:2:8 |  | m3 | 1.730 | -
料 |  | 其他材料费 |  | 元 | 16.32 | 1.00 | 16.32
机 |  | 灰浆搅拌机拌筒容量200(L) |  | 台班 | 0.113 | 253.21 | 28.61
综 |  | 企业管理费 |  | 元 | 100.00 | 174.69 | 174.69
定 | A1-13-17 | 各种墙面 15+3mm 水泥石灰砂浆底 纸筋灰面 外墙 | 修整表面、砂浆运输、刷水泥浆、抹灰、找平、罩面、压光。 计量 | 100㎡ |  | 2404.98 | 2404.97
工 |  | 人工费 |  | 元 | 1977.06 | - | 1977.06
料 |  | 复合普通硅酸盐水泥P.C 32.5 |  | t | 0.030 | 319.11 | 9.57
料 |  | 水 |  | m3 | 0.660 | 4.58 | 3.02
料 |  | 纸筋石灰砂浆(配合比)1:0.5:0.5 |  | m3 | 0.320 | 186.01 | 59.52
料 |  | 素石膏浆(配合比) |  | m3 |  | 522.95 | 0
配 |  | 预拌水泥石灰砂浆 1:2:8 |  | m3 | 1.730 | -
料 |  | 其他材料费 |  | 元 | 16.32 | 1.00 | 16.32
机 |  | 灰浆搅拌机拌筒容量200(L) |  | 台班 | 0.113 | 253.21 | 28.61
综 |  | 企业管理费 |  | 元 | 100.00 | 310.87 | 310.87
定 | A1-13-18 | 墙面 抹平扫白 | 1.抹平扫白：修整表面、抹平、扫白。 2.喷涂水泥砂浆：修整平面、砂浆运输、喷浆机操作、喷浆、找平等。 计量 | 100㎡ |  | 1295.80 | 1295.8
工 |  | 人工费 |  | 元 | 1016.81 | - | 1016.81
配 |  | 预拌水泥砂浆(机喷) |  | m3 |  | -
料 |  | 复合普通硅酸盐水泥P.C 32.5 |  | t |  | 319.11 | 0
料 |  | 饰灰 |  | kg | 34.100 | 1.17 | 39.9
料 |  | 石灰膏 |  | m3 | 0.210 | 378.64 | 79.51
料 |  | 水 |  | m3 | 0.430 | 4.58 | 1.97
料 |  | 其他材料费 |  | 元 |  | 1.00 | 0
机 |  | 砂浆泵(带连接钢管、喷枪)功率37(kW) |  | 台班 |  | 1360.48 | 0
综 |  | 企业管理费 |  | 元 | 100.00 | 157.61 | 157.61
定 | A1-13-19 | 墙面 喷涂水泥砂浆(15mm) | 1.抹平扫白：修整表面、抹平、扫白。 2.喷涂水泥砂浆：修整平面、砂浆运输、喷浆机操作、喷浆、找平等。 计量 | 100㎡ |  | 2104.62 | 2104.63
工 |  | 人工费 |  | 元 | 1620.00 | - | 1620
配 |  | 预拌水泥砂浆(机喷) |  | m3 | 1.670 | -
料 |  | 复合普通硅酸盐水泥P.C 32.5 |  | t | 0.060 | 319.11 | 19.15
料 |  | 饰灰 |  | kg |  | 1.17 | 0
料 |  | 石灰膏 |  | m3 |  | 378.64 | 0
料 |  | 水 |  | m3 | 1.020 | 4.58 | 4.67
料 |  | 其他材料费 |  | 元 | 13.29 | 1.00 | 13.29
机 |  | 砂浆泵(带连接钢管、喷枪)功率37(kW) |  | 台班 | 0.125 | 1360.48 | 170.06
综 |  | 企业管理费 |  | 元 | 100.00 | 277.46 | 277.46
定 | A1-13-20 | 墙面 喷涂水泥砂浆(每增减1mm) | 1.抹平扫白：修整表面、抹平、扫白。 2.喷涂水泥砂浆：修整平面、砂浆运输、喷浆机操作、喷浆、找平等。 计量 | 100㎡ |  | 96.07 | 96.07
工 |  | 人工费 |  | 元 | 71.17 | - | 71.17
配 |  | 预拌水泥砂浆(机喷) |  | m3 | 0.110 | -
料 |  | 复合普通硅酸盐水泥P.C 32.5 |  | t |  | 319.11 | 0
料 |  | 饰灰 |  | kg |  | 1.17 | 0
料 |  | 石灰膏 |  | m3 |  | 378.64 | 0
料 |  | 水 |  | m3 | 0.068 | 4.58 | 0.31
料 |  | 其他材料费 |  | 元 | 0.99 | 1.00 | 0.99
机 |  | 砂浆泵(带连接钢管、喷枪)功率37(kW) |  | 台班 | 0.008 | 1360.48 | 10.88
综 |  | 企业管理费 |  | 元 | 100.00 | 12.72 | 12.72
定 | A1-13-21 | 墙面 TG砂浆 8+2mm | 修整表面、砂浆运输、刷水泥浆、抹灰、找平、罩面、压光。 计量 | 100㎡ |  | 2966.21 | 2966.2
工 |  | 人工费 |  | 元 | 1790.82 | - | 1790.82
料 |  | 复合普通硅酸盐水泥P.C 32.5 |  | t | 0.030 | 319.11 | 9.57
料 |  | 聚合物乳液 |  | kg |  | 9.87 | 0
料 |  | 水 |  | m3 | 0.560 | 4.58 | 2.56
料 |  | 抹灰水泥砂浆(配合比)中砂 1:2 |  | m3 |  | 259.55 | 0
料 |  | 纸筋石灰砂浆(配合比)1:0.5:0.5 |  | m3 | 0.220 | 186.01 | 40.92
料 |  | TG砂浆(配合比) 1:6:0.2 |  | m3 | 0.920 | 641.28 | 589.98
料 |  | TG胶素水泥浆(配合比) |  | m3 | 0.100 | 1893.31 | 189.33
料 |  | 水泥珍珠岩浆(配合比)1:8 |  | m3 |  | 314.12 | 0
料 |  | 其他材料费 |  | 元 | 9.87 | 1.00 | 9.87
机 |  | 灰浆搅拌机拌筒容量200(L) |  | 台班 | 0.190 | 253.21 | 48.11
综 |  | 企业管理费 |  | 元 | 100.00 | 285.04 | 285.04
定 | A1-13-22 | 墙面 珍珠岩浆 23+2mm | 修整表面、砂浆运输、刷水泥浆、抹灰、找平、罩面、压光。 计量 | 100㎡ |  | 3677.27 | 3677.27
工 |  | 人工费 |  | 元 | 2272.24 | - | 2272.24
料 |  | 复合普通硅酸盐水泥P.C 32.5 |  | t | 0.030 | 319.11 | 9.57
料 |  | 聚合物乳液 |  | kg |  | 9.87 | 0
料 |  | 水 |  | m3 | 0.760 | 4.58 | 3.48
料 |  | 抹灰水泥砂浆(配合比)中砂 1:2 |  | m3 |  | 259.55 | 0
料 |  | 纸筋石灰砂浆(配合比)1:0.5:0.5 |  | m3 | 0.220 | 186.01 | 40.92
料 |  | TG砂浆(配合比) 1:6:0.2 |  | m3 |  | 641.28 | 0
料 |  | TG胶素水泥浆(配合比) |  | m3 |  | 1893.31 | 0
料 |  | 水泥珍珠岩浆(配合比)1:8 |  | m3 | 2.660 | 314.12 | 835.56
料 |  | 其他材料费 |  | 元 | 22.92 | 1.00 | 22.92
机 |  | 灰浆搅拌机拌筒容量200(L) |  | 台班 | 0.480 | 253.21 | 121.54
综 |  | 企业管理费 |  | 元 | 100.00 | 371.04 | 371.04
定 | A1-13-23 | 墙面 聚合物水泥砂浆 20mm | 修整表面、砂浆运输、刷水泥浆、抹灰、找平、罩面、压光。 计量 | 100㎡ |  | 5801.21 | 5801.2
工 |  | 人工费 |  | 元 | 2224.37 | - | 2224.37
料 |  | 复合普通硅酸盐水泥P.C 32.5 |  | t |  | 319.11 | 0
料 |  | 聚合物乳液 |  | kg | 255.500 | 9.87 | 2521.78
料 |  | 水 |  | m3 |  | 4.58 | 0
料 |  | 抹灰水泥砂浆(配合比)中砂 1:2 |  | m3 | 2.310 | 259.55 | 599.56
料 |  | 纸筋石灰砂浆(配合比)1:0.5:0.5 |  | m3 |  | 186.01 | 0
料 |  | TG砂浆(配合比) 1:6:0.2 |  | m3 |  | 641.28 | 0
料 |  | TG胶素水泥浆(配合比) |  | m3 |  | 1893.31 | 0
料 |  | 水泥珍珠岩浆(配合比)1:8 |  | m3 |  | 314.12 | 0
料 |  | 其他材料费 |  | 元 | 18.30 | 1.00 | 18.3
机 |  | 灰浆搅拌机拌筒容量200(L) |  | 台班 | 0.316 | 253.21 | 80.01
综 |  | 企业管理费 |  | 元 | 100.00 | 357.18 | 357.18
定 | A1-13-24 | 柱梁面 水泥石灰砂浆底 石灰砂浆面 15+5mm | 修整表面、砂浆运输、刷水泥浆、抹灰、找平、罩面、压光。 计量 | 100㎡ |  | 2972.90 | 2972.9
工 |  | 人工费 |  | 元 | 2544.84 | - | 2544.84
配 |  | 预拌水泥砂浆 1:2.5 |  | m3 |  | -
配 |  | 预拌石灰砂浆 1:2.5 |  | m3 | 0.580 | -
配 |  | 预拌水泥石灰砂浆 1:1:6 |  | m3 |  | -
配 |  | 预拌水泥石灰砂浆 1:2:8 |  | m3 | 1.750 | -
料 |  | 复合普通硅酸盐水泥P.C 32.5 |  | t | 0.030 | 319.11 | 9.57
料 |  | 水 |  | m3 | 1.200 | 4.58 | 5.5
料 |  | 其他材料费 |  | 元 | 18.54 | 1.00 | 18.54
综 |  | 企业管理费 |  | 元 | 100.00 | 394.45 | 394.45
定 | A1-13-25 | 柱梁面 水泥石灰砂浆底 水泥砂浆面 15+5mm | 修整表面、砂浆运输、刷水泥浆、抹灰、找平、罩面、压光。 计量 | 100㎡ |  | 3283.58 | 3283.58
工 |  | 人工费 |  | 元 | 2813.83 | - | 2813.83
配 |  | 预拌水泥砂浆 1:2.5 |  | m3 | 0.580 | -
配 |  | 预拌石灰砂浆 1:2.5 |  | m3 |  | -
配 |  | 预拌水泥石灰砂浆 1:1:6 |  | m3 |  | -
配 |  | 预拌水泥石灰砂浆 1:2:8 |  | m3 | 1.750 | -
料 |  | 复合普通硅酸盐水泥P.C 32.5 |  | t | 0.030 | 319.11 | 9.57
料 |  | 水 |  | m3 | 1.200 | 4.58 | 5.5
料 |  | 其他材料费 |  | 元 | 18.54 | 1.00 | 18.54
综 |  | 企业管理费 |  | 元 | 100.00 | 436.14 | 436.14
定 | A1-13-26 | 柱梁面 水泥石灰砂浆底 水泥石灰砂浆面 15+5mm | 修整表面、砂浆运输、刷水泥浆、抹灰、找平、罩面、压光。 计量 | 100㎡ |  | 3282.28 | 3282.28
工 |  | 人工费 |  | 元 | 2812.70 | - | 2812.7
配 |  | 预拌水泥砂浆 1:2.5 |  | m3 |  | -
配 |  | 预拌石灰砂浆 1:2.5 |  | m3 |  | -
配 |  | 预拌水泥石灰砂浆 1:1:6 |  | m3 | 0.580 | -
配 |  | 预拌水泥石灰砂浆 1:2:8 |  | m3 | 1.750 | -
料 |  | 复合普通硅酸盐水泥P.C 32.5 |  | t | 0.030 | 319.11 | 9.57
料 |  | 水 |  | m3 | 1.200 | 4.58 | 5.5
料 |  | 其他材料费 |  | 元 | 18.54 | 1.00 | 18.54
综 |  | 企业管理费 |  | 元 | 100.00 | 435.97 | 435.97
定 | A1-13-27 | 柱梁面 水泥石灰砂浆底 石膏过面 15+2.5mm | 修整表面、砂浆运输、刷水泥浆、抹灰、找平、罩面、压光。 计量 | 100㎡ |  | 3258.17 | 3258.18
工 |  | 人工费 |  | 元 | 2670.01 | - | 2670.01
料 |  | 聚合物乳液 |  | kg |  | 9.87 | 0
料 |  | 复合普通硅酸盐水泥P.C 32.5 |  | t | 0.020 | 319.11 | 6.38
料 |  | 水 |  | m3 | 1.170 | 4.58 | 5.36
料 |  | 抹灰水泥砂浆(配合比)中砂 1:2 |  | m3 |  | 259.55 | 0
料 |  | 纸筋石灰砂浆(配合比)1:0.5:0.5 |  | m3 |  | 186.01 | 0
料 |  | 素石膏浆(配合比) |  | m3 | 0.280 | 522.95 | 146.43
配 |  | 预拌水泥石灰砂浆 1:2:8 |  | m3 | 1.750 | -
料 |  | 其他材料费 |  | 元 | 16.15 | 1.00 | 16.15
机 |  | 灰浆搅拌机拌筒容量200(L) |  | 台班 |  | 253.21 | 0
综 |  | 企业管理费 |  | 元 | 100.00 | 413.85 | 413.85
定 | A1-13-28 | 柱梁面 水泥石灰砂浆底 纸筋灰面 15+3mm | 修整表面、砂浆运输、刷水泥浆、抹灰、找平、罩面、压光。 计量 | 100㎡ |  | 2780.89 | 2780.88
工 |  | 人工费 |  | 元 | 2301.12 | - | 2301.12
料 |  | 聚合物乳液 |  | kg |  | 9.87 | 0
料 |  | 复合普通硅酸盐水泥P.C 32.5 |  | t | 0.030 | 319.11 | 9.57
料 |  | 水 |  | m3 | 1.170 | 4.58 | 5.36
料 |  | 抹灰水泥砂浆(配合比)中砂 1:2 |  | m3 |  | 259.55 | 0
料 |  | 纸筋石灰砂浆(配合比)1:0.5:0.5 |  | m3 | 0.320 | 186.01 | 59.52
料 |  | 素石膏浆(配合比) |  | m3 |  | 522.95 | 0
配 |  | 预拌水泥石灰砂浆 1:2:8 |  | m3 | 1.750 | -
料 |  | 其他材料费 |  | 元 | 16.47 | 1.00 | 16.47
机 |  | 灰浆搅拌机拌筒容量200(L) |  | 台班 | 0.110 | 253.21 | 27.85
综 |  | 企业管理费 |  | 元 | 100.00 | 360.99 | 360.99
定 | A1-13-29 | 柱梁面 聚合物水泥砂浆 20mm | 修整表面、砂浆运输、刷水泥浆、抹灰、找平、罩面、压光。 计量 | 100㎡ |  | 6823.82 | 6823.82
工 |  | 人工费 |  | 元 | 3079.08 | - | 3079.08
料 |  | 聚合物乳液 |  | kg | 258.450 | 9.87 | 2550.9
料 |  | 复合普通硅酸盐水泥P.C 32.5 |  | t |  | 319.11 | 0
料 |  | 水 |  | m3 |  | 4.58 | 0
料 |  | 抹灰水泥砂浆(配合比)中砂 1:2 |  | m3 | 2.330 | 259.55 | 604.75
料 |  | 纸筋石灰砂浆(配合比)1:0.5:0.5 |  | m3 |  | 186.01 | 0
料 |  | 素石膏浆(配合比) |  | m3 |  | 522.95 | 0
配 |  | 预拌水泥石灰砂浆 1:2:8 |  | m3 |  | -
料 |  | 其他材料费 |  | 元 | 18.54 | 1.00 | 18.54
机 |  | 灰浆搅拌机拌筒容量200(L) |  | 台班 | 0.319 | 253.21 | 80.77
综 |  | 企业管理费 |  | 元 | 100.00 | 489.78 | 489.78
定 | A1-13-30 | 栏板 水泥石灰砂浆底 水泥石灰砂浆面 15+5mm | 修整表面、砂浆运输、刷水泥浆、抹灰、找平、罩面、压光。 计量 | 100㎡ |  | 2415.44 | 2415.44
工 |  | 人工费 |  | 元 | 2067.36 | - | 2067.36
配 |  | 预拌水泥砂浆 1:2 |  | m3 |  | -
配 |  | 预拌水泥砂浆 1:2.5 |  | m3 |  | -
配 |  | 预拌水泥石灰砂浆 1:1:6 |  | m3 | 0.570 | -
配 |  | 预拌水泥石灰砂浆 1:2:8 |  | m3 | 1.670 | -
料 |  | 复合普通硅酸盐水泥P.C 32.5 |  | t | 0.020 | 319.11 | 6.38
料 |  | 聚合物乳液 |  | kg |  | 9.87 | 0
料 |  | 水 |  | m3 | 0.750 | 4.58 | 3.44
料 |  | 抹灰水泥砂浆(配合比)中砂 1:2 |  | m3 |  | 259.55 | 0
料 |  | 其他材料费 |  | 元 | 17.82 | 1.00 | 17.82
机 |  | 灰浆搅拌机拌筒容量200(L) |  | 台班 |  | 253.21 | 0
综 |  | 企业管理费 |  | 元 | 100.00 | 320.44 | 320.44
定 | A1-13-31 | 栏板 聚合物水泥砂浆20mm | 修整表面、砂浆运输、刷水泥浆、抹灰、找平、罩面、压光。 计量 | 100㎡ |  | 5763.00 | 5763
工 |  | 人工费 |  | 元 | 2287.92 | - | 2287.92
配 |  | 预拌水泥砂浆 1:2 |  | m3 |  | -
配 |  | 预拌水泥砂浆 1:2.5 |  | m3 |  | -
配 |  | 预拌水泥石灰砂浆 1:1:6 |  | m3 |  | -
配 |  | 预拌水泥石灰砂浆 1:2:8 |  | m3 |  | -
料 |  | 复合普通硅酸盐水泥P.C 32.5 |  | t |  | 319.11 | 0
料 |  | 聚合物乳液 |  | kg | 246.640 | 9.87 | 2434.34
料 |  | 水 |  | m3 |  | 4.58 | 0
料 |  | 抹灰水泥砂浆(配合比)中砂 1:2 |  | m3 | 2.230 | 259.55 | 578.8
料 |  | 其他材料费 |  | 元 | 17.82 | 1.00 | 17.82
机 |  | 灰浆搅拌机拌筒容量200(L) |  | 台班 | 0.306 | 253.21 | 77.48
综 |  | 企业管理费 |  | 元 | 100.00 | 366.64 | 366.64
定 | A1-13-32 | 栏杆 水泥砂浆底 水泥砂浆面 15+5mm | 修整表面、砂浆运输、刷水泥浆、抹灰、找平、罩面、压光。 计量 | 100㎡ |  | 5987.60 | 5987.6
工 |  | 人工费 |  | 元 | 5161.89 | - | 5161.89
配 |  | 预拌水泥砂浆 1:2 |  | m3 | 0.450 | -
配 |  | 预拌水泥砂浆 1:2.5 |  | m3 | 1.560 | -
配 |  | 预拌水泥石灰砂浆 1:1:6 |  | m3 |  | -
配 |  | 预拌水泥石灰砂浆 1:2:8 |  | m3 |  | -
料 |  | 复合普通硅酸盐水泥P.C 32.5 |  | t | 0.020 | 319.11 | 6.38
料 |  | 聚合物乳液 |  | kg |  | 9.87 | 0
料 |  | 水 |  | m3 | 0.710 | 4.58 | 3.25
料 |  | 抹灰水泥砂浆(配合比)中砂 1:2 |  | m3 |  | 259.55 | 0
料 |  | 其他材料费 |  | 元 | 15.99 | 1.00 | 15.99
机 |  | 灰浆搅拌机拌筒容量200(L) |  | 台班 |  | 253.21 | 0
综 |  | 企业管理费 |  | 元 | 100.00 | 800.09 | 800.09
定 | A1-13-33 | 零星项目 水泥石灰砂浆底 水泥砂浆面 15+5mm | 修整表面、砂浆运输、刷水泥浆、抹灰、找平、罩面、压光。 计量 | 100㎡ |  | 9508.07 | 9508.07
工 |  | 人工费 |  | 元 | 8204.55 | - | 8204.55
配 |  | 预拌水泥砂浆 1:2.5 |  | m3 | 0.620 | -
配 |  | 预拌白水泥砂浆 1:2.5 |  | m3 |  | -
配 |  | 预拌水泥石灰砂浆 1:2:8 |  | m3 | 1.850 | -
料 |  | 复合普通硅酸盐水泥P.C 32.5 |  | t | 0.020 | 319.11 | 6.38
料 |  | 聚合物乳液 |  | kg |  | 9.87 | 0
料 |  | 水 |  | m3 | 1.260 | 4.58 | 5.77
料 |  | 抹灰水泥砂浆(配合比)中砂 1:2 |  | m3 |  | 259.55 | 0
料 |  | 素石膏浆(配合比) |  | m3 |  | 522.95 | 0
料 |  | 其他材料费 |  | 元 | 19.66 | 1.00 | 19.66
机 |  | 灰浆搅拌机拌筒容量200(L) |  | 台班 |  | 253.21 | 0
综 |  | 企业管理费 |  | 元 | 100.00 | 1271.71 | 1271.71
定 | A1-13-34 | 零星项目 水泥石灰砂浆底 白水泥砂浆面 15+5mm | 修整表面、砂浆运输、刷水泥浆、抹灰、找平、罩面、压光。 计量 | 100㎡ |  | 10826.65 | 10826.65
工 |  | 人工费 |  | 元 | 9346.18 | - | 9346.18
配 |  | 预拌水泥砂浆 1:2.5 |  | m3 |  | -
配 |  | 预拌白水泥砂浆 1:2.5 |  | m3 | 0.620 | -
配 |  | 预拌水泥石灰砂浆 1:2:8 |  | m3 | 1.850 | -
料 |  | 复合普通硅酸盐水泥P.C 32.5 |  | t | 0.020 | 319.11 | 6.38
料 |  | 聚合物乳液 |  | kg |  | 9.87 | 0
料 |  | 水 |  | m3 | 1.260 | 4.58 | 5.77
料 |  | 抹灰水泥砂浆(配合比)中砂 1:2 |  | m3 |  | 259.55 | 0
料 |  | 素石膏浆(配合比) |  | m3 |  | 522.95 | 0
料 |  | 其他材料费 |  | 元 | 19.66 | 1.00 | 19.66
机 |  | 灰浆搅拌机拌筒容量200(L) |  | 台班 |  | 253.21 | 0
综 |  | 企业管理费 |  | 元 | 100.00 | 1448.66 | 1448.66
定 | A1-13-35 | 零星项目 水泥石灰砂浆底 石膏过面 15+2.5mm | 修整表面、砂浆运输、刷水泥浆、抹灰、找平、罩面、压光。 计量 | 100㎡ |  | 10925.27 | 10925.28
工 |  | 人工费 |  | 元 | 9298.10 | - | 9298.1
配 |  | 预拌水泥砂浆 1:2.5 |  | m3 |  | -
配 |  | 预拌白水泥砂浆 1:2.5 |  | m3 |  | -
配 |  | 预拌水泥石灰砂浆 1:2:8 |  | m3 | 1.850 | -
料 |  | 复合普通硅酸盐水泥P.C 32.5 |  | t | 0.020 | 319.11 | 6.38
料 |  | 聚合物乳液 |  | kg |  | 9.87 | 0
料 |  | 水 |  | m3 | 1.220 | 4.58 | 5.59
料 |  | 抹灰水泥砂浆(配合比)中砂 1:2 |  | m3 |  | 259.55 | 0
料 |  | 素石膏浆(配合比) |  | m3 | 0.300 | 522.95 | 156.89
料 |  | 其他材料费 |  | 元 | 17.11 | 1.00 | 17.11
机 |  | 灰浆搅拌机拌筒容量200(L) |  | 台班 |  | 253.21 | 0
综 |  | 企业管理费 |  | 元 | 100.00 | 1441.21 | 1441.21
定 | A1-13-36 | 零星项目 聚合物水泥砂浆20mm | 修整表面、砂浆运输、刷水泥浆、抹灰、找平、罩面、压光。 计量 | 100㎡ |  | 13585.14 | 13585.15
工 |  | 人工费 |  | 元 | 8769.51 | - | 8769.51
配 |  | 预拌水泥砂浆 1:2.5 |  | m3 |  | -
配 |  | 预拌白水泥砂浆 1:2.5 |  | m3 |  | -
配 |  | 预拌水泥石灰砂浆 1:2:8 |  | m3 |  | -
料 |  | 复合普通硅酸盐水泥P.C 32.5 |  | t |  | 319.11 | 0
料 |  | 聚合物乳液 |  | kg | 273.230 | 9.87 | 2696.78
料 |  | 水 |  | m3 |  | 4.58 | 0
料 |  | 抹灰水泥砂浆(配合比)中砂 1:2 |  | m3 | 2.470 | 259.55 | 641.09
料 |  | 素石膏浆(配合比) |  | m3 |  | 522.95 | 0
料 |  | 其他材料费 |  | 元 | 19.66 | 1.00 | 19.66
机 |  | 灰浆搅拌机拌筒容量200(L) |  | 台班 | 0.338 | 253.21 | 85.58
综 |  | 企业管理费 |  | 元 | 100.00 | 1372.53 | 1372.53
定 | A1-13-37 | 毛石墙面 水泥砂浆底 石灰砂浆面 20+5mm | 修整表面、砂浆运输、刷水泥浆、抹灰、找平、罩面、压光。 计量 | 100㎡ |  | 2498.30 | 2498.3
工 |  | 人工费 |  | 元 | 2131.82 | - | 2131.82
配 |  | 预拌水泥砂浆 1:2.5 |  | m3 | 2.310 | -
配 |  | 预拌石灰砂浆 1:2.5 |  | m3 | 0.510 | -
配 |  | 预拌水泥石灰砂浆 1:1:6 |  | m3 |  | -
料 |  | 复合普通硅酸盐水泥P.C 32.5 |  | t | 0.030 | 319.11 | 9.57
料 |  | 水 |  | m3 | 0.760 | 4.58 | 3.48
料 |  | 其他材料费 |  | 元 | 23.00 | 1.00 | 23
综 |  | 企业管理费 |  | 元 | 100.00 | 330.43 | 330.43
定 | A1-13-38 | 毛石墙面 水泥砂浆底 水泥砂浆面 20+5mm | 修整表面、砂浆运输、刷水泥浆、抹灰、找平、罩面、压光。 计量 | 100㎡ |  | 2828.89 | 2828.89
工 |  | 人工费 |  | 元 | 2418.53 | - | 2418.53
配 |  | 预拌水泥砂浆 1:2.5 |  | m3 | 2.890 | -
配 |  | 预拌石灰砂浆 1:2.5 |  | m3 |  | -
配 |  | 预拌水泥石灰砂浆 1:1:6 |  | m3 |  | -
料 |  | 复合普通硅酸盐水泥P.C 32.5 |  | t | 0.030 | 319.11 | 9.57
料 |  | 水 |  | m3 | 0.760 | 4.58 | 3.48
料 |  | 其他材料费 |  | 元 | 22.44 | 1.00 | 22.44
综 |  | 企业管理费 |  | 元 | 100.00 | 374.87 | 374.87
定 | A1-13-39 | 毛石墙面 水泥砂浆底 水泥石灰砂浆面 20+5mm | 修整表面、砂浆运输、刷水泥浆、抹灰、找平、罩面、压光。 计量 | 100㎡ |  | 2828.15 | 2828.15
工 |  | 人工费 |  | 元 | 2417.40 | - | 2417.4
配 |  | 预拌水泥砂浆 1:2.5 |  | m3 | 2.310 | -
配 |  | 预拌石灰砂浆 1:2.5 |  | m3 |  | -
配 |  | 预拌水泥石灰砂浆 1:1:6 |  | m3 | 0.580 | -
料 |  | 复合普通硅酸盐水泥P.C 32.5 |  | t | 0.030 | 319.11 | 9.57
料 |  | 水 |  | m3 | 0.760 | 4.58 | 3.48
料 |  | 其他材料费 |  | 元 | 23.00 | 1.00 | 23
综 |  | 企业管理费 |  | 元 | 100.00 | 374.70 | 374.7
定 | A1-13-40 | 水泥砂浆 砖墙 勾凹缝 | 清扫墙面、补修湿润、勾缝等全过程。 计量 | 100㎡ |  | 2525.85 | 2525.84
工 |  | 人工费 |  | 元 | 2100.34 | - | 2100.34
配 |  | 预拌水泥砂浆 1:1 |  | m3 |  | -
配 |  | 预拌水泥石灰砂浆 1:1:6 |  | m3 |  | -
料 |  | 水 |  | m3 | 0.420 | 4.58 | 1.92
料 |  | 水泥膏(配合比) |  | m3 | 0.160 | 604.77 | 96.76
料 |  | 其他材料费 |  | 元 | 1.27 | 1.00 | 1.27
综 |  | 企业管理费 |  | 元 | 100.00 | 325.55 | 325.55
定 | A1-13-41 | 水泥砂浆 砖墙 平缝 | 清扫墙面、补修湿润、勾缝等全过程。 计量 | 100㎡ |  | 1340.16 | 1340.16
工 |  | 人工费 |  | 元 | 1158.00 | - | 1158
配 |  | 预拌水泥砂浆 1:1 |  | m3 |  | -
配 |  | 预拌水泥石灰砂浆 1:1:6 |  | m3 | 0.100 | -
料 |  | 水 |  | m3 | 0.410 | 4.58 | 1.88
料 |  | 水泥膏(配合比) |  | m3 |  | 604.77 | 0
料 |  | 其他材料费 |  | 元 | 0.79 | 1.00 | 0.79
综 |  | 企业管理费 |  | 元 | 100.00 | 179.49 | 179.49
定 | A1-13-42 | 水泥砂浆 毛石墙 勾凸缝 | 清扫墙面、补修湿润、勾缝等全过程。 计量 | 100㎡ |  | 1381.74 | 1381.75
工 |  | 人工费 |  | 元 | 1190.98 | - | 1190.98
配 |  | 预拌水泥砂浆 1:1 |  | m3 | 0.510 | -
配 |  | 预拌水泥石灰砂浆 1:1:6 |  | m3 |  | -
料 |  | 水 |  | m3 | 0.460 | 4.58 | 2.11
料 |  | 水泥膏(配合比) |  | m3 |  | 604.77 | 0
料 |  | 其他材料费 |  | 元 | 4.06 | 1.00 | 4.06
综 |  | 企业管理费 |  | 元 | 100.00 | 184.60 | 184.6
定 | A1-13-43 | 水泥砂浆 毛石墙 凹缝、平缝 | 清扫墙面、补修湿润、勾缝等全过程。 计量 | 100㎡ |  | 1143.83 | 1143.83
工 |  | 人工费 |  | 元 | 986.44 | - | 986.44
配 |  | 预拌水泥砂浆 1:1 |  | m3 | 0.310 | -
配 |  | 预拌水泥石灰砂浆 1:1:6 |  | m3 |  | -
料 |  | 水 |  | m3 | 0.440 | 4.58 | 2.02
料 |  | 水泥膏(配合比) |  | m3 |  | 604.77 | 0
料 |  | 其他材料费 |  | 元 | 2.47 | 1.00 | 2.47
综 |  | 企业管理费 |  | 元 | 100.00 | 152.90 | 152.9
定 | A1-13-44 | 景石墙勾缝 水泥膏 原色 勾平缝 | 清扫墙面，补修湿润，勾缝。 计量 | 100㎡ |  | 4791.60 | 4791.6
工 |  | 人工费 |  | 元 | 3864.74 | - | 3864.74
料 |  | 水 |  | m3 | 0.460 | 4.58 | 2.11
料 |  | 水泥膏(配合比) |  | m3 | 0.510 | 604.77 | 308.43
料 |  | 其他材料费 |  | 元 | 17.29 | 1.00 | 17.29
综 |  | 企业管理费 |  | 元 | 100.00 | 599.03 | 599.03
定 | A1-13-45 | 景石墙勾缝 水泥膏 原色 勾凹缝 | 清扫墙面，补修湿润，勾缝。 计量 | 100㎡ |  | 5845.06 | 5845.06
工 |  | 人工费 |  | 元 | 4774.09 | - | 4774.09
料 |  | 水 |  | m3 | 0.440 | 4.58 | 2.02
料 |  | 水泥膏(配合比) |  | m3 | 0.510 | 604.77 | 308.43
料 |  | 其他材料费 |  | 元 | 20.54 | 1.00 | 20.54
综 |  | 企业管理费 |  | 元 | 100.00 | 739.98 | 739.98
定 | A1-13-46 | 墙、柱面钉(挂)钢(铁)网 钢板网 | 剪钢(铁、玻璃纤维)网，墙面安膨胀螺栓，钉(挂)钢(铁、玻璃纤维)网。 计量 | 100㎡ |  | 2068.54 | 2068.54
工 |  | 人工费 |  | 元 | 900.52 | - | 900.52
料 |  | 膨胀螺栓 M6×80 |  | 十套 | 10.000 | 2.65 | 26.5
料 |  | 圆钉 综合 |  | kg |  | 5.36 | 0
料 |  | 马钉 综合 |  | kg | 4.000 | 5.21 | 20.84
料 |  | 钢丝网 综合 |  | m2 |  | 5.90 | 0
料 |  | 钢板网 0.8 |  | m2 | 110.000 | 8.21 | 903.1
料 |  | 903胶 |  | kg |  | 5.50 | 0
料 |  | 玻璃纤维网 |  | m2 |  | 3.00 | 0
料 |  | 其他材料费 |  | 元 | 78.00 | 1.00 | 78
综 |  | 企业管理费 |  | 元 | 100.00 | 139.58 | 139.58
定 | A1-13-47 | 墙、柱面钉(挂)钢(铁)网 铁丝网 | 剪钢(铁、玻璃纤维)网，墙面安膨胀螺栓，钉(挂)钢(铁、玻璃纤维)网。 计量 | 100㎡ |  | 1764.78 | 1764.78
工 |  | 人工费 |  | 元 | 857.52 | - | 857.52
料 |  | 膨胀螺栓 M6×80 |  | 十套 | 10.000 | 2.65 | 26.5
料 |  | 圆钉 综合 |  | kg |  | 5.36 | 0
料 |  | 马钉 综合 |  | kg | 4.000 | 5.21 | 20.84
料 |  | 钢丝网 综合 |  | m2 | 110.000 | 5.90 | 649
料 |  | 钢板网 0.8 |  | m2 |  | 8.21 | 0
料 |  | 903胶 |  | kg |  | 5.50 | 0
料 |  | 玻璃纤维网 |  | m2 |  | 3.00 | 0
料 |  | 其他材料费 |  | 元 | 78.00 | 1.00 | 78
综 |  | 企业管理费 |  | 元 | 100.00 | 132.92 | 132.92
定 | A1-13-48 | 墙、柱面钉(挂)钢(铁)网 玻璃纤维网 | 剪钢(铁、玻璃纤维)网，墙面安膨胀螺栓，钉(挂)钢(铁、玻璃纤维)网。 计量 | 100㎡ |  | 1172.06 | 1172.05
工 |  | 人工费 |  | 元 | 685.97 | - | 685.97
料 |  | 膨胀螺栓 M6×80 |  | 十套 | 4.500 | 2.65 | 11.92
料 |  | 圆钉 综合 |  | kg | 0.500 | 5.36 | 2.68
料 |  | 马钉 综合 |  | kg |  | 5.21 | 0
料 |  | 钢丝网 综合 |  | m2 |  | 5.90 | 0
料 |  | 钢板网 0.8 |  | m2 |  | 8.21 | 0
料 |  | 903胶 |  | kg | 4.500 | 5.50 | 24.75
料 |  | 玻璃纤维网 |  | m2 | 110.000 | 3.00 | 330
料 |  | 其他材料费 |  | 元 | 10.40 | 1.00 | 10.4
综 |  | 企业管理费 |  | 元 | 100.00 | 106.33 | 106.33
定 | A1-13-49 | 抹灰层厚度每增减1mm 石灰砂浆 | 砂浆运输、抹灰、找平。 计量 | 100㎡ |  | 43.16 | 43.16
工 |  | 人工费 |  | 元 | 36.57 | - | 36.57
配 |  | 预拌水泥砂浆 1:2.5 |  | m3 |  | -
配 |  | 预拌石灰砂浆 1:2.5 |  | m3 | 0.110 | -
配 |  | 预拌水泥石灰砂浆 1:1:6 |  | m3 |  | -
料 |  | 水 |  | m3 | 0.010 | 4.58 | 0.05
料 |  | 素石膏浆(配合比) |  | m3 |  | 522.95 | 0
料 |  | 其他材料费 |  | 元 | 0.87 | 1.00 | 0.87
综 |  | 企业管理费 |  | 元 | 100.00 | 5.67 | 5.67
定 | A1-13-50 | 抹灰层厚度每增减1mm 水泥砂浆 | 砂浆运输、抹灰、找平。 计量 | 100㎡ |  | 47.80 | 47.81
工 |  | 人工费 |  | 元 | 40.53 | - | 40.53
配 |  | 预拌水泥砂浆 1:2.5 |  | m3 | 0.120 | -
配 |  | 预拌石灰砂浆 1:2.5 |  | m3 |  | -
配 |  | 预拌水泥石灰砂浆 1:1:6 |  | m3 |  | -
料 |  | 水 |  | m3 | 0.010 | 4.58 | 0.05
料 |  | 素石膏浆(配合比) |  | m3 |  | 522.95 | 0
料 |  | 其他材料费 |  | 元 | 0.95 | 1.00 | 0.95
综 |  | 企业管理费 |  | 元 | 100.00 | 6.28 | 6.28
定 | A1-13-51 | 抹灰层厚度每增减1mm 水泥石灰砂浆 | 砂浆运输、抹灰、找平。 计量 | 100㎡ |  | 47.80 | 47.81
工 |  | 人工费 |  | 元 | 40.53 | - | 40.53
配 |  | 预拌水泥砂浆 1:2.5 |  | m3 |  | -
配 |  | 预拌石灰砂浆 1:2.5 |  | m3 |  | -
配 |  | 预拌水泥石灰砂浆 1:1:6 |  | m3 | 0.120 | -
料 |  | 水 |  | m3 | 0.010 | 4.58 | 0.05
料 |  | 素石膏浆(配合比) |  | m3 |  | 522.95 | 0
料 |  | 其他材料费 |  | 元 | 0.95 | 1.00 | 0.95
综 |  | 企业管理费 |  | 元 | 100.00 | 6.28 | 6.28
定 | A1-13-52 | 抹灰层厚度每增减1mm 素石膏浆 | 砂浆运输、抹灰、找平。 计量 | 100㎡ |  | 116.83 | 116.83
工 |  | 人工费 |  | 元 | 50.55 | - | 50.55
配 |  | 预拌水泥砂浆 1:2.5 |  | m3 |  | -
配 |  | 预拌石灰砂浆 1:2.5 |  | m3 |  | -
配 |  | 预拌水泥石灰砂浆 1:1:6 |  | m3 |  | -
料 |  | 水 |  | m3 | 0.010 | 4.58 | 0.05
料 |  | 素石膏浆(配合比) |  | m3 | 0.110 | 522.95 | 57.52
料 |  | 其他材料费 |  | 元 | 0.87 | 1.00 | 0.87
综 |  | 企业管理费 |  | 元 | 100.00 | 7.84 | 7.84
定 | A1-13-53 | 抹灰层每增减1mm TG砂浆 | 砂浆运输、抹灰、找平。 计量 | 100㎡ |  | 136.47 | 136.47
工 |  | 人工费 |  | 元 | 45.61 | - | 45.61
料 |  | 水 |  | m3 | 0.010 | 4.58 | 0.05
料 |  | 纸筋石灰砂浆(配合比)1:0.5:0.5 |  | m3 |  | 186.01 | 0
料 |  | TG砂浆(配合比) 1:6:0.2 |  | m3 | 0.120 | 641.28 | 76.95
料 |  | 水泥珍珠岩浆(配合比)1:8 |  | m3 |  | 314.12 | 0
料 |  | 其他材料费 |  | 元 | 0.95 | 1.00 | 0.95
机 |  | 灰浆搅拌机拌筒容量200(L) |  | 台班 | 0.020 | 253.21 | 5.06
综 |  | 企业管理费 |  | 元 | 100.00 | 7.85 | 7.85
定 | A1-13-54 | 抹灰层每增减1mm 珍珠岩砂浆 | 砂浆运输、抹灰、找平。 计量 | 100㎡ |  | 108.78 | 108.78
工 |  | 人工费 |  | 元 | 55.63 | - | 55.63
料 |  | 水 |  | m3 | 0.010 | 4.58 | 0.05
料 |  | 纸筋石灰砂浆(配合比)1:0.5:0.5 |  | m3 |  | 186.01 | 0
料 |  | TG砂浆(配合比) 1:6:0.2 |  | m3 |  | 641.28 | 0
料 |  | 水泥珍珠岩浆(配合比)1:8 |  | m3 | 0.120 | 314.12 | 37.69
料 |  | 其他材料费 |  | 元 | 0.95 | 1.00 | 0.95
机 |  | 灰浆搅拌机拌筒容量200(L) |  | 台班 | 0.020 | 253.21 | 5.06
综 |  | 企业管理费 |  | 元 | 100.00 | 9.40 | 9.4
定 | A1-13-55 | 抹灰层每增减1mm 纸筋灰 | 砂浆运输、抹灰、找平。 计量 | 100㎡ |  | 71.02 | 71.02
工 |  | 人工费 |  | 元 | 37.92 | - | 37.92
料 |  | 水 |  | m3 | 0.010 | 4.58 | 0.05
料 |  | 纸筋石灰砂浆(配合比)1:0.5:0.5 |  | m3 | 0.110 | 186.01 | 20.46
料 |  | TG砂浆(配合比) 1:6:0.2 |  | m3 |  | 641.28 | 0
料 |  | 水泥珍珠岩浆(配合比)1:8 |  | m3 |  | 314.12 | 0
料 |  | 其他材料费 |  | 元 | 0.87 | 1.00 | 0.87
机 |  | 灰浆搅拌机拌筒容量200(L) |  | 台班 | 0.020 | 253.21 | 5.06
综 |  | 企业管理费 |  | 元 | 100.00 | 6.66 | 6.66
定 | A1-13-56 | 抹灰层每增减1mm 聚合物水泥砂浆 | 砂浆运输、抹灰、找平。 计量 | 100㎡ |  | 237.84 | 237.84
工 |  | 人工费 |  | 元 | 60.51 | - | 60.51
配 |  | 预拌水泥砂浆(机喷) |  | m3 |  | -
料 |  | 聚合物乳液 |  | kg | 13.290 | 9.87 | 131.17
料 |  | 水 |  | m3 |  | 4.58 | 0
料 |  | 抹灰水泥砂浆(配合比)中砂 1:2 |  | m3 | 0.120 | 259.55 | 31.15
料 |  | 其他材料费 |  | 元 | 0.95 | 1.00 | 0.95
机 |  | 灰浆搅拌机拌筒容量200(L) |  | 台班 | 0.016 | 253.21 | 4.05
机 |  | 喷浆机(带气泵)容量75(L) |  | 台班 |  | 18.00 | 0
综 |  | 企业管理费 |  | 元 | 100.00 | 10.01 | 10.01
定 | A1-13-57 | 抹灰层每增减5mm 机械喷涂水泥砂浆 | 砂浆运输、抹灰、找平。 计量 | 100㎡ |  | 55.55 | 55.55
工 |  | 人工费 |  | 元 | 41.65 | - | 41.65
配 |  | 预拌水泥砂浆(机喷) |  | m3 | 0.560 | -
料 |  | 聚合物乳液 |  | kg |  | 9.87 | 0
料 |  | 水 |  | m3 | 0.340 | 4.58 | 1.56
料 |  | 抹灰水泥砂浆(配合比)中砂 1:2 |  | m3 |  | 259.55 | 0
料 |  | 其他材料费 |  | 元 | 4.42 | 1.00 | 4.42
机 |  | 灰浆搅拌机拌筒容量200(L) |  | 台班 |  | 253.21 | 0
机 |  | 喷浆机(带气泵)容量75(L) |  | 台班 | 0.070 | 18.00 | 1.26
综 |  | 企业管理费 |  | 元 | 100.00 | 6.66 | 6.66
定 | A1-13-58 | 分格 | 1.分格：定位、压条、弹线、固定、拆除。 2.塑料条嵌缝：定位、压条、弹线、固定、塑料条安装。 计量 | 100m |  | 1065.67 | 1065.67
工 |  | 人工费 |  | 元 | 820.95 | - | 820.95
料 |  | 塑料条 20×10 |  | m |  | 6.69 | 0
料 |  | 铁钉 |  | kg | 2.900 | 7.56 | 21.92
料 |  | 木条 |  | m | 105.000 | 0.91 | 95.55
综 |  | 企业管理费 |  | 元 | 100.00 | 127.25 | 127.25
定 | A1-13-59 | 塑料条嵌缝 | 1.分格：定位、压条、弹线、固定、拆除。 2.塑料条嵌缝：定位、压条、弹线、固定、塑料条安装。 计量 | 100m |  | 1585.49 | 1585.49
工 |  | 人工费 |  | 元 | 781.91 | - | 781.91
料 |  | 塑料条 20×10 |  | m | 102.000 | 6.69 | 682.38
料 |  | 铁钉 |  | kg |  | 7.56 | 0
料 |  | 木条 |  | m |  | 0.91 | 0
综 |  | 企业管理费 |  | 元 | 100.00 | 121.20 | 121.2
定 | A1-13-60 | 水刷石 各种墙面 带线分格 15+10mm | 清扫、砂浆运输、打底、刷水泥浆、调制(砂石子)浆、弹线、嵌条、抹灰、起线、分格、刷石、清洗。 计量 | 100㎡ |  | 9101.96 | 9101.96
工 |  | 人工费 |  | 元 | 7121.95 | - | 7121.95
配 |  | 预拌水泥砂浆 1:2.5 |  | m3 | 1.730 | -
料 |  | 复合普通硅酸盐水泥 P.C 32.5 |  | t | 0.170 | 319.11 | 54.25
料 |  | 木条 |  | m | 32.220 | 0.91 | 29.32
料 |  | 水 |  | m3 | 2.840 | 4.58 | 13.01
料 |  | 水刷石子浆(配合比) 1:1.5 |  | m3 | 1.150 | 596.89 | 686.42
料 |  | 其他材料费 |  | 元 | 22.92 | 1.00 | 22.92
机 |  | 灰浆搅拌机 拌筒容量200(L) |  | 台班 | 0.240 | 253.21 | 60.77
综 |  | 企业管理费 |  | 元 | 100.00 | 1113.32 | 1113.32
定 | A1-13-61 | 水刷石 各种墙面 带线不分格 15+10mm | 清扫、砂浆运输、打底、刷水泥浆、调制(砂石子)浆、弹线、嵌条、抹灰、起线、分格、刷石、清洗。 计量 | 100㎡ |  | 7959.63 | 7959.63
工 |  | 人工费 |  | 元 | 6158.30 | - | 6158.3
配 |  | 预拌水泥砂浆 1:2.5 |  | m3 | 1.730 | -
料 |  | 复合普通硅酸盐水泥 P.C 32.5 |  | t | 0.170 | 319.11 | 54.25
料 |  | 木条 |  | m |  | 0.91 | 0
料 |  | 水 |  | m3 | 2.840 | 4.58 | 13.01
料 |  | 水刷石子浆(配合比) 1:1.5 |  | m3 | 1.150 | 596.89 | 686.42
料 |  | 其他材料费 |  | 元 | 22.92 | 1.00 | 22.92
机 |  | 灰浆搅拌机 拌筒容量200(L) |  | 台班 | 0.240 | 253.21 | 60.77
综 |  | 企业管理费 |  | 元 | 100.00 | 963.96 | 963.96
定 | A1-13-62 | 水刷石 柱梁面 带线分格 15+10mm | 清扫、砂浆运输、打底、刷水泥浆、调制(砂石子)浆、弹线、嵌条、抹灰、起线、分格、刷石、清洗。 计量 | 100㎡ |  | 11450.58 | 11450.59
工 |  | 人工费 |  | 元 | 9147.86 | - | 9147.86
配 |  | 预拌水泥砂浆 1:2.5 |  | m3 | 1.750 | -
料 |  | 复合普通硅酸盐水泥 P.C 32.5 |  | t | 0.150 | 319.11 | 47.87
料 |  | 木条 |  | m | 32.220 | 0.91 | 29.32
料 |  | 水 |  | m3 | 2.820 | 4.58 | 12.92
料 |  | 水刷石子浆(配合比) 1:1.5 |  | m3 | 1.170 | 596.89 | 698.36
料 |  | 其他材料费 |  | 元 | 23.23 | 1.00 | 23.23
机 |  | 灰浆搅拌机 拌筒容量200(L) |  | 台班 | 0.250 | 253.21 | 63.3
综 |  | 企业管理费 |  | 元 | 100.00 | 1427.73 | 1427.73
定 | A1-13-63 | 水刷石 柱梁面 带线不分格 15+10mm | 清扫、砂浆运输、打底、刷水泥浆、调制(砂石子)浆、弹线、嵌条、抹灰、起线、分格、刷石、清洗。 计量 | 100㎡ |  | 9781.55 | 9781.56
工 |  | 人工费 |  | 元 | 7728.20 | - | 7728.2
配 |  | 预拌水泥砂浆 1:2.5 |  | m3 | 1.750 | -
料 |  | 复合普通硅酸盐水泥 P.C 32.5 |  | t | 0.150 | 319.11 | 47.87
料 |  | 木条 |  | m |  | 0.91 | 0
料 |  | 水 |  | m3 | 2.820 | 4.58 | 12.92
料 |  | 水刷石子浆(配合比) 1:1.5 |  | m3 | 1.170 | 596.89 | 698.36
料 |  | 其他材料费 |  | 元 | 23.23 | 1.00 | 23.23
机 |  | 灰浆搅拌机 拌筒容量200(L) |  | 台班 | 0.250 | 253.21 | 63.3
综 |  | 企业管理费 |  | 元 | 100.00 | 1207.68 | 1207.68
定 | A1-13-64 | 水刷石 栏杆 15+10mm | 清扫、打底、砂浆运输、调制砂(石子)浆、刷水泥浆、弹线、嵌条、抹灰、起线、分格、刷石、清洗。 计量 | 100㎡ |  | 16073.73 | 16073.73
工 |  | 人工费 |  | 元 | 13099.72 | - | 13099.72
配 |  | 预拌水泥砂浆 1:2.5 |  | m3 | 1.850 | -
料 |  | 复合普通硅酸盐水泥 P.C 32.5 |  | t | 0.066 | 319.11 | 21.06
料 |  | 水 |  | m3 | 3.360 | 4.58 | 15.39
料 |  | 水刷石子浆(配合比) 1:1.5 |  | m3 | 1.340 | 596.89 | 799.83
料 |  | 其他材料费 |  | 元 | 25.38 | 1.00 | 25.38
机 |  | 灰浆搅拌机 拌筒容量200(L) |  | 台班 | 0.280 | 253.21 | 70.9
综 |  | 企业管理费 |  | 元 | 100.00 | 2041.45 | 2041.45
定 | A1-13-65 | 水刷石 栏板 15+10mm | 清扫、打底、砂浆运输、调制砂(石子)浆、刷水泥浆、弹线、嵌条、抹灰、起线、分格、刷石、清洗。 计量 | 100㎡ |  | 6874.68 | 6874.68
工 |  | 人工费 |  | 元 | 5203.56 | - | 5203.56
配 |  | 预拌水泥砂浆 1:2.5 |  | m3 | 1.670 | -
料 |  | 复合普通硅酸盐水泥 P.C 32.5 |  | t | 0.060 | 319.11 | 19.15
料 |  | 水 |  | m3 | 3.290 | 4.58 | 15.07
料 |  | 水刷石子浆(配合比) 1:1.5 |  | m3 | 1.230 | 596.89 | 734.17
料 |  | 其他材料费 |  | 元 | 23.07 | 1.00 | 23.07
机 |  | 灰浆搅拌机 拌筒容量200(L) |  | 台班 | 0.250 | 253.21 | 63.3
综 |  | 企业管理费 |  | 元 | 100.00 | 816.36 | 816.36
定 | A1-13-66 | 水刷石 零星项目 15+10mm | 清扫、打底、砂浆运输、调制砂(石子)浆、刷水泥浆、弹线、嵌条、抹灰、起线、分格、刷石、清洗。 计量 | 100㎡ |  | 14333.10 | 14333.1
工 |  | 人工费 |  | 元 | 11632.19 | - | 11632.19
配 |  | 预拌水泥砂浆 1:2.5 |  | m3 | 1.850 | -
料 |  | 复合普通硅酸盐水泥 P.C 32.5 |  | t | 0.150 | 319.11 | 47.87
料 |  | 水 |  | m3 | 3.350 | 4.58 | 15.34
料 |  | 水刷石子浆(配合比) 1:1.5 |  | m3 | 1.230 | 596.89 | 734.17
料 |  | 其他材料费 |  | 元 | 24.51 | 1.00 | 24.51
机 |  | 灰浆搅拌机 拌筒容量200(L) |  | 台班 | 0.260 | 253.21 | 65.83
综 |  | 企业管理费 |  | 元 | 100.00 | 1813.19 | 1813.19
定 | A1-13-67 | 斩假石(粗面) 毛石墙面 18+10mm | 砂浆运输、清理表面、分层抹灰、刷浆、找平、起线、压平、压实、刷面。 计量 | 100㎡ |  | 12376.92 | 12376.93
工 |  | 人工费 |  | 元 | 10153.33 | - | 10153.33
配 |  | 预拌水泥砂浆 1:2.5 |  | m3 | 2.080 | -
料 |  | 复合普通硅酸盐水泥 P.C 32.5 |  | t | 0.170 | 319.11 | 54.25
料 |  | 水 |  | m3 | 1.220 | 4.58 | 5.59
料 |  | 豆石浆(配合比) 1:1.25 |  | m3 | 1.150 | 424.57 | 488.26
料 |  | 其他材料费 |  | 元 | 25.70 | 1.00 | 25.7
机 |  | 灰浆搅拌机 拌筒容量200(L) |  | 台班 | 0.260 | 253.21 | 65.83
综 |  | 企业管理费 |  | 元 | 100.00 | 1583.97 | 1583.97
定 | A1-13-68 | 斩假石(粗面) 其他墙面 15+10mm | 砂浆运输、清理表面、分层抹灰、刷浆、找平、起线、压平、压实、刷面。 计量 | 100㎡ |  | 11953.98 | 11953.99
工 |  | 人工费 |  | 元 | 9794.81 | - | 9794.81
配 |  | 预拌水泥砂浆 1:2.5 |  | m3 | 1.730 | -
料 |  | 复合普通硅酸盐水泥 P.C 32.5 |  | t | 0.170 | 319.11 | 54.25
料 |  | 水 |  | m3 | 1.170 | 4.58 | 5.36
料 |  | 豆石浆(配合比) 1:1.25 |  | m3 | 1.150 | 424.57 | 488.26
料 |  | 其他材料费 |  | 元 | 22.92 | 1.00 | 22.92
机 |  | 灰浆搅拌机 拌筒容量200(L) |  | 台班 | 0.240 | 253.21 | 60.77
综 |  | 企业管理费 |  | 元 | 100.00 | 1527.62 | 1527.62
定 | A1-13-69 | 斩假石(粗面) 柱梁面 15+10mm | 砂浆运输、清理表面、分层抹灰、刷浆、找平、起线、压平、压实、刷面。 计量 | 100㎡ |  | 15095.49 | 15095.49
工 |  | 人工费 |  | 元 | 12509.67 | - | 12509.67
配 |  | 预拌水泥砂浆 1:2.5 |  | m3 | 1.750 | -
料 |  | 复合普通硅酸盐水泥 P.C 32.5 |  | t | 0.150 | 319.11 | 47.87
料 |  | 水 |  | m3 | 1.280 | 4.58 | 5.86
料 |  | 豆石浆(配合比) 1:1.25 |  | m3 | 1.170 | 424.57 | 496.75
料 |  | 其他材料费 |  | 元 | 23.23 | 1.00 | 23.23
机 |  | 灰浆搅拌机 拌筒容量200(L) |  | 台班 | 0.250 | 253.21 | 63.3
综 |  | 企业管理费 |  | 元 | 100.00 | 1948.81 | 1948.81
定 | A1-13-70 | 斩假石(粗面) 零星项目 15+10mm | 砂浆运输、清理表面、分层抹灰、刷浆、找平、起线、压平、压实、刷面。 计量 | 100㎡ |  | 29792.86 | 29792.86
工 |  | 人工费 |  | 元 | 25204.60 | - | 25204.6
配 |  | 预拌水泥砂浆 1:2.5 |  | m3 | 1.850 | -
料 |  | 复合普通硅酸盐水泥 P.C 32.5 |  | t | 0.165 | 319.11 | 52.65
料 |  | 水 |  | m3 | 1.340 | 4.58 | 6.14
料 |  | 豆石浆(配合比) 1:1.25 |  | m3 | 1.230 | 424.57 | 522.22
料 |  | 其他材料费 |  | 元 | 24.51 | 1.00 | 24.51
机 |  | 灰浆搅拌机 拌筒容量200(L) |  | 台班 | 0.260 | 253.21 | 65.83
综 |  | 企业管理费 |  | 元 | 100.00 | 3916.91 | 3916.91
定 | A1-13-71 | 斩假石(幼面) 各种墙面 | 清理基层、砂浆运输、分层抹灰、刷浆、找平、起线、压平、压实、刷面。 计量 | 100㎡ |  | 13630.45 | 13630.45
工 |  | 人工费 |  | 元 | 11232.12 | - | 11232.12
配 |  | 预拌水泥砂浆 1:2.5 |  | m3 | 1.750 | -
料 |  | 复合普通硅酸盐水泥 P.C 32.5 |  | t | 0.200 | 319.11 | 63.82
料 |  | 水 |  | m3 | 1.170 | 4.58 | 5.36
料 |  | 豆石浆(配合比) 1:1.25 |  | m3 | 1.220 | 424.57 | 517.98
机 |  | 灰浆搅拌机 拌筒容量200(L) |  | 台班 | 0.240 | 253.21 | 60.77
综 |  | 企业管理费 |  | 元 | 100.00 | 1750.40 | 1750.4
定 | A1-13-72 | 斩假石(幼面) 毛石墙面 | 清理基层、砂浆运输、分层抹灰、刷浆、找平、起线、压平、压实、刷面。 计量 | 100㎡ |  | 13459.82 | 13459.82
工 |  | 人工费 |  | 元 | 11084.19 | - | 11084.19
配 |  | 预拌水泥砂浆 1:2.5 |  | m3 | 2.160 | -
料 |  | 复合普通硅酸盐水泥 P.C 32.5 |  | t | 0.200 | 319.11 | 63.82
料 |  | 水 |  | m3 | 1.220 | 4.58 | 5.59
料 |  | 豆石浆(配合比) 1:1.25 |  | m3 | 1.220 | 424.57 | 517.98
机 |  | 灰浆搅拌机 拌筒容量200(L) |  | 台班 | 0.240 | 253.21 | 60.77
综 |  | 企业管理费 |  | 元 | 100.00 | 1727.47 | 1727.47
定 | A1-13-73 | 斩假石(幼面) 柱梁面 | 清理基层、砂浆运输、分层抹灰、刷浆、找平、起线、压平、压实、刷面。 计量 | 100㎡ |  | 17237.21 | 17237.21
工 |  | 人工费 |  | 元 | 14346.40 | - | 14346.4
配 |  | 预拌水泥砂浆 1:2.5 |  | m3 | 1.770 | -
料 |  | 复合普通硅酸盐水泥 P.C 32.5 |  | t | 0.180 | 319.11 | 57.44
料 |  | 水 |  | m3 | 1.280 | 4.58 | 5.86
料 |  | 豆石浆(配合比) 1:1.25 |  | m3 | 1.250 | 424.57 | 530.71
机 |  | 灰浆搅拌机 拌筒容量200(L) |  | 台班 | 0.250 | 253.21 | 63.3
综 |  | 企业管理费 |  | 元 | 100.00 | 2233.50 | 2233.5
定 | A1-13-74 | 斩假石(幼面) 零星项目 | 清理基层、砂浆运输、分层抹灰、刷浆、找平、起线、压平、压实、刷面。 计量 | 100㎡ |  | 34061.78 | 34061.78
工 |  | 人工费 |  | 元 | 28885.30 | - | 28885.3
配 |  | 预拌水泥砂浆 1:2.5 |  | m3 | 1.870 | -
料 |  | 复合普通硅酸盐水泥 P.C 32.5 |  | t | 0.200 | 319.11 | 63.82
料 |  | 水 |  | m3 | 1.340 | 4.58 | 6.14
料 |  | 豆石浆(配合比) 1:1.25 |  | m3 | 1.310 | 424.57 | 556.19
机 |  | 灰浆搅拌机 拌筒容量200(L) |  | 台班 | 0.250 | 253.21 | 63.3
综 |  | 企业管理费 |  | 元 | 100.00 | 4487.03 | 4487.03
定 | A1-13-75 | 水磨石 墙面墙裙 普通磨 15+10mm | 清理、修补、湿润基层表面、砂浆运输、调制砂(石子)浆、分层抹灰、刷浆、找平、配色、抹面、磨光、清洗、打蜡、擦光。 计量 | 100㎡ |  | 16957.16 | 16957.16
工 |  | 人工费 |  | 元 | 13636.75 | - | 13636.75
配 |  | 预拌水泥砂浆 1:2.5 |  | m3 | 1.730 | -
料 |  | 锡锑箔 |  | kg |  | 55.78 | 0
料 |  | 金刚石 综合 |  | 块 | 10.100 | 11.87 | 119.89
料 |  | 复合普通硅酸盐水泥 P.C 32.5 |  | t | 0.195 | 319.11 | 62.23
料 |  | 松节油 |  | kg | 15.000 | 8.84 | 132.6
料 |  | 石蜡 |  | kg | 2.650 | 3.00 | 7.95
料 |  | 草酸 |  | kg | 5.950 | 5.59 | 33.26
料 |  | 白棉纱 |  | kg | 1.000 | 11.47 | 11.47
料 |  | 水 |  | m3 | 17.170 | 4.58 | 78.64
料 |  | 水磨石子浆(配合比) 1:1.5 |  | m3 | 1.150 | 580.49 | 667.56
料 |  | 其他材料费 |  | 元 | 22.92 | 1.00 | 22.92
机 |  | 灰浆搅拌机 拌筒容量200(L) |  | 台班 | 0.240 | 253.21 | 60.77
综 |  | 企业管理费 |  | 元 | 100.00 | 2123.12 | 2123.12
定 | A1-13-76 | 水磨石 墙面墙裙 上等磨面 15+10mm | 清理、修补、湿润基层表面、砂浆运输、调制砂(石子)浆、分层抹灰、刷浆、找平、配色、抹面、磨光、清洗、打蜡、擦光。 计量 | 100㎡ |  | 20404.58 | 20404.57
工 |  | 人工费 |  | 元 | 16554.82 | - | 16554.82
配 |  | 预拌水泥砂浆 1:2.5 |  | m3 | 1.730 | -
料 |  | 锡锑箔 |  | kg | 0.300 | 55.78 | 16.73
料 |  | 金刚石 综合 |  | 块 | 10.910 | 11.87 | 129.5
料 |  | 复合普通硅酸盐水泥 P.C 32.5 |  | t | 0.195 | 319.11 | 62.23
料 |  | 松节油 |  | kg | 15.000 | 8.84 | 132.6
料 |  | 石蜡 |  | kg | 2.650 | 3.00 | 7.95
料 |  | 草酸 |  | kg | 15.020 | 5.59 | 83.96
料 |  | 白棉纱 |  | kg | 1.000 | 11.47 | 11.47
料 |  | 水 |  | m3 | 17.170 | 4.58 | 78.64
料 |  | 水磨石子浆(配合比) 1:1.5 |  | m3 | 1.150 | 580.49 | 667.56
料 |  | 其他材料费 |  | 元 | 22.92 | 1.00 | 22.92
机 |  | 灰浆搅拌机 拌筒容量200(L) |  | 台班 | 0.240 | 253.21 | 60.77
综 |  | 企业管理费 |  | 元 | 100.00 | 2575.42 | 2575.42
定 | A1-13-77 | 水磨石 柱梁面 普通磨 15+10mm | 清理、修补、湿润基层表面、砂浆运输、调制砂(石子)浆、分层抹灰、刷浆、找平、配色、抹面、磨光、清洗、打蜡、擦光。 计量 | 100㎡ |  | 18481.26 | 18481.25
工 |  | 人工费 |  | 元 | 14951.49 | - | 14951.49
配 |  | 预拌水泥砂浆 1:2.5 |  | m3 | 1.750 | -
料 |  | 锡锑箔 |  | kg |  | 55.78 | 0
料 |  | 金刚石 综合 |  | 块 | 10.100 | 11.87 | 119.89
料 |  | 复合普通硅酸盐水泥 P.C 32.5 |  | t | 0.175 | 319.11 | 55.84
料 |  | 松节油 |  | kg | 15.000 | 8.84 | 132.6
料 |  | 石蜡 |  | kg | 2.650 | 3.00 | 7.95
料 |  | 草酸 |  | kg | 5.950 | 5.59 | 33.26
料 |  | 白棉纱 |  | kg | 1.000 | 11.47 | 11.47
料 |  | 水 |  | m3 | 17.180 | 4.58 | 78.68
料 |  | 水磨石子浆(配合比) 1:1.5 |  | m3 | 1.170 | 580.49 | 679.17
料 |  | 其他材料费 |  | 元 | 23.23 | 1.00 | 23.23
机 |  | 灰浆搅拌机 拌筒容量200(L) |  | 台班 | 0.240 | 253.21 | 60.77
综 |  | 企业管理费 |  | 元 | 100.00 | 2326.90 | 2326.9
定 | A1-13-78 | 水磨石 柱梁面 上等磨面 15+10mm | 清理、修补、湿润基层表面、砂浆运输、调制砂(石子)浆、分层抹灰、刷浆、找平、配色、抹面、磨光、清洗、打蜡、擦光。 计量 | 100㎡ |  | 21892.63 | 21892.61
工 |  | 人工费 |  | 元 | 17838.35 | - | 17838.35
配 |  | 预拌水泥砂浆 1:2.5 |  | m3 | 1.750 | -
料 |  | 锡锑箔 |  | kg | 0.300 | 55.78 | 16.73
料 |  | 金刚石 综合 |  | 块 | 10.910 | 11.87 | 129.5
料 |  | 复合普通硅酸盐水泥 P.C 32.5 |  | t | 0.175 | 319.11 | 55.84
料 |  | 松节油 |  | kg | 15.000 | 8.84 | 132.6
料 |  | 石蜡 |  | kg | 2.650 | 3.00 | 7.95
料 |  | 草酸 |  | kg | 15.020 | 5.59 | 83.96
料 |  | 白棉纱 |  | kg | 1.000 | 11.47 | 11.47
料 |  | 水 |  | m3 | 17.180 | 4.58 | 78.68
料 |  | 水磨石子浆(配合比) 1:1.5 |  | m3 | 1.170 | 580.49 | 679.17
料 |  | 其他材料费 |  | 元 | 23.23 | 1.00 | 23.23
机 |  | 灰浆搅拌机 拌筒容量200(L) |  | 台班 | 0.240 | 253.21 | 60.77
综 |  | 企业管理费 |  | 元 | 100.00 | 2774.36 | 2774.36
定 | A1-13-79 | 水磨石 零星项目 普通磨面 15+10mm | 清理、修补、湿润基层表面、砂浆运输、调制砂(石子)浆、分层抹灰、刷浆、找平、配色、抹面、磨光、清洗、打蜡、擦光。 计量 | 100㎡ |  | 20100.33 | 20100.33
工 |  | 人工费 |  | 元 | 16316.74 | - | 16316.74
配 |  | 预拌水泥砂浆 1:2.5 |  | m3 | 1.850 | -
料 |  | 锡锑箔 |  | kg |  | 55.78 | 0
料 |  | 金刚石 综合 |  | 块 | 10.100 | 11.87 | 119.89
料 |  | 复合普通硅酸盐水泥 P.C 32.5 |  | t | 0.175 | 319.11 | 55.84
料 |  | 松节油 |  | kg | 15.000 | 8.84 | 132.6
料 |  | 石蜡 |  | kg | 2.650 | 3.00 | 7.95
料 |  | 草酸 |  | kg | 5.950 | 5.59 | 33.26
料 |  | 白棉纱 |  | kg | 1.000 | 11.47 | 11.47
料 |  | 水 |  | m3 | 17.240 | 4.58 | 78.96
料 |  | 水磨石子浆(配合比) 1:1.5 |  | m3 | 1.230 | 580.49 | 714
料 |  | 其他材料费 |  | 元 | 24.50 | 1.00 | 24.5
机 |  | 灰浆搅拌机 拌筒容量200(L) |  | 台班 | 0.260 | 253.21 | 65.83
综 |  | 企业管理费 |  | 元 | 100.00 | 2539.29 | 2539.29
定 | A1-13-80 | 水磨石 零星项目 上等磨面 15+10mm | 清理、修补、湿润基层表面、砂浆运输、调制砂(石子)浆、分层抹灰、刷浆、找平、配色、抹面、磨光、清洗、打蜡、擦光。 计量 | 100㎡ |  | 29241.33 | 29241.32
工 |  | 人工费 |  | 元 | 24164.31 | - | 24164.31
配 |  | 预拌水泥砂浆 1:2.5 |  | m3 | 1.850 | -
料 |  | 锡锑箔 |  | kg | 0.300 | 55.78 | 16.73
料 |  | 金刚石 综合 |  | 块 | 10.910 | 11.87 | 129.5
料 |  | 复合普通硅酸盐水泥 P.C 32.5 |  | t | 0.175 | 319.11 | 55.84
料 |  | 松节油 |  | kg | 15.000 | 8.84 | 132.6
料 |  | 石蜡 |  | kg | 2.650 | 3.00 | 7.95
料 |  | 草酸 |  | kg | 15.020 | 5.59 | 83.96
料 |  | 白棉纱 |  | kg | 1.000 | 11.47 | 11.47
料 |  | 水 |  | m3 | 17.240 | 4.58 | 78.96
料 |  | 水磨石子浆(配合比) 1:1.5 |  | m3 | 1.230 | 580.49 | 714
料 |  | 其他材料费 |  | 元 | 24.50 | 1.00 | 24.5
机 |  | 灰浆搅拌机 拌筒容量200(L) |  | 台班 | 0.260 | 253.21 | 65.83
综 |  | 企业管理费 |  | 元 | 100.00 | 3755.67 | 3755.67
定 | A1-13-81 | 水磨石 浴厕隔断池槽 普通磨面 15+10mm | 清理、修补、湿润基层表面、砂浆运输、调制砂(石子)浆、分层抹灰、刷浆、找平、配色、抹面、磨光、清洗、打蜡、擦光。 计量 | 100㎡ |  | 25890.38 | 25890.37
工 |  | 人工费 |  | 元 | 21424.00 | - | 21424
配 |  | 预拌水泥砂浆 1:2.5 |  | m3 | 1.670 | -
料 |  | 锡锑箔 |  | kg |  | 55.78 | 0
料 |  | 金刚石 综合 |  | 块 | 10.100 | 11.87 | 119.89
料 |  | 复合普通硅酸盐水泥 P.C 32.5 |  | t | 0.175 | 319.11 | 55.84
料 |  | 松节油 |  | kg | 15.000 | 8.84 | 132.6
料 |  | 石蜡 |  | kg | 2.650 | 3.00 | 7.95
料 |  | 草酸 |  | kg | 1.000 | 5.59 | 5.59
料 |  | 白棉纱 |  | kg | 1.000 | 11.47 | 11.47
料 |  | 水 |  | m3 | 17.160 | 4.58 | 78.59
料 |  | 水磨石子浆(配合比) 1:1.5 |  | m3 | 1.110 | 580.49 | 644.34
料 |  | 其他材料费 |  | 元 | 22.11 | 1.00 | 22.11
机 |  | 灰浆搅拌机 拌筒容量200(L) |  | 台班 | 0.230 | 253.21 | 58.24
综 |  | 企业管理费 |  | 元 | 100.00 | 3329.75 | 3329.75
定 | A1-13-82 | 水磨石 浴厕隔断池槽 上等磨面 15+10mm | 清理、修补、湿润基层表面、砂浆运输、调制砂(石子)浆、分层抹灰、刷浆、找平、配色、抹面、磨光、清洗、打蜡、擦光。 计量 | 100㎡ |  | 31382.26 | 31382.25
工 |  | 人工费 |  | 元 | 26148.71 | - | 26148.71
配 |  | 预拌水泥砂浆 1:2.5 |  | m3 | 1.670 | -
料 |  | 锡锑箔 |  | kg | 0.300 | 55.78 | 16.73
料 |  | 金刚石 综合 |  | 块 | 10.910 | 11.87 | 129.5
料 |  | 复合普通硅酸盐水泥 P.C 32.5 |  | t | 0.175 | 319.11 | 55.84
料 |  | 松节油 |  | kg | 15.000 | 8.84 | 132.6
料 |  | 石蜡 |  | kg | 2.650 | 3.00 | 7.95
料 |  | 草酸 |  | kg | 2.520 | 5.59 | 14.09
料 |  | 白棉纱 |  | kg | 1.000 | 11.47 | 11.47
料 |  | 水 |  | m3 | 17.160 | 4.58 | 78.59
料 |  | 水磨石子浆(配合比) 1:1.5 |  | m3 | 1.110 | 580.49 | 644.34
料 |  | 其他材料费 |  | 元 | 22.11 | 1.00 | 22.11
机 |  | 灰浆搅拌机 拌筒容量200(L) |  | 台班 | 0.230 | 253.21 | 58.24
综 |  | 企业管理费 |  | 元 | 100.00 | 4062.08 | 4062.08
定 | A1-13-83 | 水磨石 油石磨草酸(一遍成活) 墙面墙裙 | 磨光、清洗、打蜡、擦光。 计量 | 100㎡ |  | 1271.64 | 1271.64
工 |  | 人工费 |  | 元 | 1068.05 | - | 1068.05
料 |  | 金刚石 综合 |  | 块 | 1.500 | 11.87 | 17.8
料 |  | 草酸 |  | kg | 3.620 | 5.59 | 20.24
综 |  | 企业管理费 |  | 元 | 100.00 | 165.55 | 165.55
定 | A1-13-84 | 水磨石 油石磨草酸(一遍成活) 柱梁面 | 磨光、清洗、打蜡、擦光。 计量 | 100㎡ |  | 1610.95 | 1610.95
工 |  | 人工费 |  | 元 | 1361.83 | - | 1361.83
料 |  | 金刚石 综合 |  | 块 | 1.500 | 11.87 | 17.8
料 |  | 草酸 |  | kg | 3.620 | 5.59 | 20.24
综 |  | 企业管理费 |  | 元 | 100.00 | 211.08 | 211.08
定 | A1-13-85 | 水磨石 油石磨草酸(一遍成活) 零星项目 | 磨光、清洗、打蜡、擦光。 计量 | 100㎡ |  | 2262.35 | 2262.35
工 |  | 人工费 |  | 元 | 1925.81 | - | 1925.81
料 |  | 金刚石 综合 |  | 块 | 1.500 | 11.87 | 17.8
料 |  | 草酸 |  | kg | 3.620 | 5.59 | 20.24
综 |  | 企业管理费 |  | 元 | 100.00 | 298.50 | 298.5
定 | A1-13-86 | 水磨石 油石磨草酸(一遍成活) 浴厕隔断池槽 | 磨光、清洗、打蜡、擦光。 计量 | 100㎡ |  | 2097.09 | 2097.09
工 |  | 人工费 |  | 元 | 1782.73 | - | 1782.73
料 |  | 金刚石 综合 |  | 块 | 1.500 | 11.87 | 17.8
料 |  | 草酸 |  | kg | 3.620 | 5.59 | 20.24
综 |  | 企业管理费 |  | 元 | 100.00 | 276.32 | 276.32
定 | A1-13-87 | 水磨石 滑石磨草酸(一遍成活) 墙面墙裙 | 磨光、清洗、打蜡、擦光。 计量 | 100㎡ |  | 1266.83 | 1266.83
工 |  | 人工费 |  | 元 | 1071.81 | - | 1071.81
料 |  | 草酸 |  | kg | 2.900 | 5.59 | 16.21
料 |  | 其他材料费 |  | 元 | 12.68 | 1.00 | 12.68
综 |  | 企业管理费 |  | 元 | 100.00 | 166.13 | 166.13
定 | A1-13-88 | 水磨石 滑石磨草酸(一遍成活) 柱梁面 | 磨光、清洗、打蜡、擦光。 计量 | 100㎡ |  | 1311.17 | 1311.17
工 |  | 人工费 |  | 元 | 1110.20 | - | 1110.2
料 |  | 草酸 |  | kg | 2.900 | 5.59 | 16.21
料 |  | 其他材料费 |  | 元 | 12.68 | 1.00 | 12.68
综 |  | 企业管理费 |  | 元 | 100.00 | 172.08 | 172.08
定 | A1-13-89 | 水磨石 滑石磨草酸(一遍成活) 零星项目 | 磨光、清洗、打蜡、擦光。 计量 | 100㎡ |  | 2253.20 | 2253.2
工 |  | 人工费 |  | 元 | 1925.81 | - | 1925.81
料 |  | 草酸 |  | kg | 2.900 | 5.59 | 16.21
料 |  | 其他材料费 |  | 元 | 12.68 | 1.00 | 12.68
综 |  | 企业管理费 |  | 元 | 100.00 | 298.50 | 298.5
定 | A1-13-90 | 水磨石 滑石磨草酸(一遍成活) 浴厕隔断池槽 | 磨光、清洗、打蜡、擦光。 计量 | 100㎡ |  | 2087.94 | 2087.94
工 |  | 人工费 |  | 元 | 1782.73 | - | 1782.73
料 |  | 草酸 |  | kg | 2.900 | 5.59 | 16.21
料 |  | 其他材料费 |  | 元 | 12.68 | 1.00 | 12.68
综 |  | 企业管理费 |  | 元 | 100.00 | 276.32 | 276.32
定 | A1-13-91 | 水磨石 锡纸磨草酸(一遍成活) 墙面墙裙 | 磨光、清洗、打蜡、擦光。 计量 | 100㎡ |  | 1152.00 | 1152
工 |  | 人工费 |  | 元 | 970.62 | - | 970.62
料 |  | 锡锑箔 |  | kg | 0.300 | 55.78 | 16.73
料 |  | 草酸 |  | kg | 2.540 | 5.59 | 14.2
综 |  | 企业管理费 |  | 元 | 100.00 | 150.45 | 150.45
定 | A1-13-92 | 水磨石 锡纸磨草酸(一遍成活) 柱梁面 | 磨光、清洗、打蜡、擦光。 计量 | 100㎡ |  | 1112.93 | 1112.93
工 |  | 人工费 |  | 元 | 936.80 | - | 936.8
料 |  | 锡锑箔 |  | kg | 0.300 | 55.78 | 16.73
料 |  | 草酸 |  | kg | 2.540 | 5.59 | 14.2
综 |  | 企业管理费 |  | 元 | 100.00 | 145.20 | 145.2
定 | A1-13-93 | 水磨石 锡纸磨草酸(一遍成活) 零星项目 | 磨光、清洗、打蜡、擦光。 计量 | 100㎡ |  | 1760.55 | 1760.55
工 |  | 人工费 |  | 元 | 1497.51 | - | 1497.51
料 |  | 锡锑箔 |  | kg | 0.300 | 55.78 | 16.73
料 |  | 草酸 |  | kg | 2.540 | 5.59 | 14.2
综 |  | 企业管理费 |  | 元 | 100.00 | 232.11 | 232.11
定 | A1-13-94 | 水磨石 锡纸磨草酸(一遍成活) 浴厕隔断池槽 | 磨光、清洗、打蜡、擦光。 计量 | 100㎡ |  | 1678.61 | 1678.61
工 |  | 人工费 |  | 元 | 1426.56 | - | 1426.56
料 |  | 锡锑箔 |  | kg | 0.300 | 55.78 | 16.73
料 |  | 草酸 |  | kg | 2.540 | 5.59 | 14.2
综 |  | 企业管理费 |  | 元 | 100.00 | 221.12 | 221.12
定 | A1-13-95 | 水磨石子砂浆厚度调整及其他 水泥白石子浆每增减1mm | 1.调制砂（石子）浆、刷浆、抹平。2.调制、刷水泥浆。 计量 | 100㎡ |  | 130.75 | 130.75
工 |  | 人工费 |  | 元 | 47.01 | - | 47.01
料 |  | 复合普通硅酸盐水泥P.C 32.5 |  | t |  | 319.11 | 0
料 |  | 水 |  | m3 |  | 4.58 | 0
料 |  | 水磨石子浆(配合比)1:1.5 |  | m3 | 0.120 | 580.49 | 69.66
料 |  | 其他材料费 |  | 元 | 0.95 | 1.00 | 0.95
机 |  | 灰浆搅拌机拌筒容量200(L) |  | 台班 | 0.020 | 253.21 | 5.06
综 |  | 企业管理费 |  | 元 | 100.00 | 8.07 | 8.07
定 | A1-13-96 | 水磨石子砂浆厚度调整及其他 刷水泥浆一遍 | 1.调制砂（石子）浆、刷浆、抹平。2.调制、刷水泥浆。 计量 | 100㎡ |  | 74.33 | 74.33
工 |  | 人工费 |  | 元 | 55.27 | - | 55.27
料 |  | 复合普通硅酸盐水泥P.C 32.5 |  | t | 0.030 | 319.11 | 9.57
料 |  | 水 |  | m3 | 0.200 | 4.58 | 0.92
料 |  | 水磨石子浆(配合比)1:1.5 |  | m3 |  | 580.49 | 0
料 |  | 其他材料费 |  | 元 |  | 1.00 | 0
机 |  | 灰浆搅拌机拌筒容量200(L) |  | 台班 |  | 253.21 | 0
综 |  | 企业管理费 |  | 元 | 100.00 | 8.57 | 8.57
定 | A1-13-97 | 玻璃嵌缝 | 玻璃条制作安装、划线分格。 计量 | 100㎡ |  | 1084.36 | 1084.36
工 |  | 人工费 |  | 元 | 904.76 | - | 904.76
料 |  | 平板玻璃 3 |  | m2 | 2.460 | 16.00 | 39.36
综 |  | 企业管理费 |  | 元 | 100.00 | 140.24 | 140.24
定 | A1-13-98 | 分格 | 玻璃条制作安装、划线分格。 计量 | 100㎡ |  | 779.26 | 779.26
工 |  | 人工费 |  | 元 | 674.68 | - | 674.68
料 |  | 平板玻璃 3 |  | m2 |  | 16.00 | 0
综 |  | 企业管理费 |  | 元 | 100.00 | 104.58 | 104.58
段 | A.1.13.2 | 块料面层
定 | A1-13-99 | 挂贴大理石 墙面 | 1.清理修补基层、刷浆、安膨胀螺栓、制作安装钢筋网、电焊固定。 2.选料、钻孔成槽、镶贴面层、穿丝固定。 3.砂浆运输、灌砂浆、磨光、擦缝、打蜡、养护。 计量 | 100㎡ |  | 33865.64 | 33865.67
工 |  | 人工费 |  | 元 | 7051.66 | - | 7051.66
配 |  | 预拌水泥砂浆 1:2.5 |  | m3 | 3.930 | -
料 |  | 热轧圆盘条 Φ10以内 |  | t | 0.110 | 3560.45 | 391.65
料 |  | 黄铜丝 Φ3 |  | kg | 7.770 | 48.06 | 373.43
料 |  | 膨胀螺栓 M8×80 |  | 十套 | 52.400 | 4.54 | 237.9
料 |  | 低碳钢焊条 综合 |  | kg | 1.510 | 6.01 | 9.08
料 |  | 复合普通硅酸盐水泥P.C 32.5 |  | t | 0.060 | 319.11 | 19.15
料 |  | 白色硅酸盐水泥 32.5 |  | t | 0.015 | 564.84 | 8.47
料 |  | 石板材 弧形 25 |  | m2 |  | 285.00 | 0
料 |  | 大理石板 |  | m2 | 102.000 | 240.30 | 24510.6
料 |  | 清油 |  | kg | 0.530 | 13.07 | 6.93
料 |  | 松节油 |  | kg | 0.600 | 8.84 | 5.3
料 |  | 灯用煤油 |  | kg | 4.000 | 14.94 | 59.76
料 |  | 石蜡 |  | kg | 2.650 | 3.00 | 7.95
料 |  | 草酸 |  | kg | 1.000 | 5.59 | 5.59
料 |  | 白棉纱 |  | kg | 1.000 | 11.47 | 11.47
料 |  | 水 |  | m3 | 1.410 | 4.58 | 6.46
料 |  | 其他材料费 |  | 元 | 45.41 | 1.00 | 45.41
机 |  | 钢筋调直机 直径14(mm) |  | 台班 | 0.050 | 45.70 | 2.29
机 |  | 钢筋切断机 直径40(mm) |  | 台班 | 0.050 | 48.31 | 2.42
机 |  | 交流弧焊机容量30(kV·A) |  | 台班 | 0.150 | 94.70 | 14.21
综 |  | 企业管理费 |  | 元 | 100.00 | 1095.94 | 1095.94
定 | A1-13-100 | 挂贴大理石 独立梁柱面 | 1.清理修补基层、刷浆、安膨胀螺栓、制作安装钢筋网、电焊固定。 2.选料、钻孔成槽、镶贴面层、穿丝固定。 3.砂浆运输、灌砂浆、磨光、擦缝、打蜡、养护。 计量 | 100㎡ |  | 36605.83 | 36605.83
工 |  | 人工费 |  | 元 | 8289.58 | - | 8289.58
配 |  | 预拌水泥砂浆 1:2.5 |  | m3 | 3.930 | -
料 |  | 热轧圆盘条 Φ10以内 |  | t | 0.150 | 3560.45 | 534.07
料 |  | 黄铜丝 Φ3 |  | kg | 7.770 | 48.06 | 373.43
料 |  | 膨胀螺栓 M8×80 |  | 十套 | 92.000 | 4.54 | 417.68
料 |  | 低碳钢焊条 综合 |  | kg | 2.780 | 6.01 | 16.71
料 |  | 复合普通硅酸盐水泥P.C 32.5 |  | t | 0.060 | 319.11 | 19.15
料 |  | 白色硅酸盐水泥 32.5 |  | t | 0.015 | 564.84 | 8.47
料 |  | 石板材 弧形 25 |  | m2 |  | 285.00 | 0
料 |  | 大理石板 |  | m2 | 106.000 | 240.30 | 25471.8
料 |  | 清油 |  | kg | 0.530 | 13.07 | 6.93
料 |  | 松节油 |  | kg | 0.600 | 8.84 | 5.3
料 |  | 灯用煤油 |  | kg | 4.000 | 14.94 | 59.76
料 |  | 石蜡 |  | kg | 2.650 | 3.00 | 7.95
料 |  | 草酸 |  | kg | 1.000 | 5.59 | 5.59
料 |  | 白棉纱 |  | kg | 1.000 | 11.47 | 11.47
料 |  | 水 |  | m3 | 1.500 | 4.58 | 6.87
料 |  | 其他材料费 |  | 元 | 50.15 | 1.00 | 50.15
机 |  | 钢筋调直机 直径14(mm) |  | 台班 | 0.070 | 45.70 | 3.2
机 |  | 钢筋切断机 直径40(mm) |  | 台班 | 0.070 | 48.31 | 3.38
机 |  | 交流弧焊机容量30(kV·A) |  | 台班 | 0.260 | 94.70 | 24.62
综 |  | 企业管理费 |  | 元 | 100.00 | 1289.72 | 1289.72
定 | A1-13-101 | 挂贴大理石 零星项目 | 1.清理修补基层、刷浆、安膨胀螺栓、制作安装钢筋网、电焊固定。 2.选料、钻孔成槽、镶贴面层、穿丝固定。 3.砂浆运输、灌砂浆、磨光、擦缝、打蜡、养护。 计量 | 100㎡ |  | 38173.90 | 38173.91
工 |  | 人工费 |  | 元 | 9714.43 | - | 9714.43
配 |  | 预拌水泥砂浆 1:2.5 |  | m3 | 3.930 | -
料 |  | 热轧圆盘条 Φ10以内 |  | t | 0.160 | 3560.45 | 569.67
料 |  | 黄铜丝 Φ3 |  | kg | 7.770 | 48.06 | 373.43
料 |  | 膨胀螺栓 M8×80 |  | 十套 | 60.600 | 4.54 | 275.12
料 |  | 低碳钢焊条 综合 |  | kg | 2.660 | 6.01 | 15.99
料 |  | 复合普通硅酸盐水泥P.C 32.5 |  | t | 0.060 | 319.11 | 19.15
料 |  | 白色硅酸盐水泥 32.5 |  | t | 0.015 | 564.84 | 8.47
料 |  | 石板材 弧形 25 |  | m2 |  | 285.00 | 0
料 |  | 大理石板 |  | m2 | 106.000 | 240.30 | 25471.8
料 |  | 清油 |  | kg | 0.690 | 13.07 | 9.02
料 |  | 松节油 |  | kg | 0.780 | 8.84 | 6.9
料 |  | 灯用煤油 |  | kg | 5.180 | 14.94 | 77.39
料 |  | 石蜡 |  | kg | 3.900 | 3.00 | 11.7
料 |  | 草酸 |  | kg | 1.190 | 5.59 | 6.65
料 |  | 白棉纱 |  | kg | 1.250 | 11.47 | 14.34
料 |  | 水 |  | m3 | 1.590 | 4.58 | 7.28
料 |  | 其他材料费 |  | 元 | 55.17 | 1.00 | 55.17
机 |  | 钢筋调直机 直径14(mm) |  | 台班 | 0.070 | 45.70 | 3.2
机 |  | 钢筋切断机 直径40(mm) |  | 台班 | 0.070 | 48.31 | 3.38
机 |  | 交流弧焊机容量30(kV·A) |  | 台班 | 0.220 | 94.70 | 20.83
综 |  | 企业管理费 |  | 元 | 100.00 | 1509.99 | 1509.99
定 | A1-13-102 | 挂贴大理石 弧形板包圆柱 | 1.清理修补基层、刷浆、安膨胀螺栓、制作安装钢筋网、电焊固定。 2.选料、钻孔成槽、镶贴面层、穿丝固定。 3.砂浆运输、灌砂浆、磨光、擦缝、打蜡、养护。 计量 | 100㎡ |  | 40626.86 | 40626.87
工 |  | 人工费 |  | 元 | 8763.92 | - | 8763.92
配 |  | 预拌水泥砂浆 1:2.5 |  | m3 | 3.930 | -
料 |  | 热轧圆盘条 Φ10以内 |  | t | 0.213 | 3560.45 | 758.38
料 |  | 黄铜丝 Φ3 |  | kg | 7.070 | 48.06 | 339.78
料 |  | 膨胀螺栓 M8×80 |  | 十套 | 80.800 | 4.54 | 366.83
料 |  | 低碳钢焊条 综合 |  | kg | 3.000 | 6.01 | 18.03
料 |  | 复合普通硅酸盐水泥P.C 32.5 |  | t | 0.060 | 319.11 | 19.15
料 |  | 白色硅酸盐水泥 32.5 |  | t | 0.030 | 564.84 | 16.95
料 |  | 石板材 弧形 25 |  | m2 | 101.000 | 285.00 | 28785
料 |  | 大理石板 |  | m2 |  | 240.30 | 0
料 |  | 清油 |  | kg | 0.690 | 13.07 | 9.02
料 |  | 松节油 |  | kg | 0.780 | 8.84 | 6.9
料 |  | 灯用煤油 |  | kg | 5.000 | 14.94 | 74.7
料 |  | 石蜡 |  | kg | 3.810 | 3.00 | 11.43
料 |  | 草酸 |  | kg | 1.440 | 5.59 | 8.05
料 |  | 白棉纱 |  | kg |  | 11.47 | 0
料 |  | 水 |  | m3 | 1.590 | 4.58 | 7.28
料 |  | 其他材料费 |  | 元 | 59.03 | 1.00 | 59.03
机 |  | 钢筋调直机 直径14(mm) |  | 台班 | 0.070 | 45.70 | 3.2
机 |  | 钢筋切断机 直径40(mm) |  | 台班 | 0.070 | 48.31 | 3.38
机 |  | 交流弧焊机容量30(kV·A) |  | 台班 | 0.150 | 94.70 | 14.21
综 |  | 企业管理费 |  | 元 | 100.00 | 1361.63 | 1361.63
定 | A1-13-103 | 干挂大理石 墙面 密缝 | 1.清理基层及大理石、钻孔成槽、安不锈钢膨胀螺栓及挂件。 2.挂大理石、缝口磨边、灌胶、清理表面、打蜡。 计量 | 100㎡ |  | 37515.62 | 37515.62
工 |  | 人工费 |  | 元 | 7928.47 | - | 7928.47
料 |  | 不锈钢膨胀螺栓M8×70 |  | 十套 | 66.100 | 28.39 | 1876.58
料 |  | 不锈钢角挂件 4件 |  | 套 | 661.000 | 2.45 | 1619.45
料 |  | 石板材 弧形 25 |  | m2 |  | 285.00 | 0
料 |  | 大理石板 |  | m2 | 102.000 | 240.30 | 24510.6
料 |  | 密封胶 |  | L |  | 12.02 | 0
料 |  | 清油 |  | kg | 0.530 | 13.07 | 6.93
料 |  | 松节油 |  | kg | 0.600 | 8.84 | 5.3
料 |  | 灯用煤油 |  | kg | 4.000 | 14.94 | 59.76
料 |  | 石蜡 |  | kg | 2.650 | 3.00 | 7.95
料 |  | 草酸 |  | kg | 1.000 | 5.59 | 5.59
料 |  | 石材胶 |  | kg | 3.540 | 2.31 | 8.18
料 |  | 白棉纱 |  | kg | 1.000 | 11.47 | 11.47
料 |  | 水 |  | m3 | 1.420 | 4.58 | 6.5
料 |  | 其他材料费 |  | 元 | 239.93 | 1.00 | 239.93
综 |  | 企业管理费 |  | 元 | 100.00 | 1228.91 | 1228.91
定 | A1-13-104 | 干挂大理石 墙面 勾缝 | 1.清理基层及大理石、钻孔成槽、安不锈钢膨胀螺栓及挂件。 2.挂大理石、缝口磨边、灌胶、清理表面、打蜡。 计量 | 100㎡ |  | 39697.21 | 39697.2
工 |  | 人工费 |  | 元 | 10010.48 | - | 10010.48
料 |  | 不锈钢膨胀螺栓M8×70 |  | 十套 | 64.200 | 28.39 | 1822.64
料 |  | 不锈钢角挂件 4件 |  | 套 | 642.000 | 2.45 | 1572.9
料 |  | 石板材 弧形 25 |  | m2 |  | 285.00 | 0
料 |  | 大理石板 |  | m2 | 99.000 | 240.30 | 23789.7
料 |  | 密封胶 |  | L | 54.230 | 12.02 | 651.84
料 |  | 清油 |  | kg | 0.530 | 13.07 | 6.93
料 |  | 松节油 |  | kg | 0.600 | 8.84 | 5.3
料 |  | 灯用煤油 |  | kg | 4.000 | 14.94 | 59.76
料 |  | 石蜡 |  | kg | 2.650 | 3.00 | 7.95
料 |  | 草酸 |  | kg | 1.000 | 5.59 | 5.59
料 |  | 石材胶 |  | kg | 3.430 | 2.31 | 7.92
料 |  | 白棉纱 |  | kg | 1.000 | 11.47 | 11.47
料 |  | 水 |  | m3 | 1.420 | 4.58 | 6.5
料 |  | 其他材料费 |  | 元 | 186.60 | 1.00 | 186.6
综 |  | 企业管理费 |  | 元 | 100.00 | 1551.62 | 1551.62
定 | A1-13-105 | 干挂大理石 独立梁柱面 密缝 | 1.清理基层及大理石、钻孔成槽、安不锈钢膨胀螺栓及挂件。 2.挂大理石、缝口磨边、灌胶、清理表面、打蜡。 计量 | 100㎡ |  | 42872.58 | 42872.58
工 |  | 人工费 |  | 元 | 10923.53 | - | 10923.53
料 |  | 不锈钢膨胀螺栓M8×70 |  | 十套 | 79.300 | 28.39 | 2251.33
料 |  | 不锈钢角挂件 4件 |  | 套 | 793.200 | 2.45 | 1943.34
料 |  | 石板材 弧形 25 |  | m2 |  | 285.00 | 0
料 |  | 大理石板 |  | m2 | 106.000 | 240.30 | 25471.8
料 |  | 密封胶 |  | L |  | 12.02 | 0
料 |  | 清油 |  | kg | 0.530 | 13.07 | 6.93
料 |  | 松节油 |  | kg | 0.600 | 8.84 | 5.3
料 |  | 灯用煤油 |  | kg | 4.000 | 14.94 | 59.76
料 |  | 石蜡 |  | kg | 2.650 | 3.00 | 7.95
料 |  | 草酸 |  | kg | 1.000 | 5.59 | 5.59
料 |  | 石材胶 |  | kg | 3.540 | 2.31 | 8.18
料 |  | 白棉纱 |  | kg | 1.000 | 11.47 | 11.47
料 |  | 水 |  | m3 | 1.420 | 4.58 | 6.5
料 |  | 其他材料费 |  | 元 | 477.75 | 1.00 | 477.75
综 |  | 企业管理费 |  | 元 | 100.00 | 1693.15 | 1693.15
定 | A1-13-106 | 干挂大理石 独立梁柱面 勾缝 | 1.清理基层及大理石、钻孔成槽、安不锈钢膨胀螺栓及挂件。 2.挂大理石、缝口磨边、灌胶、清理表面、打蜡。 计量 | 100㎡ |  | 45023.04 | 45023.03
工 |  | 人工费 |  | 元 | 13004.63 | - | 13004.63
料 |  | 不锈钢膨胀螺栓M8×70 |  | 十套 | 76.900 | 28.39 | 2183.19
料 |  | 不锈钢角挂件 4件 |  | 套 | 769.404 | 2.45 | 1885.04
料 |  | 石板材 弧形 25 |  | m2 |  | 285.00 | 0
料 |  | 大理石板 |  | m2 | 102.820 | 240.30 | 24707.65
料 |  | 密封胶 |  | L | 54.230 | 12.02 | 651.84
料 |  | 清油 |  | kg | 0.530 | 13.07 | 6.93
料 |  | 松节油 |  | kg | 0.600 | 8.84 | 5.3
料 |  | 灯用煤油 |  | kg | 4.000 | 14.94 | 59.76
料 |  | 石蜡 |  | kg | 2.650 | 3.00 | 7.95
料 |  | 草酸 |  | kg | 1.000 | 5.59 | 5.59
料 |  | 石材胶 |  | kg | 3.430 | 2.31 | 7.92
料 |  | 白棉纱 |  | kg | 1.000 | 11.47 | 11.47
料 |  | 水 |  | m3 | 1.420 | 4.58 | 6.5
料 |  | 其他材料费 |  | 元 | 463.54 | 1.00 | 463.54
综 |  | 企业管理费 |  | 元 | 100.00 | 2015.72 | 2015.72
定 | A1-13-107 | 干挂大理石 圆柱面 弧形板 | 1.清理基层及大理石、钻孔成槽、安不锈钢膨胀螺栓及挂件。 2.挂大理石、缝口磨边、灌胶、清理表面、打蜡。 计量 | 100㎡ |  | 43151.48 | 43151.48
工 |  | 人工费 |  | 元 | 9515.07 | - | 9515.07
料 |  | 不锈钢膨胀螺栓M8×70 |  | 十套 | 53.300 | 28.39 | 1513.19
料 |  | 不锈钢角挂件 4件 |  | 套 | 533.000 | 2.45 | 1305.85
料 |  | 石板材 弧形 25 |  | m2 | 101.000 | 285.00 | 28785
料 |  | 大理石板 |  | m2 |  | 240.30 | 0
料 |  | 密封胶 |  | L |  | 12.02 | 0
料 |  | 清油 |  | kg | 0.530 | 13.07 | 6.93
料 |  | 松节油 |  | kg | 0.600 | 8.84 | 5.3
料 |  | 灯用煤油 |  | kg | 4.000 | 14.94 | 59.76
料 |  | 石蜡 |  | kg |  | 3.00 | 0
料 |  | 草酸 |  | kg |  | 5.59 | 0
料 |  | 石材胶 |  | kg | 3.540 | 2.31 | 8.18
料 |  | 白棉纱 |  | kg |  | 11.47 | 0
料 |  | 水 |  | m3 | 1.420 | 4.58 | 6.5
料 |  | 其他材料费 |  | 元 | 470.86 | 1.00 | 470.86
综 |  | 企业管理费 |  | 元 | 100.00 | 1474.84 | 1474.84
定 | A1-13-108 | 干挂大理石(钢骨架上) 墙面 | 石材安装、勾缝打胶等全部操作过程。 计量 | 100㎡ |  | 36354.40 | 36354.39
工 |  | 人工费 |  | 元 | 8057.66 | - | 8057.66
料 |  | 胶条 |  | m |  | 0.67 | 0
料 |  | 不锈钢角挂件 4件 |  | 套 | 561.000 | 2.45 | 1374.45
料 |  | 大理石板 |  | m2 | 102.000 | 240.30 | 24510.6
料 |  | 密封胶 |  | L | 9.150 | 12.02 | 109.98
料 |  | 松节油 |  | kg | 0.600 | 8.84 | 5.3
料 |  | 灯用煤油 |  | kg | 4.000 | 14.94 | 59.76
料 |  | 石蜡 |  | kg | 2.650 | 3.00 | 7.95
料 |  | 草酸 |  | kg | 1.000 | 5.59 | 5.59
料 |  | 耐候胶 |  | L | 15.390 | 61.79 | 950.95
料 |  | 白棉纱 |  | kg | 1.000 | 11.47 | 11.47
料 |  | 水 |  | m3 | 1.400 | 4.58 | 6.41
料 |  | 其他材料费 |  | 元 | 5.33 | 1.00 | 5.33
综 |  | 企业管理费 |  | 元 | 100.00 | 1248.94 | 1248.94
定 | A1-13-109 | 干挂大理石(钢骨架上) 独立梁柱面 | 石材安装、勾缝打胶等全部操作过程。 计量 | 100㎡ |  | 38068.25 | 38068.24
工 |  | 人工费 |  | 元 | 8748.66 | - | 8748.66
料 |  | 胶条 |  | m | 310.000 | 0.67 | 207.7
料 |  | 不锈钢角挂件 4件 |  | 套 | 472.000 | 2.45 | 1156.4
料 |  | 大理石板 |  | m2 | 106.000 | 240.30 | 25471.8
料 |  | 密封胶 |  | L | 6.100 | 12.02 | 73.32
料 |  | 松节油 |  | kg | 0.600 | 8.84 | 5.3
料 |  | 灯用煤油 |  | kg | 4.000 | 14.94 | 59.76
料 |  | 石蜡 |  | kg | 2.650 | 3.00 | 7.95
料 |  | 草酸 |  | kg | 1.000 | 5.59 | 5.59
料 |  | 耐候胶 |  | L | 15.390 | 61.79 | 950.95
料 |  | 白棉纱 |  | kg | 1.000 | 11.47 | 11.47
料 |  | 水 |  | m3 | 1.400 | 4.58 | 6.41
料 |  | 其他材料费 |  | 元 | 6.89 | 1.00 | 6.89
综 |  | 企业管理费 |  | 元 | 100.00 | 1356.04 | 1356.04
定 | A1-13-110 | 干挂大理石(钢骨架上) 零星项目 | 石材安装、勾缝打胶等全部操作过程。 计量 | 100㎡ |  | 39115.56 | 39115.55
工 |  | 人工费 |  | 元 | 9354.60 | - | 9354.6
料 |  | 胶条 |  | m | 250.000 | 0.67 | 167.5
料 |  | 不锈钢角挂件 4件 |  | 套 | 630.000 | 2.45 | 1543.5
料 |  | 大理石板 |  | m2 | 106.000 | 240.30 | 25471.8
料 |  | 密封胶 |  | L | 6.100 | 12.02 | 73.32
料 |  | 松节油 |  | kg | 0.600 | 8.84 | 5.3
料 |  | 灯用煤油 |  | kg | 4.000 | 14.94 | 59.76
料 |  | 石蜡 |  | kg | 2.650 | 3.00 | 7.95
料 |  | 草酸 |  | kg | 1.000 | 5.59 | 5.59
料 |  | 耐候胶 |  | L | 15.390 | 61.79 | 950.95
料 |  | 白棉纱 |  | kg | 1.000 | 11.47 | 11.47
料 |  | 水 |  | m3 | 1.520 | 4.58 | 6.96
料 |  | 其他材料费 |  | 元 | 6.89 | 1.00 | 6.89
综 |  | 企业管理费 |  | 元 | 100.00 | 1449.96 | 1449.96
定 | A1-13-111 | 干挂大理石骨架 钢骨架 | 铁件加工安装、龙骨安装、焊接。 计量 | t |  | 8491.75 | 8491.75
工 |  | 人工费 |  | 元 | 2575.14 | - | 2575.14
料 |  | 型钢 综合 |  | kg | 1060.000 | 3.37 | 3572.2
料 |  | 不锈钢型材 综合 |  | kg |  | 17.30 | 0
料 |  | 六角螺栓 M16×300~500 |  | 十套 | 40.000 | 28.46 | 1138.4
料 |  | 低碳钢焊条 综合 |  | kg | 23.420 | 6.01 | 140.75
料 |  | 不锈钢焊丝 |  | kg |  | 25.32 | 0
机 |  | 交流弧焊机容量30(kV·A) |  | 台班 | 6.090 | 94.70 | 576.72
机 |  | 氩弧焊机 电流500(A) |  | 台班 |  | 106.01 | 0
综 |  | 企业管理费 |  | 元 | 100.00 | 488.54 | 488.54
定 | A1-13-112 | 干挂大理石骨架 不锈钢骨架 | 铁件加工安装、龙骨安装、焊接。 计量 | t |  | 24652.20 | 24652.2
工 |  | 人工费 |  | 元 | 2849.55 | - | 2849.55
料 |  | 型钢 综合 |  | kg |  | 3.37 | 0
料 |  | 不锈钢型材 综合 |  | kg | 1060.000 | 17.30 | 18338
料 |  | 六角螺栓 M16×300~500 |  | 十套 | 53.000 | 28.46 | 1508.38
料 |  | 低碳钢焊条 综合 |  | kg |  | 6.01 | 0
料 |  | 不锈钢焊丝 |  | kg | 23.840 | 25.32 | 603.63
机 |  | 交流弧焊机容量30(kV·A) |  | 台班 |  | 94.70 | 0
机 |  | 氩弧焊机 电流500(A) |  | 台班 | 7.440 | 106.01 | 788.71
综 |  | 企业管理费 |  | 元 | 100.00 | 563.93 | 563.93
定 | A1-13-113 | 镶贴大理石(水泥砂浆镶贴) 墙面 | 1.砂浆运输、清理基层、刷水泥浆、抹结合层、刷粘结剂、镶贴块料、砂浆勾缝。2.磨光、擦缝、打蜡、养护。 计量 | 100㎡ |  | 30300.84 | 30300.83
工 |  | 人工费 |  | 元 | 4847.78 | - | 4847.78
配 |  | 预拌水泥砂浆 1:2 |  | m3 | 0.670 | -
料 |  | 白色硅酸盐水泥 32.5 |  | t | 0.015 | 564.84 | 8.47
料 |  | 大理石板 |  | m2 | 102.000 | 240.30 | 24510.6
料 |  | 清油 |  | kg | 0.530 | 13.07 | 6.93
料 |  | 松节油 |  | kg | 0.600 | 8.84 | 5.3
料 |  | 灯用煤油 |  | kg | 4.000 | 14.94 | 59.76
料 |  | 石蜡 |  | kg | 2.650 | 3.00 | 7.95
料 |  | 草酸 |  | kg | 1.000 | 5.59 | 5.59
料 |  | 胶粘剂 |  | kg | 42.000 | 1.88 | 78.96
料 |  | 白棉纱 |  | kg | 1.000 | 11.47 | 11.47
料 |  | 水 |  | m3 | 0.280 | 4.58 | 1.28
料 |  | 其他材料费 |  | 元 | 5.33 | 1.00 | 5.33
综 |  | 企业管理费 |  | 元 | 100.00 | 751.41 | 751.41
定 | A1-13-114 | 镶贴大理石(水泥砂浆镶贴) 独立梁柱面、零星项目 | 1.砂浆运输、清理基层、刷水泥浆、抹结合层、刷粘结剂、镶贴块料、砂浆勾缝。2.磨光、擦缝、打蜡、养护。 计量 | 100㎡ |  | 31491.80 | 31491.79
工 |  | 人工费 |  | 元 | 5028.41 | - | 5028.41
配 |  | 预拌水泥砂浆 1:2 |  | m3 | 0.750 | -
料 |  | 白色硅酸盐水泥 32.5 |  | t | 0.017 | 564.84 | 9.6
料 |  | 大理石板 |  | m2 | 106.000 | 240.30 | 25471.8
料 |  | 清油 |  | kg | 0.590 | 13.07 | 7.71
料 |  | 松节油 |  | kg | 0.670 | 8.84 | 5.92
料 |  | 灯用煤油 |  | kg | 4.440 | 14.94 | 66.33
料 |  | 石蜡 |  | kg | 2.940 | 3.00 | 8.82
料 |  | 草酸 |  | kg | 1.110 | 5.59 | 6.2
料 |  | 胶粘剂 |  | kg | 46.620 | 1.88 | 87.65
料 |  | 白棉纱 |  | kg | 1.110 | 11.47 | 12.73
料 |  | 水 |  | m3 | 0.290 | 4.58 | 1.33
料 |  | 其他材料费 |  | 元 | 5.89 | 1.00 | 5.89
综 |  | 企业管理费 |  | 元 | 100.00 | 779.40 | 779.4
定 | A1-13-115 | 拼贴碎石板材(大理石) 不等缝 | 1.清理基层，砂浆运输，刷水泥浆，抹结合层，刷粘结剂，镶贴块料，砂浆勾缝，割边。2.磨光，擦缝，打腊，养护。 计量 | 100㎡ |  | 11877.25 | 11877.25
工 |  | 人工费 |  | 元 | 9187.88 | - | 9187.88
配 |  | 预拌水泥砂浆 1:1 |  | m3 | 0.510 | -
配 |  | 预拌水泥砂浆 1:2 |  | m3 | 1.310 | -
料 |  | 锡锑箔 |  | kg | 0.300 | 55.78 | 16.73
料 |  | 金刚石 综合 |  | 块 | 21.000 | 11.87 | 249.27
料 |  | 复合普通硅酸盐水泥P.C 32.5 |  | t | 0.060 | 319.11 | 19.15
料 |  | 大理石板 碎块 |  | m2 | 102.000 | 7.72 | 787.44
料 |  | 松节油 |  | kg | 15.000 | 8.84 | 132.6
料 |  | 石蜡 |  | kg | 5.000 | 3.00 | 15
料 |  | 草酸 |  | kg | 3.000 | 5.59 | 16.77
料 |  | 白棉纱 |  | kg | 1.000 | 11.47 | 11.47
料 |  | 水 |  | m3 | 0.510 | 4.58 | 2.34
料 |  | 其他材料费 |  | 元 | 14.48 | 1.00 | 14.48
综 |  | 企业管理费 |  | 元 | 100.00 | 1424.12 | 1424.12
定 | A1-13-116 | 拼贴碎石板材(大理石) 等缝 | 1.清理基层，砂浆运输，刷水泥浆，抹结合层，刷粘结剂，镶贴块料，砂浆勾缝，割边。2.磨光，擦缝，打腊，养护。 计量 | 100㎡ |  | 15261.52 | 15261.53
工 |  | 人工费 |  | 元 | 12011.12 | - | 12011.12
配 |  | 预拌水泥砂浆 1:1 |  | m3 | 0.434 | -
配 |  | 预拌水泥砂浆 1:2 |  | m3 | 1.310 | -
料 |  | 锡锑箔 |  | kg | 0.300 | 55.78 | 16.73
料 |  | 金刚石 综合 |  | 块 | 21.000 | 11.87 | 249.27
料 |  | 复合普通硅酸盐水泥P.C 32.5 |  | t | 0.060 | 319.11 | 19.15
料 |  | 大理石板 碎块 |  | m2 | 117.300 | 7.72 | 905.56
料 |  | 松节油 |  | kg | 15.000 | 8.84 | 132.6
料 |  | 石蜡 |  | kg | 5.000 | 3.00 | 15
料 |  | 草酸 |  | kg | 3.000 | 5.59 | 16.77
料 |  | 白棉纱 |  | kg | 1.000 | 11.47 | 11.47
料 |  | 水 |  | m3 | 0.510 | 4.58 | 2.34
料 |  | 其他材料费 |  | 元 | 19.80 | 1.00 | 19.8
综 |  | 企业管理费 |  | 元 | 100.00 | 1861.72 | 1861.72
定 | A1-13-117 | 方柱包圆柱 大理石 | 清理基层、砂浆运输、钻孔、预埋铁件、制作安装钢筋网、电焊固定、挂板、镶贴、穿丝固定、灌浆、养护、磨光、打蜡等。 计量 | 100㎡ |  | 34757.88 | 34757.89
工 |  | 人工费 |  | 元 | 16460.25 | - | 16460.25
配 |  | 预拌水泥砂浆 1:2.5 |  | m3 | 3.280 | -
料 |  | 热轧圆盘条 Φ10以内 |  | t | 0.080 | 3560.45 | 284.84
料 |  | 角钢 综合 |  | t | 1.245 | 3552.29 | 4422.6
料 |  | 黄铜丝 Φ3 |  | kg | 7.000 | 48.06 | 336.42
料 |  | 膨胀螺栓 M8×80 |  | 十套 | 80.800 | 4.54 | 366.83
料 |  | 低碳钢焊条 综合 |  | kg | 15.000 | 6.01 | 90.15
料 |  | 复合普通硅酸盐水泥P.C 32.5 |  | t | 0.060 | 319.11 | 19.15
料 |  | 白色硅酸盐水泥 32.5 |  | t | 0.030 | 564.84 | 16.95
料 |  | 大理石板 弧形 成品 |  | m2 | 101.000 | 98.29 | 9927.29
料 |  | 清油 |  | kg | 0.690 | 13.07 | 9.02
料 |  | 松节油 |  | kg | 0.780 | 8.84 | 6.9
料 |  | 灯用煤油 |  | kg | 5.000 | 14.94 | 74.7
料 |  | 水 |  | m3 | 1.590 | 4.58 | 7.28
料 |  | 其他材料费 |  | 元 | 118.61 | 1.00 | 118.61
机 |  | 钢筋调直机 直径14(mm) |  | 台班 | 0.080 | 45.70 | 3.66
机 |  | 钢筋切断机 直径40(mm) |  | 台班 | 0.080 | 48.31 | 3.86
机 |  | 交流弧焊机容量30(kV·A) |  | 台班 | 0.520 | 94.70 | 49.24
综 |  | 企业管理费 |  | 元 | 100.00 | 2560.14 | 2560.14
定 | A1-13-118 | 挂贴大理石 圆柱腰线 | 1.清理修补基层表面、刷浆、预埋铁件、制作安装钢筋网、电焊固定。 2.选料湿水、钻孔成槽、镶贴面层及阴阳角、穿丝固定。 3.砂浆运输、磨光打蜡、擦缝养护。 计量 | 100m |  | 6869.84 | 6869.84
工 |  | 人工费 |  | 元 | 1875.28 | - | 1875.28
配 |  | 预拌水泥砂浆 1:2.5 |  | m3 | 1.880 | -
料 |  | 热轧圆盘条 Φ10以内 |  | t | 0.018 | 3560.45 | 64.09
料 |  | 黄铜丝 Φ3 |  | kg | 6.200 | 48.06 | 297.97
料 |  | 膨胀螺栓 M8×80 |  | 十套 |  | 4.54 | 0
料 |  | 低碳钢焊条 综合 |  | kg | 0.120 | 6.01 | 0.72
料 |  | 铁件 综合 |  | kg | 25.500 | 4.84 | 123.42
料 |  | 复合普通硅酸盐水泥 P.C 32.5 |  | t |  | 319.11 | 0
料 |  | 白色硅酸盐水泥 32.5 |  | t | 0.001 | 564.84 | 0.56
料 |  | 大理石柱墩 高400 |  | m |  | 561.79 | 0
料 |  | 大理石柱帽 高250 |  | m |  | 329.91 | 0
料 |  | 石材角线 弧形 180 |  | m |  | 139.03 | 0
料 |  | 石材装饰线 弧形 80 |  | m | 101.000 | 41.19 | 4160.19
料 |  | 清油 |  | kg | 0.800 | 13.07 | 10.46
料 |  | 松节油 |  | kg | 3.200 | 8.84 | 28.29
料 |  | 石蜡 |  | kg | 0.210 | 3.00 | 0.63
料 |  | 草酸 |  | kg | 0.080 | 5.59 | 0.45
料 |  | 白棉纱 |  | kg | 0.800 | 11.47 | 9.18
料 |  | 水 |  | m3 | 0.300 | 4.58 | 1.37
机 |  | 钢筋调直机 直径14(mm) |  | 台班 | 0.010 | 45.70 | 0.46
机 |  | 钢筋切断机 直径40(mm) |  | 台班 | 0.010 | 48.31 | 0.48
机 |  | 交流弧焊机 容量30(kV·A) |  | 台班 | 0.050 | 94.70 | 4.74
综 |  | 企业管理费 |  | 元 | 100.00 | 291.55 | 291.55
定 | A1-13-119 | 挂贴大理石 阴角线 | 1.清理修补基层表面、刷浆、预埋铁件、制作安装钢筋网、电焊固定。 2.选料湿水、钻孔成槽、镶贴面层及阴阳角、穿丝固定。 3.砂浆运输、磨光打蜡、擦缝养护。 计量 | 100m |  | 16583.49 | 16583.49
工 |  | 人工费 |  | 元 | 1849.94 | - | 1849.94
配 |  | 预拌水泥砂浆 1:2.5 |  | m3 | 3.530 | -
料 |  | 热轧圆盘条 Φ10以内 |  | t | 0.043 | 3560.45 | 153.1
料 |  | 黄铜丝 Φ3 |  | kg | 1.500 | 48.06 | 72.09
料 |  | 膨胀螺栓 M8×80 |  | 十套 |  | 4.54 | 0
料 |  | 低碳钢焊条 综合 |  | kg | 0.500 | 6.01 | 3
料 |  | 铁件 综合 |  | kg | 5.710 | 4.84 | 27.64
料 |  | 复合普通硅酸盐水泥 P.C 32.5 |  | t |  | 319.11 | 0
料 |  | 白色硅酸盐水泥 32.5 |  | t | 0.002 | 564.84 | 1.13
料 |  | 大理石柱墩 高400 |  | m |  | 561.79 | 0
料 |  | 大理石柱帽 高250 |  | m |  | 329.91 | 0
料 |  | 石材角线 弧形 180 |  | m | 101.000 | 139.03 | 14042.03
料 |  | 石材装饰线 弧形 80 |  | m |  | 41.19 | 0
料 |  | 清油 |  | kg | 1.800 | 13.07 | 23.53
料 |  | 松节油 |  | kg | 7.200 | 8.84 | 63.65
料 |  | 石蜡 |  | kg | 1.100 | 3.00 | 3.3
料 |  | 草酸 |  | kg | 0.160 | 5.59 | 0.89
料 |  | 白棉纱 |  | kg | 4.000 | 11.47 | 45.88
料 |  | 水 |  | m3 | 0.400 | 4.58 | 1.83
机 |  | 钢筋调直机 直径14(mm) |  | 台班 | 0.010 | 45.70 | 0.46
机 |  | 钢筋切断机 直径40(mm) |  | 台班 | 0.010 | 48.31 | 0.48
机 |  | 交流弧焊机 容量30(kV·A) |  | 台班 | 0.070 | 94.70 | 6.63
综 |  | 企业管理费 |  | 元 | 100.00 | 287.91 | 287.91
定 | A1-13-120 | 挂贴大理石 柱墩 | 1.清理修补基层表面、刷浆、预埋铁件、制作安装钢筋网、电焊固定。 2.选料湿水、钻孔成槽、镶贴面层及阴阳角、穿丝固定。 3.砂浆运输、磨光打蜡、擦缝养护。 计量 | 100m |  | 60367.40 | 60367.39
工 |  | 人工费 |  | 元 | 980.67 | - | 980.67
配 |  | 预拌水泥砂浆 1:2.5 |  | m3 | 6.350 | -
料 |  | 热轧圆盘条 Φ10以内 |  | t | 0.287 | 3560.45 | 1021.85
料 |  | 黄铜丝 Φ3 |  | kg | 10.200 | 48.06 | 490.21
料 |  | 膨胀螺栓 M8×80 |  | 十套 | 122.000 | 4.54 | 553.88
料 |  | 低碳钢焊条 综合 |  | kg | 3.200 | 6.01 | 19.23
料 |  | 铁件 综合 |  | kg | 41.200 | 4.84 | 199.41
料 |  | 复合普通硅酸盐水泥 P.C 32.5 |  | t | 0.188 | 319.11 | 59.99
料 |  | 白色硅酸盐水泥 32.5 |  | t | 0.023 | 564.84 | 12.99
料 |  | 大理石柱墩 高400 |  | m | 101.000 | 561.79 | 56740.79
料 |  | 大理石柱帽 高250 |  | m |  | 329.91 | 0
料 |  | 石材角线 弧形 180 |  | m |  | 139.03 | 0
料 |  | 石材装饰线 弧形 80 |  | m |  | 41.19 | 0
料 |  | 清油 |  | kg | 1.800 | 13.07 | 23.53
料 |  | 松节油 |  | kg |  | 8.84 | 0
料 |  | 石蜡 |  | kg | 7.800 | 3.00 | 23.4
料 |  | 草酸 |  | kg | 2.600 | 5.59 | 14.53
料 |  | 白棉纱 |  | kg | 2.600 | 11.47 | 29.82
料 |  | 水 |  | m3 | 1.500 | 4.58 | 6.87
机 |  | 钢筋调直机 直径14(mm) |  | 台班 | 0.080 | 45.70 | 3.66
机 |  | 钢筋切断机 直径40(mm) |  | 台班 | 0.080 | 48.31 | 3.86
机 |  | 交流弧焊机 容量30(kV·A) |  | 台班 | 0.270 | 94.70 | 25.57
综 |  | 企业管理费 |  | 元 | 100.00 | 157.13 | 157.13
定 | A1-13-121 | 挂贴大理石 柱帽 | 1.清理修补基层表面、刷浆、预埋铁件、制作安装钢筋网、电焊固定。 2.选料湿水、钻孔成槽、镶贴面层及阴阳角、穿丝固定。 3.砂浆运输、磨光打蜡、擦缝养护。 计量 | 100m |  | 37559.87 | 37559.87
工 |  | 人工费 |  | 元 | 1067.58 | - | 1067.58
配 |  | 预拌水泥砂浆 1:2.5 |  | m3 | 5.100 | -
料 |  | 热轧圆盘条 Φ10以内 |  | t | 0.266 | 3560.45 | 947.08
料 |  | 黄铜丝 Φ3 |  | kg | 14.000 | 48.06 | 672.84
料 |  | 膨胀螺栓 M8×80 |  | 十套 | 121.200 | 4.54 | 550.25
料 |  | 低碳钢焊条 综合 |  | kg | 3.500 | 6.01 | 21.04
料 |  | 铁件 综合 |  | kg | 35.700 | 4.84 | 172.79
料 |  | 复合普通硅酸盐水泥 P.C 32.5 |  | t | 1.523 | 319.11 | 486
料 |  | 白色硅酸盐水泥 32.5 |  | t | 0.023 | 564.84 | 12.99
料 |  | 大理石柱墩 高400 |  | m |  | 561.79 | 0
料 |  | 大理石柱帽 高250 |  | m | 101.000 | 329.91 | 33320.91
料 |  | 石材角线 弧形 180 |  | m |  | 139.03 | 0
料 |  | 石材装饰线 弧形 80 |  | m |  | 41.19 | 0
料 |  | 清油 |  | kg | 1.800 | 13.07 | 23.53
料 |  | 松节油 |  | kg |  | 8.84 | 0
料 |  | 石蜡 |  | kg | 7.800 | 3.00 | 23.4
料 |  | 草酸 |  | kg | 2.600 | 5.59 | 14.53
料 |  | 白棉纱 |  | kg | 2.600 | 11.47 | 29.82
料 |  | 水 |  | m3 | 1.500 | 4.58 | 6.87
机 |  | 钢筋调直机 直径14(mm) |  | 台班 | 0.090 | 45.70 | 4.11
机 |  | 钢筋切断机 直径40(mm) |  | 台班 | 0.090 | 48.31 | 4.35
机 |  | 交流弧焊机 容量30(kV·A) |  | 台班 | 0.320 | 94.70 | 30.3
综 |  | 企业管理费 |  | 元 | 100.00 | 171.48 | 171.48
定 | A1-13-122 | 挂贴花岗岩 墙面 | 1.清理修补基层、刷浆、安膨胀螺栓、制作安装钢筋网、电焊固定。 2.选料、钻孔成槽、镶贴面层、穿丝固定。 3.砂浆运输、灌砂浆、磨光、擦缝、打蜡、养护。 计量 | 100㎡ |  | 32950.03 | 32950.06
工 |  | 人工费 |  | 元 | 7394.19 | - | 7394.19
配 |  | 预拌水泥砂浆 1:2.5 |  | m3 | 3.930 | -
料 |  | 热轧圆盘条 Φ10以内 |  | t | 0.110 | 3560.45 | 391.65
料 |  | 黄铜丝 Φ3 |  | kg | 7.770 | 48.06 | 373.43
料 |  | 膨胀螺栓 M8×80 |  | 十套 | 52.400 | 4.54 | 237.9
料 |  | 低碳钢焊条 综合 |  | kg | 1.510 | 6.01 | 9.08
料 |  | 复合普通硅酸盐水泥 P.C 32.5 |  | t | 0.060 | 319.11 | 19.15
料 |  | 白色硅酸盐水泥 32.5 |  | t | 0.015 | 564.84 | 8.47
料 |  | 石板材 弧形 25 |  | m2 |  | 285.00 | 0
料 |  | 花岗岩板 |  | m2 | 102.000 | 227.43 | 23197.86
料 |  | 清油 |  | kg | 0.530 | 13.07 | 6.93
料 |  | 松节油 |  | kg | 0.600 | 8.84 | 5.3
料 |  | 灯用煤油 |  | kg | 4.000 | 14.94 | 59.76
料 |  | 石蜡 |  | kg | 2.650 | 3.00 | 7.95
料 |  | 草酸 |  | kg | 1.000 | 5.59 | 5.59
料 |  | 白棉纱 |  | kg | 1.000 | 11.47 | 11.47
料 |  | 水 |  | m3 | 1.410 | 4.58 | 6.46
料 |  | 其他材料费 |  | 元 | 46.92 | 1.00 | 46.92
机 |  | 钢筋调直机 直径14(mm) |  | 台班 | 0.050 | 45.70 | 2.29
机 |  | 钢筋切断机 直径40(mm) |  | 台班 | 0.050 | 48.31 | 2.42
机 |  | 交流弧焊机 容量30(kV·A) |  | 台班 | 0.150 | 94.70 | 14.21
综 |  | 企业管理费 |  | 元 | 100.00 | 1149.03 | 1149.03
定 | A1-13-123 | 挂贴花岗岩 独立梁柱面 | 1.清理修补基层、刷浆、安膨胀螺栓、制作安装钢筋网、电焊固定。 2.选料、钻孔成槽、镶贴面层、穿丝固定。 3.砂浆运输、灌砂浆、磨光、擦缝、打蜡、养护。 计量 | 100㎡ |  | 35721.16 | 35721.17
工 |  | 人工费 |  | 元 | 8703.47 | - | 8703.47
配 |  | 预拌水泥砂浆 1:2.5 |  | m3 | 3.930 | -
料 |  | 热轧圆盘条 Φ10以内 |  | t | 0.150 | 3560.45 | 534.07
料 |  | 黄铜丝 Φ3 |  | kg | 7.770 | 48.06 | 373.43
料 |  | 膨胀螺栓 M8×80 |  | 十套 | 92.000 | 4.54 | 417.68
料 |  | 低碳钢焊条 综合 |  | kg | 2.780 | 6.01 | 16.71
料 |  | 复合普通硅酸盐水泥 P.C 32.5 |  | t | 0.060 | 319.11 | 19.15
料 |  | 白色硅酸盐水泥 32.5 |  | t | 0.015 | 564.84 | 8.47
料 |  | 石板材 弧形 25 |  | m2 |  | 285.00 | 0
料 |  | 花岗岩板 |  | m2 | 106.000 | 227.43 | 24107.58
料 |  | 清油 |  | kg | 0.530 | 13.07 | 6.93
料 |  | 松节油 |  | kg | 0.600 | 8.84 | 5.3
料 |  | 灯用煤油 |  | kg | 4.000 | 14.94 | 59.76
料 |  | 石蜡 |  | kg | 2.650 | 3.00 | 7.95
料 |  | 草酸 |  | kg | 1.000 | 5.59 | 5.59
料 |  | 白棉纱 |  | kg | 1.000 | 11.47 | 11.47
料 |  | 水 |  | m3 | 1.500 | 4.58 | 6.87
料 |  | 其他材料费 |  | 元 | 51.66 | 1.00 | 51.66
机 |  | 钢筋调直机 直径14(mm) |  | 台班 | 0.070 | 45.70 | 3.2
机 |  | 钢筋切断机 直径40(mm) |  | 台班 | 0.070 | 48.31 | 3.38
机 |  | 交流弧焊机 容量30(kV·A) |  | 台班 | 0.260 | 94.70 | 24.62
综 |  | 企业管理费 |  | 元 | 100.00 | 1353.88 | 1353.88
定 | A1-13-124 | 挂贴花岗岩 零星项目 | 1.清理修补基层、刷浆、安膨胀螺栓、制作安装钢筋网、电焊固定。 2.选料、钻孔成槽、镶贴面层、穿丝固定。 3.砂浆运输、灌砂浆、磨光、擦缝、打蜡、养护。 计量 | 100㎡ |  | 37402.03 | 37402.04
工 |  | 人工费 |  | 元 | 10226.43 | - | 10226.43
配 |  | 预拌水泥砂浆 1:2.5 |  | m3 | 3.930 | -
料 |  | 热轧圆盘条 Φ10以内 |  | t | 0.160 | 3560.45 | 569.67
料 |  | 黄铜丝 Φ3 |  | kg | 7.770 | 48.06 | 373.43
料 |  | 膨胀螺栓 M8×80 |  | 十套 | 60.600 | 4.54 | 275.12
料 |  | 低碳钢焊条 综合 |  | kg | 2.660 | 6.01 | 15.99
料 |  | 复合普通硅酸盐水泥 P.C 32.5 |  | t | 0.060 | 319.11 | 19.15
料 |  | 白色硅酸盐水泥 32.5 |  | t | 0.015 | 564.84 | 8.47
料 |  | 石板材 弧形 25 |  | m2 |  | 285.00 | 0
料 |  | 花岗岩板 |  | m2 | 106.000 | 227.43 | 24107.58
料 |  | 清油 |  | kg | 0.690 | 13.07 | 9.02
料 |  | 松节油 |  | kg | 0.780 | 8.84 | 6.9
料 |  | 灯用煤油 |  | kg | 5.180 | 14.94 | 77.39
料 |  | 石蜡 |  | kg | 3.900 | 3.00 | 11.7
料 |  | 草酸 |  | kg | 1.190 | 5.59 | 6.65
料 |  | 白棉纱 |  | kg | 1.250 | 11.47 | 14.34
料 |  | 水 |  | m3 | 1.590 | 4.58 | 7.28
料 |  | 其他材料费 |  | 元 | 56.16 | 1.00 | 56.16
机 |  | 钢筋调直机 直径14(mm) |  | 台班 | 0.070 | 45.70 | 3.2
机 |  | 钢筋切断机 直径40(mm) |  | 台班 | 0.070 | 48.31 | 3.38
机 |  | 交流弧焊机 容量30(kV·A) |  | 台班 | 0.220 | 94.70 | 20.83
综 |  | 企业管理费 |  | 元 | 100.00 | 1589.35 | 1589.35
定 | A1-13-125 | 挂贴花岗岩 弧形板包圆柱 | 1.清理修补基层、刷浆、安膨胀螺栓、制作安装钢筋网、电焊固定。 2.选料、钻孔成槽、镶贴面层、穿丝固定。 3.砂浆运输、灌砂浆、磨光、擦缝、打蜡、养护。 计量 | 100㎡ |  | 41163.68 | 41163.69
工 |  | 人工费 |  | 元 | 9245.57 | - | 9245.57
配 |  | 预拌水泥砂浆 1:2.5 |  | m3 | 2.820 | -
料 |  | 热轧圆盘条 Φ10以内 |  | t | 0.213 | 3560.45 | 758.38
料 |  | 黄铜丝 Φ3 |  | kg | 7.070 | 48.06 | 339.78
料 |  | 膨胀螺栓 M8×80 |  | 十套 | 80.800 | 4.54 | 366.83
料 |  | 低碳钢焊条 综合 |  | kg | 3.000 | 6.01 | 18.03
料 |  | 复合普通硅酸盐水泥 P.C 32.5 |  | t | 0.060 | 319.11 | 19.15
料 |  | 白色硅酸盐水泥 32.5 |  | t | 0.030 | 564.84 | 16.95
料 |  | 石板材 弧形 25 |  | m2 | 101.000 | 285.00 | 28785
料 |  | 花岗岩板 |  | m2 |  | 227.43 | 0
料 |  | 清油 |  | kg | 0.690 | 13.07 | 9.02
料 |  | 松节油 |  | kg | 0.780 | 8.84 | 6.9
料 |  | 灯用煤油 |  | kg | 5.000 | 14.94 | 74.7
料 |  | 石蜡 |  | kg |  | 3.00 | 0
料 |  | 草酸 |  | kg |  | 5.59 | 0
料 |  | 白棉纱 |  | kg |  | 11.47 | 0
料 |  | 水 |  | m3 | 1.590 | 4.58 | 7.28
料 |  | 其他材料费 |  | 元 | 59.03 | 1.00 | 59.03
机 |  | 钢筋调直机 直径14(mm) |  | 台班 | 0.070 | 45.70 | 3.2
机 |  | 钢筋切断机 直径40(mm) |  | 台班 | 0.070 | 48.31 | 3.38
机 |  | 交流弧焊机 容量30(kV·A) |  | 台班 | 0.150 | 94.70 | 14.21
综 |  | 企业管理费 |  | 元 | 100.00 | 1436.28 | 1436.28
定 | A1-13-126 | 干挂花岗岩 墙面 密缝 | 1.清理基层及花岗岩、钻孔成槽、安不锈钢膨胀螺栓及挂件。 2.挂花岗岩、缝口磨边、灌胶、清理表面、打蜡。 计量 | 100㎡ |  | 35844.03 | 35844.03
工 |  | 人工费 |  | 元 | 7657.00 | - | 7657
料 |  | 不锈钢膨胀螺栓M8×70 |  | 十套 | 66.100 | 28.39 | 1876.58
料 |  | 不锈钢角挂件 4件 |  | 套 | 661.000 | 2.45 | 1619.45
料 |  | 花岗岩板 |  | m2 | 102.000 | 227.43 | 23197.86
料 |  | 密封胶 |  | L |  | 12.02 | 0
料 |  | 清油 |  | kg | 0.530 | 13.07 | 6.93
料 |  | 松节油 |  | kg | 0.600 | 8.84 | 5.3
料 |  | 灯用煤油 |  | kg | 4.000 | 14.94 | 59.76
料 |  | 石蜡 |  | kg | 2.650 | 3.00 | 7.95
料 |  | 草酸 |  | kg | 1.000 | 5.59 | 5.59
料 |  | 石材胶 |  | kg | 3.540 | 2.31 | 8.18
料 |  | 白棉纱 |  | kg | 1.000 | 11.47 | 11.47
料 |  | 水 |  | m3 | 1.420 | 4.58 | 6.5
料 |  | 其他材料费 |  | 元 | 194.62 | 1.00 | 194.62
综 |  | 企业管理费 |  | 元 | 100.00 | 1186.84 | 1186.84
定 | A1-13-127 | 干挂花岗岩 墙面 勾缝 | 1.清理基层及花岗岩、钻孔成槽、安不锈钢膨胀螺栓及挂件。 2.挂花岗岩、缝口磨边、灌胶、清理表面、打蜡。 计量 | 100㎡ |  | 37992.64 | 37992.64
工 |  | 人工费 |  | 元 | 9635.34 | - | 9635.34
料 |  | 不锈钢膨胀螺栓M8×70 |  | 十套 | 64.200 | 28.39 | 1822.64
料 |  | 不锈钢角挂件 4件 |  | 套 | 642.000 | 2.45 | 1572.9
料 |  | 花岗岩板 |  | m2 | 99.000 | 227.43 | 22515.57
料 |  | 密封胶 |  | L | 54.230 | 12.02 | 651.84
料 |  | 清油 |  | kg | 0.530 | 13.07 | 6.93
料 |  | 松节油 |  | kg | 0.600 | 8.84 | 5.3
料 |  | 灯用煤油 |  | kg | 4.000 | 14.94 | 59.76
料 |  | 石蜡 |  | kg | 2.650 | 3.00 | 7.95
料 |  | 草酸 |  | kg | 1.000 | 5.59 | 5.59
料 |  | 石材胶 |  | kg | 3.540 | 2.31 | 8.18
料 |  | 白棉纱 |  | kg | 1.000 | 11.47 | 11.47
料 |  | 水 |  | m3 | 1.420 | 4.58 | 6.5
料 |  | 其他材料费 |  | 元 | 189.19 | 1.00 | 189.19
综 |  | 企业管理费 |  | 元 | 100.00 | 1493.48 | 1493.48
定 | A1-13-128 | 干挂花岗岩 独立梁柱面 密缝 | 1.清理基层及花岗岩、钻孔成槽、安不锈钢膨胀螺栓及挂件。 2.挂花岗岩、缝口磨边、灌胶、清理表面、打蜡。 计量 | 100㎡ |  | 40911.00 | 40911
工 |  | 人工费 |  | 元 | 10403.36 | - | 10403.36
料 |  | 不锈钢膨胀螺栓M8×70 |  | 十套 | 79.300 | 28.39 | 2251.33
料 |  | 不锈钢角挂件 4件 |  | 套 | 793.200 | 2.45 | 1943.34
料 |  | 花岗岩板 |  | m2 | 106.000 | 227.43 | 24107.58
料 |  | 密封胶 |  | L |  | 12.02 | 0
料 |  | 清油 |  | kg | 0.530 | 13.07 | 6.93
料 |  | 松节油 |  | kg | 0.600 | 8.84 | 5.3
料 |  | 灯用煤油 |  | kg | 4.000 | 14.94 | 59.76
料 |  | 石蜡 |  | kg | 2.650 | 3.00 | 7.95
料 |  | 草酸 |  | kg | 1.000 | 5.59 | 5.59
料 |  | 石材胶 |  | kg | 3.540 | 2.31 | 8.18
料 |  | 白棉纱 |  | kg | 1.000 | 11.47 | 11.47
料 |  | 水 |  | m3 | 1.420 | 4.58 | 6.5
料 |  | 其他材料费 |  | 元 | 481.19 | 1.00 | 481.19
综 |  | 企业管理费 |  | 元 | 100.00 | 1612.52 | 1612.52
定 | A1-13-129 | 干挂花岗岩 独立梁柱面 勾缝 | 1.清理基层及花岗岩、钻孔成槽、安不锈钢膨胀螺栓及挂件。 2.挂花岗岩、缝口磨边、灌胶、清理表面、打蜡。 计量 | 100㎡ |  | 43703.09 | 43703.07
工 |  | 人工费 |  | 元 | 13004.63 | - | 13004.63
料 |  | 不锈钢膨胀螺栓M8×70 |  | 十套 | 76.900 | 28.39 | 2183.19
料 |  | 不锈钢角挂件 4件 |  | 套 | 769.400 | 2.45 | 1885.03
料 |  | 花岗岩 弧形 各色 |  | m2 |  | 1287.33 | 0
料 |  | 花岗岩板 |  | m2 | 102.820 | 227.43 | 23384.35
料 |  | 密封胶 |  | L | 54.230 | 12.02 | 651.84
料 |  | 清油 |  | kg | 0.530 | 13.07 | 6.93
料 |  | 松节油 |  | kg | 0.600 | 8.84 | 5.3
料 |  | 灯用煤油 |  | kg | 4.000 | 14.94 | 59.76
料 |  | 石蜡 |  | kg | 2.650 | 3.00 | 7.95
料 |  | 草酸 |  | kg | 1.000 | 5.59 | 5.59
料 |  | 石材胶 |  | kg | 3.430 | 2.31 | 7.92
料 |  | 白棉纱 |  | kg | 1.000 | 11.47 | 11.47
料 |  | 水 |  | m3 | 1.420 | 4.58 | 6.5
料 |  | 其他材料费 |  | 元 | 466.89 | 1.00 | 466.89
综 |  | 企业管理费 |  | 元 | 100.00 | 2015.72 | 2015.72
定 | A1-13-130 | 干挂花岗岩 圆柱面 弧形板材 | 1.清理基层及花岗岩、钻孔成槽、安不锈钢膨胀螺栓及挂件。 2.挂花岗岩、缝口磨边、灌胶、清理表面、打蜡。 计量 | 100㎡ |  | 144537.85 | 144537.85
工 |  | 人工费 |  | 元 | 9648.09 | - | 9648.09
料 |  | 不锈钢膨胀螺栓M8×70 |  | 十套 | 53.300 | 28.39 | 1513.19
料 |  | 不锈钢角挂件 4件 |  | 套 | 533.000 | 2.45 | 1305.85
料 |  | 花岗岩 弧形 各色 |  | m2 | 101.000 | 1287.33 | 130020.33
料 |  | 花岗岩板 |  | m2 |  | 227.43 | 0
料 |  | 密封胶 |  | L |  | 12.02 | 0
料 |  | 清油 |  | kg | 0.530 | 13.07 | 6.93
料 |  | 松节油 |  | kg | 0.600 | 8.84 | 5.3
料 |  | 灯用煤油 |  | kg | 4.000 | 14.94 | 59.76
料 |  | 石蜡 |  | kg |  | 3.00 | 0
料 |  | 草酸 |  | kg | 1.000 | 5.59 | 5.59
料 |  | 石材胶 |  | kg |  | 2.31 | 0
料 |  | 白棉纱 |  | kg |  | 11.47 | 0
料 |  | 水 |  | m3 | 1.420 | 4.58 | 6.5
料 |  | 其他材料费 |  | 元 | 470.86 | 1.00 | 470.86
综 |  | 企业管理费 |  | 元 | 100.00 | 1495.45 | 1495.45
定 | A1-13-131 | 干挂花岗岩(钢骨架上) 墙面 | 石材安装、勾缝打胶等全部操作过程。 计量 | 100㎡ |  | 35138.55 | 35138.55
工 |  | 人工费 |  | 元 | 8139.25 | - | 8139.25
料 |  | 胶条 |  | m |  | 0.67 | 0
料 |  | 不锈钢角挂件 4件 |  | 套 | 561.000 | 2.45 | 1374.45
料 |  | 花岗岩板 |  | m2 | 102.000 | 227.43 | 23197.86
料 |  | 密封胶 |  | L | 9.150 | 12.02 | 109.98
料 |  | 松节油 |  | kg | 0.600 | 8.84 | 5.3
料 |  | 灯用煤油 |  | kg | 4.000 | 14.94 | 59.76
料 |  | 石蜡 |  | kg | 2.650 | 3.00 | 7.95
料 |  | 草酸 |  | kg | 1.000 | 5.59 | 5.59
料 |  | 耐候胶 |  | L | 15.390 | 61.79 | 950.95
料 |  | 白棉纱 |  | kg | 1.000 | 11.47 | 11.47
料 |  | 水 |  | m3 | 1.400 | 4.58 | 6.41
料 |  | 其他材料费 |  | 元 | 8.00 | 1.00 | 8
综 |  | 企业管理费 |  | 元 | 100.00 | 1261.58 | 1261.58
定 | A1-13-132 | 干挂花岗岩(钢骨架上) 独立梁柱面 | 石材安装、勾缝打胶等全部操作过程。 计量 | 100㎡ |  | 36810.41 | 36810.41
工 |  | 人工费 |  | 元 | 8837.78 | - | 8837.78
料 |  | 胶条 |  | m | 310.000 | 0.67 | 207.7
料 |  | 不锈钢角挂件 4件 |  | 套 | 472.000 | 2.45 | 1156.4
料 |  | 花岗岩板 |  | m2 | 106.000 | 227.43 | 24107.58
料 |  | 密封胶 |  | L | 6.100 | 12.02 | 73.32
料 |  | 松节油 |  | kg | 0.600 | 8.84 | 5.3
料 |  | 灯用煤油 |  | kg | 4.000 | 14.94 | 59.76
料 |  | 石蜡 |  | kg | 2.650 | 3.00 | 7.95
料 |  | 草酸 |  | kg | 1.000 | 5.59 | 5.59
料 |  | 耐候胶 |  | L | 15.390 | 61.79 | 950.95
料 |  | 白棉纱 |  | kg | 1.000 | 11.47 | 11.47
料 |  | 水 |  | m3 | 1.400 | 4.58 | 6.41
料 |  | 其他材料费 |  | 元 | 10.34 | 1.00 | 10.34
综 |  | 企业管理费 |  | 元 | 100.00 | 1369.86 | 1369.86
定 | A1-13-133 | 干挂花岗岩(钢骨架上) 零星项目 | 石材安装、勾缝打胶等全部操作过程。 计量 | 100㎡ |  | 37864.91 | 37864.91
工 |  | 人工费 |  | 元 | 9449.95 | - | 9449.95
料 |  | 胶条 |  | m | 250.000 | 0.67 | 167.5
料 |  | 不锈钢角挂件 4件 |  | 套 | 630.000 | 2.45 | 1543.5
料 |  | 花岗岩板 |  | m2 | 106.000 | 227.43 | 24107.58
料 |  | 密封胶 |  | L | 6.100 | 12.02 | 73.32
料 |  | 松节油 |  | kg | 0.600 | 8.84 | 5.3
料 |  | 灯用煤油 |  | kg | 4.000 | 14.94 | 59.76
料 |  | 石蜡 |  | kg | 2.650 | 3.00 | 7.95
料 |  | 草酸 |  | kg | 1.000 | 5.59 | 5.59
料 |  | 耐候胶 |  | L | 15.390 | 61.79 | 950.95
料 |  | 白棉纱 |  | kg | 1.000 | 11.47 | 11.47
料 |  | 水 |  | m3 | 1.520 | 4.58 | 6.96
料 |  | 其他材料费 |  | 元 | 10.34 | 1.00 | 10.34
综 |  | 企业管理费 |  | 元 | 100.00 | 1464.74 | 1464.74
定 | A1-13-134 | 镶贴花岗岩(水泥砂浆) 墙面 | 1.砂浆运输、清理基层、刷水泥浆、抹结合层、刷粘结剂、镶贴块料、砂浆勾缝。2.磨光、擦缝、打蜡、养护。 计量 | 100㎡ |  | 28759.84 | 28759.84
工 |  | 人工费 |  | 元 | 4647.85 | - | 4647.85
配 |  | 预拌水泥砂浆 1:2 |  | m3 | 0.670 | -
料 |  | 白色硅酸盐水泥 32.5 |  | t | 0.015 | 564.84 | 8.47
料 |  | 花岗岩板 |  | m2 | 102.000 | 227.43 | 23197.86
料 |  | 清油 |  | kg | 0.530 | 13.07 | 6.93
料 |  | 松节油 |  | kg | 0.600 | 8.84 | 5.3
料 |  | 灯用煤油 |  | kg | 4.000 | 14.94 | 59.76
料 |  | 石蜡 |  | kg | 2.650 | 3.00 | 7.95
料 |  | 草酸 |  | kg | 1.000 | 5.59 | 5.59
料 |  | 胶粘剂 |  | kg | 42.000 | 1.88 | 78.96
料 |  | 白棉纱 |  | kg | 1.000 | 11.47 | 11.47
料 |  | 水 |  | m3 | 0.280 | 4.58 | 1.28
料 |  | 其他材料费 |  | 元 | 8.00 | 1.00 | 8
综 |  | 企业管理费 |  | 元 | 100.00 | 720.42 | 720.42
定 | A1-13-135 | 镶贴花岗岩(水泥砂浆) 独立梁柱面、零星项目 | 1.砂浆运输、清理基层、刷水泥浆、抹结合层、刷粘结剂、镶贴块料、砂浆勾缝。2.磨光、擦缝、打蜡、养护。 计量 | 100㎡ |  | 30122.68 | 30122.67
工 |  | 人工费 |  | 元 | 5021.61 | - | 5021.61
配 |  | 预拌水泥砂浆 1:2 |  | m3 | 0.750 | -
料 |  | 白色硅酸盐水泥 32.5 |  | t | 0.017 | 564.84 | 9.6
料 |  | 花岗岩板 |  | m2 | 106.000 | 227.43 | 24107.58
料 |  | 清油 |  | kg | 0.590 | 13.07 | 7.71
料 |  | 松节油 |  | kg | 0.670 | 8.84 | 5.92
料 |  | 灯用煤油 |  | kg | 4.440 | 14.94 | 66.33
料 |  | 石蜡 |  | kg | 2.940 | 3.00 | 8.82
料 |  | 草酸 |  | kg | 1.110 | 5.59 | 6.2
料 |  | 胶粘剂 |  | kg | 46.620 | 1.88 | 87.65
料 |  | 白棉纱 |  | kg | 1.110 | 11.47 | 12.73
料 |  | 水 |  | m3 | 0.290 | 4.58 | 1.33
料 |  | 其他材料费 |  | 元 | 8.84 | 1.00 | 8.84
综 |  | 企业管理费 |  | 元 | 100.00 | 778.35 | 778.35
定 | A1-13-136 | 拼贴碎石板材 墙面 不等缝 | 1.砂浆运输、清理基层、刷水泥浆、抹结合层、刷粘结剂、镶贴块料、砂浆勾缝。2.磨光、擦缝、打蜡、养护。 计量 | 100㎡ |  | 11950.74 | 11950.74
工 |  | 人工费 |  | 元 | 9251.51 | - | 9251.51
配 |  | 预拌水泥砂浆 1:1 |  | m3 | 0.510 | -
配 |  | 预拌水泥砂浆 1:2 |  | m3 | 1.310 | -
料 |  | 锡锑箔 |  | kg | 0.300 | 55.78 | 16.73
料 |  | 金刚石 综合 |  | 块 | 21.000 | 11.87 | 249.27
料 |  | 复合普通硅酸盐水泥P.C 32.5 |  | t | 0.060 | 319.11 | 19.15
料 |  | 碎花岗岩 |  | m2 | 102.000 | 7.72 | 787.44
料 |  | 松节油 |  | kg | 15.000 | 8.84 | 132.6
料 |  | 石蜡 |  | kg | 5.000 | 3.00 | 15
料 |  | 草酸 |  | kg | 3.000 | 5.59 | 16.77
料 |  | 白棉纱 |  | kg | 1.000 | 11.47 | 11.47
料 |  | 水 |  | m3 | 0.510 | 4.58 | 2.34
料 |  | 其他材料费 |  | 元 | 14.48 | 1.00 | 14.48
综 |  | 企业管理费 |  | 元 | 100.00 | 1433.98 | 1433.98
定 | A1-13-137 | 拼贴碎石板材 墙面 等缝 | 1.砂浆运输、清理基层、刷水泥浆、抹结合层、刷粘结剂、镶贴块料、砂浆勾缝。2.磨光、擦缝、打蜡、养护。 计量 | 100㎡ |  | 15357.90 | 15357.91
工 |  | 人工费 |  | 元 | 12094.56 | - | 12094.56
配 |  | 预拌水泥砂浆 1:1 |  | m3 | 0.434 | -
配 |  | 预拌水泥砂浆 1:2 |  | m3 | 1.310 | -
料 |  | 锡锑箔 |  | kg | 0.300 | 55.78 | 16.73
料 |  | 金刚石 综合 |  | 块 | 21.000 | 11.87 | 249.27
料 |  | 复合普通硅酸盐水泥P.C 32.5 |  | t | 0.060 | 319.11 | 19.15
料 |  | 碎花岗岩 |  | m2 | 117.300 | 7.72 | 905.56
料 |  | 松节油 |  | kg | 15.000 | 8.84 | 132.6
料 |  | 石蜡 |  | kg | 5.000 | 3.00 | 15
料 |  | 草酸 |  | kg | 3.000 | 5.59 | 16.77
料 |  | 白棉纱 |  | kg | 1.000 | 11.47 | 11.47
料 |  | 水 |  | m3 | 0.510 | 4.58 | 2.34
料 |  | 其他材料费 |  | 元 | 19.80 | 1.00 | 19.8
综 |  | 企业管理费 |  | 元 | 100.00 | 1874.66 | 1874.66
定 | A1-13-138 | 方柱包圆柱 花岗石 | 清理基层、砂浆运输、钻孔、预埋铁件、制作安装钢筋网、点焊固定、挂板、镶贴、穿丝固定、灌浆、养护、磨光、打蜡等。 计量 | 100㎡ |  | 154850.92 | 154850.93
工 |  | 人工费 |  | 元 | 16460.25 | - | 16460.25
配 |  | 预拌水泥砂浆 1:2.5 |  | m3 | 3.280 | -
料 |  | 热轧圆盘条 Φ10以内 |  | t | 0.080 | 3560.45 | 284.84
料 |  | 角钢 综合 |  | t | 1.245 | 3552.29 | 4422.6
料 |  | 黄铜丝 Φ3 |  | kg | 7.000 | 48.06 | 336.42
料 |  | 膨胀螺栓 M8×80 |  | 十套 | 80.800 | 4.54 | 366.83
料 |  | 低碳钢焊条 综合 |  | kg | 15.000 | 6.01 | 90.15
料 |  | 复合普通硅酸盐水泥P.C 32.5 |  | t | 0.060 | 319.11 | 19.15
料 |  | 白色硅酸盐水泥 32.5 |  | t | 0.030 | 564.84 | 16.95
料 |  | 花岗岩 弧形 各色 |  | m2 | 101.000 | 1287.33 | 130020.33
料 |  | 清油 |  | kg | 0.690 | 13.07 | 9.02
料 |  | 松节油 |  | kg | 0.780 | 8.84 | 6.9
料 |  | 灯用煤油 |  | kg | 5.000 | 14.94 | 74.7
料 |  | 水 |  | m3 | 1.590 | 4.58 | 7.28
料 |  | 其他材料费 |  | 元 | 118.61 | 1.00 | 118.61
机 |  | 钢筋调直机 直径14(mm) |  | 台班 | 0.080 | 45.70 | 3.66
机 |  | 钢筋切断机 直径40(mm) |  | 台班 | 0.080 | 48.31 | 3.86
机 |  | 交流弧焊机容量30(kV·A) |  | 台班 | 0.520 | 94.70 | 49.24
综 |  | 企业管理费 |  | 元 | 100.00 | 2560.14 | 2560.14
定 | A1-13-139 | 挂贴花岗岩 圆柱腰线 | 1.清理修补基层表面、刷浆、预埋铁件、制作安装钢筋网、电焊固定。 2.选料湿水、钻孔成槽、镶贴面层及阴阳角、穿丝固定。 3.调制砂浆、磨光打蜡、擦缝养护。 计量 | 100m |  | 6869.84 | 6869.84
工 |  | 人工费 |  | 元 | 1875.28 | - | 1875.28
配 |  | 预拌水泥砂浆 1:2.5 |  | m3 | 1.880 | -
料 |  | 热轧圆盘条 Φ10以内 |  | t | 0.018 | 3560.45 | 64.09
料 |  | 黄铜丝 Φ3 |  | kg | 6.200 | 48.06 | 297.97
料 |  | 膨胀螺栓 M8×80 |  | 十套 |  | 4.54 | 0
料 |  | 低碳钢焊条 综合 |  | kg | 0.120 | 6.01 | 0.72
料 |  | 铁件 综合 |  | kg | 25.500 | 4.84 | 123.42
料 |  | 复合普通硅酸盐水泥 P.C 32.5 |  | t |  | 319.11 | 0
料 |  | 白色硅酸盐水泥 32.5 |  | t | 0.001 | 564.84 | 0.56
料 |  | 花岗岩柱帽 高250 |  | m |  | 170.03 | 0
料 |  | 花岗岩柱墩 高400 |  | m |  | 272.06 | 0
料 |  | 石材角线 弧形 180 |  | m |  | 139.03 | 0
料 |  | 石材装饰线 弧形 80 |  | m | 101.000 | 41.19 | 4160.19
料 |  | 清油 |  | kg | 0.800 | 13.07 | 10.46
料 |  | 松节油 |  | kg | 3.200 | 8.84 | 28.29
料 |  | 石蜡 |  | kg | 0.210 | 3.00 | 0.63
料 |  | 草酸 |  | kg | 0.080 | 5.59 | 0.45
料 |  | 白棉纱 |  | kg | 0.800 | 11.47 | 9.18
料 |  | 水 |  | m3 | 0.300 | 4.58 | 1.37
机 |  | 钢筋调直机 直径14(mm) |  | 台班 | 0.010 | 45.70 | 0.46
机 |  | 钢筋切断机 直径40(mm) |  | 台班 | 0.010 | 48.31 | 0.48
机 |  | 交流弧焊机 容量30(kV·A) |  | 台班 | 0.050 | 94.70 | 4.74
综 |  | 企业管理费 |  | 元 | 100.00 | 291.55 | 291.55
定 | A1-13-140 | 挂贴花岗岩 阴角线 | 1.清理修补基层表面、刷浆、预埋铁件、制作安装钢筋网、电焊固定。 2.选料湿水、钻孔成槽、镶贴面层及阴阳角、穿丝固定。 3.调制砂浆、磨光打蜡、擦缝养护。 计量 | 100m |  | 16583.49 | 16583.49
工 |  | 人工费 |  | 元 | 1849.94 | - | 1849.94
配 |  | 预拌水泥砂浆 1:2.5 |  | m3 | 3.530 | -
料 |  | 热轧圆盘条 Φ10以内 |  | t | 0.043 | 3560.45 | 153.1
料 |  | 黄铜丝 Φ3 |  | kg | 1.500 | 48.06 | 72.09
料 |  | 膨胀螺栓 M8×80 |  | 十套 |  | 4.54 | 0
料 |  | 低碳钢焊条 综合 |  | kg | 0.500 | 6.01 | 3
料 |  | 铁件 综合 |  | kg | 5.710 | 4.84 | 27.64
料 |  | 复合普通硅酸盐水泥 P.C 32.5 |  | t |  | 319.11 | 0
料 |  | 白色硅酸盐水泥 32.5 |  | t | 0.002 | 564.84 | 1.13
料 |  | 花岗岩柱帽 高250 |  | m |  | 170.03 | 0
料 |  | 花岗岩柱墩 高400 |  | m |  | 272.06 | 0
料 |  | 石材角线 弧形 180 |  | m | 101.000 | 139.03 | 14042.03
料 |  | 石材装饰线 弧形 80 |  | m |  | 41.19 | 0
料 |  | 清油 |  | kg | 1.800 | 13.07 | 23.53
料 |  | 松节油 |  | kg | 7.200 | 8.84 | 63.65
料 |  | 石蜡 |  | kg | 1.100 | 3.00 | 3.3
料 |  | 草酸 |  | kg | 0.160 | 5.59 | 0.89
料 |  | 白棉纱 |  | kg | 4.000 | 11.47 | 45.88
料 |  | 水 |  | m3 | 0.400 | 4.58 | 1.83
机 |  | 钢筋调直机 直径14(mm) |  | 台班 | 0.010 | 45.70 | 0.46
机 |  | 钢筋切断机 直径40(mm) |  | 台班 | 0.010 | 48.31 | 0.48
机 |  | 交流弧焊机 容量30(kV·A) |  | 台班 | 0.070 | 94.70 | 6.63
综 |  | 企业管理费 |  | 元 | 100.00 | 287.91 | 287.91
定 | A1-13-141 | 挂贴花岗岩 柱墩 | 1.清理修补基层表面、刷浆、预埋铁件、制作安装钢筋网、电焊固定。 2.选料湿水、钻孔成槽、镶贴面层及阴阳角、穿丝固定。 3.调制砂浆、磨光打蜡、擦缝养护。 计量 | 100m |  | 31104.67 | 31104.66
工 |  | 人工费 |  | 元 | 980.67 | - | 980.67
配 |  | 预拌水泥砂浆 1:2.5 |  | m3 | 6.350 | -
料 |  | 热轧圆盘条 Φ10以内 |  | t | 0.287 | 3560.45 | 1021.85
料 |  | 黄铜丝 Φ3 |  | kg | 10.200 | 48.06 | 490.21
料 |  | 膨胀螺栓 M8×80 |  | 十套 | 122.000 | 4.54 | 553.88
料 |  | 低碳钢焊条 综合 |  | kg | 3.200 | 6.01 | 19.23
料 |  | 铁件 综合 |  | kg | 41.200 | 4.84 | 199.41
料 |  | 复合普通硅酸盐水泥 P.C 32.5 |  | t | 0.188 | 319.11 | 59.99
料 |  | 白色硅酸盐水泥 32.5 |  | t | 0.023 | 564.84 | 12.99
料 |  | 花岗岩柱帽 高250 |  | m |  | 170.03 | 0
料 |  | 花岗岩柱墩 高400 |  | m | 101.000 | 272.06 | 27478.06
料 |  | 石材角线 弧形 180 |  | m |  | 139.03 | 0
料 |  | 石材装饰线 弧形 80 |  | m |  | 41.19 | 0
料 |  | 清油 |  | kg | 1.800 | 13.07 | 23.53
料 |  | 松节油 |  | kg |  | 8.84 | 0
料 |  | 石蜡 |  | kg | 7.800 | 3.00 | 23.4
料 |  | 草酸 |  | kg | 2.600 | 5.59 | 14.53
料 |  | 白棉纱 |  | kg | 2.600 | 11.47 | 29.82
料 |  | 水 |  | m3 | 1.500 | 4.58 | 6.87
机 |  | 钢筋调直机 直径14(mm) |  | 台班 | 0.080 | 45.70 | 3.66
机 |  | 钢筋切断机 直径40(mm) |  | 台班 | 0.080 | 48.31 | 3.86
机 |  | 交流弧焊机 容量30(kV·A) |  | 台班 | 0.270 | 94.70 | 25.57
综 |  | 企业管理费 |  | 元 | 100.00 | 157.13 | 157.13
定 | A1-13-142 | 挂贴花岗岩 柱帽 | 1.清理修补基层表面、刷浆、预埋铁件、制作安装钢筋网、电焊固定。 2.选料湿水、钻孔成槽、镶贴面层及阴阳角、穿丝固定。 3.调制砂浆、磨光打蜡、擦缝养护。 计量 | 100m |  | 21411.99 | 21411.99
工 |  | 人工费 |  | 元 | 1067.58 | - | 1067.58
配 |  | 预拌水泥砂浆 1:2.5 |  | m3 | 5.100 | -
料 |  | 热轧圆盘条 Φ10以内 |  | t | 0.266 | 3560.45 | 947.08
料 |  | 黄铜丝 Φ3 |  | kg | 14.000 | 48.06 | 672.84
料 |  | 膨胀螺栓 M8×80 |  | 十套 | 121.200 | 4.54 | 550.25
料 |  | 低碳钢焊条 综合 |  | kg | 3.500 | 6.01 | 21.04
料 |  | 铁件 综合 |  | kg | 35.700 | 4.84 | 172.79
料 |  | 复合普通硅酸盐水泥 P.C 32.5 |  | t | 1.523 | 319.11 | 486
料 |  | 白色硅酸盐水泥 32.5 |  | t | 0.023 | 564.84 | 12.99
料 |  | 花岗岩柱帽 高250 |  | m | 101.000 | 170.03 | 17173.03
料 |  | 花岗岩柱墩 高400 |  | m |  | 272.06 | 0
料 |  | 石材角线 弧形 180 |  | m |  | 139.03 | 0
料 |  | 石材装饰线 弧形 80 |  | m |  | 41.19 | 0
料 |  | 清油 |  | kg | 1.800 | 13.07 | 23.53
料 |  | 松节油 |  | kg |  | 8.84 | 0
料 |  | 石蜡 |  | kg | 7.800 | 3.00 | 23.4
料 |  | 草酸 |  | kg | 2.600 | 5.59 | 14.53
料 |  | 白棉纱 |  | kg | 2.600 | 11.47 | 29.82
料 |  | 水 |  | m3 | 1.500 | 4.58 | 6.87
机 |  | 钢筋调直机 直径14(mm) |  | 台班 | 0.090 | 45.70 | 4.11
机 |  | 钢筋切断机 直径40(mm) |  | 台班 | 0.090 | 48.31 | 4.35
机 |  | 交流弧焊机 容量30(kV·A) |  | 台班 | 0.320 | 94.70 | 30.3
综 |  | 企业管理费 |  | 元 | 100.00 | 171.48 | 171.48
定 | A1-13-143 | 镶贴文化石(平贴) 水泥砂浆 墙面 | 选料、切割、砂浆运输、抹结合层砂浆(刷粘结剂)、贴面砖、擦缝、清洁表面。 计量 | 100㎡ |  | 11074.41 | 11074.4
工 |  | 人工费 |  | 元 | 6281.43 | - | 6281.43
配 |  | 预拌水泥砂浆 1:1 |  | m3 | 0.210 | -
配 |  | 预拌水泥砂浆 1:2 |  | m3 | 0.610 | -
料 |  | 文化石 |  | m2 | 103.500 | 36.69 | 3797.41
料 |  | 白棉纱 |  | kg | 1.000 | 11.47 | 11.47
料 |  | 水 |  | m3 | 1.350 | 4.58 | 6.18
料 |  | 其他材料费 |  | 元 | 4.29 | 1.00 | 4.29
综 |  | 企业管理费 |  | 元 | 100.00 | 973.62 | 973.62
定 | A1-13-144 | 镶贴文化石(平贴) 水泥砂浆 零星项目 | 选料、切割、砂浆运输、抹结合层砂浆(刷粘结剂)、贴面砖、擦缝、清洁表面。 计量 | 100㎡ |  | 12068.56 | 12068.56
工 |  | 人工费 |  | 元 | 7061.08 | - | 7061.08
配 |  | 预拌水泥砂浆 1:1 |  | m3 | 0.250 | -
配 |  | 预拌水泥砂浆 1:2 |  | m3 | 0.820 | -
料 |  | 文化石 |  | m2 | 106.000 | 36.69 | 3889.14
料 |  | 白棉纱 |  | kg | 1.110 | 11.47 | 12.73
料 |  | 水 |  | m3 | 1.390 | 4.58 | 6.37
料 |  | 其他材料费 |  | 元 | 4.77 | 1.00 | 4.77
综 |  | 企业管理费 |  | 元 | 100.00 | 1094.47 | 1094.47
定 | A1-13-145 | 镶贴陶瓷面砖密缝 墙面 水泥膏 块料周长600内 | 选料、切割瓷片、刷水泥膏、贴面砖、擦缝、清洁表面。 计量 | 100㎡ |  | 8883.15 | 8883.15
工 |  | 人工费 |  | 元 | 4972.98 | - | 4972.98
料 |  | 白色硅酸盐水泥 32.5 |  | t | 0.021 | 564.84 | 11.86
料 |  | 釉面砖 45×145 |  | m2 | 103.500 | 26.90 | 2784.15
料 |  | 釉面砖 380×265 |  | m2 |  | 71.75 | 0
料 |  | 白棉纱 |  | kg | 1.000 | 11.47 | 11.47
料 |  | 水 |  | m3 | 0.220 | 4.58 | 1.01
料 |  | 水泥膏(配合比) |  | m3 | 0.540 | 604.77 | 326.58
料 |  | 其他材料费 |  | 元 | 4.29 | 1.00 | 4.29
综 |  | 企业管理费 |  | 元 | 100.00 | 770.81 | 770.81
定 | A1-13-146 | 镶贴陶瓷面砖密缝 墙面 水泥膏 块料周长1300内 | 选料、切割瓷片、刷水泥膏、贴面砖、擦缝、清洁表面。 计量 | 100㎡ |  | 13266.69 | 13266.69
工 |  | 人工费 |  | 元 | 4749.23 | - | 4749.23
料 |  | 白色硅酸盐水泥 32.5 |  | t | 0.021 | 564.84 | 11.86
料 |  | 釉面砖 45×145 |  | m2 |  | 26.90 | 0
料 |  | 釉面砖 380×265 |  | m2 | 103.500 | 71.75 | 7426.12
料 |  | 白棉纱 |  | kg | 1.000 | 11.47 | 11.47
料 |  | 水 |  | m3 | 0.220 | 4.58 | 1.01
料 |  | 水泥膏(配合比) |  | m3 | 0.540 | 604.77 | 326.58
料 |  | 其他材料费 |  | 元 | 4.29 | 1.00 | 4.29
综 |  | 企业管理费 |  | 元 | 100.00 | 736.13 | 736.13
定 | A1-13-147 | 镶贴陶瓷面砖密缝 独立梁柱面 水泥膏 块料周长600内 | 选料、切割瓷片、刷水泥膏、贴面砖、擦缝、清洁表面。 计量 | 100㎡ |  | 9590.14 | 9590.14
工 |  | 人工费 |  | 元 | 5526.63 | - | 5526.63
料 |  | 白色硅酸盐水泥 32.5 |  | t | 0.021 | 564.84 | 11.86
料 |  | 釉面砖 45×145 |  | m2 | 106.000 | 26.90 | 2851.4
料 |  | 釉面砖 380×265 |  | m2 |  | 71.75 | 0
料 |  | 白棉纱 |  | kg | 1.000 | 11.47 | 11.47
料 |  | 水 |  | m3 | 0.231 | 4.58 | 1.06
料 |  | 水泥膏(配合比) |  | m3 | 0.540 | 604.77 | 326.58
料 |  | 其他材料费 |  | 元 | 4.51 | 1.00 | 4.51
综 |  | 企业管理费 |  | 元 | 100.00 | 856.63 | 856.63
定 | A1-13-148 | 镶贴陶瓷面砖密缝 独立梁柱面 水泥膏 块料周长1300内 | 选料、切割瓷片、刷水泥膏、贴面砖、擦缝、清洁表面。 计量 | 100㎡ |  | 14055.33 | 14055.33
工 |  | 人工费 |  | 元 | 5276.49 | - | 5276.49
料 |  | 白色硅酸盐水泥 32.5 |  | t | 0.021 | 564.84 | 11.86
料 |  | 釉面砖 45×145 |  | m2 |  | 26.90 | 0
料 |  | 釉面砖 380×265 |  | m2 | 106.000 | 71.75 | 7605.5
料 |  | 白棉纱 |  | kg | 1.000 | 11.47 | 11.47
料 |  | 水 |  | m3 | 0.231 | 4.58 | 1.06
料 |  | 水泥膏(配合比) |  | m3 | 0.540 | 604.77 | 326.58
料 |  | 其他材料费 |  | 元 | 4.51 | 1.00 | 4.51
综 |  | 企业管理费 |  | 元 | 100.00 | 817.86 | 817.86
定 | A1-13-149 | 镶贴陶瓷面砖密缝 零星项目 水泥膏 | 选料、切割瓷片、刷水泥膏、贴面砖、擦缝、清洁表面。 计量 | 100㎡ |  | 14826.24 | 14826.24
工 |  | 人工费 |  | 元 | 5913.10 | - | 5913.1
料 |  | 白色硅酸盐水泥 32.5 |  | t | 0.017 | 564.84 | 9.6
料 |  | 釉面砖 45×145 |  | m2 |  | 26.90 | 0
料 |  | 釉面砖 380×265 |  | m2 | 106.000 | 71.75 | 7605.5
料 |  | 白棉纱 |  | kg | 1.110 | 11.47 | 12.73
料 |  | 水 |  | m3 | 0.250 | 4.58 | 1.15
料 |  | 水泥膏(配合比) |  | m3 | 0.600 | 604.77 | 362.86
料 |  | 其他材料费 |  | 元 | 4.77 | 1.00 | 4.77
综 |  | 企业管理费 |  | 元 | 100.00 | 916.53 | 916.53
定 | A1-13-150 | 镶贴陶瓷面砖疏缝 墙面墙裙 水泥膏 | 选料、切割瓷片、刷水泥膏、贴面砖、擦缝、清洁表面。 计量 | 100㎡ |  | 9326.99 | 9326.99
工 |  | 人工费 |  | 元 | 5800.56 | - | 5800.56
料 |  | 白色硅酸盐水泥 32.5 |  | t |  | 564.84 | 0
料 |  | 釉面砖 45×145 |  | m2 | 82.880 | 26.90 | 2229.47
料 |  | 釉面砖 380×265 |  | m2 |  | 71.75 | 0
料 |  | 白棉纱 |  | kg | 1.000 | 11.47 | 11.47
料 |  | 水 |  | m3 | 0.240 | 4.58 | 1.1
料 |  | 水泥膏(配合比) |  | m3 | 0.630 | 604.77 | 381.01
料 |  | 其他材料费 |  | 元 | 4.29 | 1.00 | 4.29
综 |  | 企业管理费 |  | 元 | 100.00 | 899.09 | 899.09
定 | A1-13-151 | 镶贴陶瓷面砖疏缝 独立梁柱 水泥膏 | 选料、切割瓷片、刷水泥膏、贴面砖、擦缝、清洁表面。 计量 | 100㎡ |  | 9764.50 | 9764.51
工 |  | 人工费 |  | 元 | 6082.55 | - | 6082.55
料 |  | 白色硅酸盐水泥 32.5 |  | t |  | 564.84 | 0
料 |  | 釉面砖 45×145 |  | m2 | 87.024 | 26.90 | 2340.95
料 |  | 釉面砖 380×265 |  | m2 |  | 71.75 | 0
料 |  | 白棉纱 |  | kg | 1.000 | 11.47 | 11.47
料 |  | 水 |  | m3 | 0.260 | 4.58 | 1.19
料 |  | 水泥膏(配合比) |  | m3 | 0.630 | 604.77 | 381.01
料 |  | 其他材料费 |  | 元 | 4.54 | 1.00 | 4.54
综 |  | 企业管理费 |  | 元 | 100.00 | 942.80 | 942.8
定 | A1-13-152 | 镶贴陶瓷面砖疏缝 零星项目 水泥膏 | 选料、切割瓷片、刷水泥膏、贴面砖、擦缝、清洁表面。 计量 | 100㎡ |  | 10312.40 | 10312.41
工 |  | 人工费 |  | 元 | 6518.94 | - | 6518.94
料 |  | 白色硅酸盐水泥 32.5 |  | t |  | 564.84 | 0
料 |  | 釉面砖 45×145 |  | m2 | 87.024 | 26.90 | 2340.95
料 |  | 釉面砖 380×265 |  | m2 |  | 71.75 | 0
料 |  | 白棉纱 |  | kg | 1.110 | 11.47 | 12.73
料 |  | 水 |  | m3 | 0.270 | 4.58 | 1.24
料 |  | 水泥膏(配合比) |  | m3 | 0.700 | 604.77 | 423.34
料 |  | 其他材料费 |  | 元 | 4.77 | 1.00 | 4.77
综 |  | 企业管理费 |  | 元 | 100.00 | 1010.44 | 1010.44
定 | A1-13-153 | 墙面镶贴陶瓷面砖密缝 1:2水泥砂浆 块料周长600内 | 选料、切割瓷片、砂浆运输、抹结合层砂浆、贴面砖、擦缝、清洁表面。 计量 | 100㎡ |  | 7890.41 | 7890.41
工 |  | 人工费 |  | 元 | 4389.95 | - | 4389.95
配 |  | 预拌水泥砂浆 1:2 |  | m3 | 0.540 | -
料 |  | 白色硅酸盐水泥 32.5 |  | t | 0.010 | 564.84 | 5.65
料 |  | 釉面砖 45×145 |  | m2 | 104.000 | 26.90 | 2797.6
料 |  | 釉面砖 380×265 |  | m2 |  | 71.75 | 0
料 |  | 釉面砖 500×330 |  | m2 |  | 89.09 | 0
料 |  | 白棉纱 |  | kg | 1.000 | 11.47 | 11.47
料 |  | 水 |  | m3 | 0.220 | 4.58 | 1.01
料 |  | 其他材料费 |  | 元 | 4.29 | 1.00 | 4.29
综 |  | 企业管理费 |  | 元 | 100.00 | 680.44 | 680.44
定 | A1-13-154 | 墙面镶贴陶瓷面砖密缝 1:2水泥砂浆 块料周长1300内 | 选料、切割瓷片、砂浆运输、抹结合层砂浆、贴面砖、擦缝、清洁表面。 计量 | 100㎡ |  | 12431.11 | 12431.11
工 |  | 人工费 |  | 元 | 4282.85 | - | 4282.85
配 |  | 预拌水泥砂浆 1:2 |  | m3 | 0.540 | -
料 |  | 白色硅酸盐水泥 32.5 |  | t | 0.010 | 564.84 | 5.65
料 |  | 釉面砖 45×145 |  | m2 |  | 26.90 | 0
料 |  | 釉面砖 380×265 |  | m2 | 104.000 | 71.75 | 7462
料 |  | 釉面砖 500×330 |  | m2 |  | 89.09 | 0
料 |  | 白棉纱 |  | kg | 1.000 | 11.47 | 11.47
料 |  | 水 |  | m3 | 0.220 | 4.58 | 1.01
料 |  | 其他材料费 |  | 元 | 4.29 | 1.00 | 4.29
综 |  | 企业管理费 |  | 元 | 100.00 | 663.84 | 663.84
定 | A1-13-155 | 墙面镶贴陶瓷面砖密缝 1:2水泥砂浆 块料周长1300外 | 选料、切割瓷片、砂浆运输、抹结合层砂浆、贴面砖、擦缝、清洁表面。 计量 | 100㎡ |  | 14533.41 | 14533.41
工 |  | 人工费 |  | 元 | 4541.67 | - | 4541.67
配 |  | 预拌水泥砂浆 1:2 |  | m3 | 0.540 | -
料 |  | 白色硅酸盐水泥 32.5 |  | t | 0.010 | 564.84 | 5.65
料 |  | 釉面砖 45×145 |  | m2 |  | 26.90 | 0
料 |  | 釉面砖 380×265 |  | m2 |  | 71.75 | 0
料 |  | 釉面砖 500×330 |  | m2 | 104.000 | 89.09 | 9265.36
料 |  | 白棉纱 |  | kg | 1.000 | 11.47 | 11.47
料 |  | 水 |  | m3 | 0.220 | 4.58 | 1.01
料 |  | 其他材料费 |  | 元 | 4.29 | 1.00 | 4.29
综 |  | 企业管理费 |  | 元 | 100.00 | 703.96 | 703.96
定 | A1-13-156 | 独立梁柱面镶贴陶瓷面砖密缝 1:2水泥砂浆 块料周长600内 | 选料、切割瓷片、砂浆运输、抹结合层砂浆、贴面砖、擦缝、清洁表面。 计量 | 100㎡ |  | 8419.56 | 8419.56
工 |  | 人工费 |  | 元 | 4801.27 | - | 4801.27
配 |  | 预拌水泥砂浆 1:2 |  | m3 | 0.540 | -
料 |  | 白色硅酸盐水泥 32.5 |  | t | 0.010 | 564.84 | 5.65
料 |  | 釉面砖 45×145 |  | m2 | 106.000 | 26.90 | 2851.4
料 |  | 釉面砖 380×265 |  | m2 |  | 71.75 | 0
料 |  | 釉面砖 500×330 |  | m2 |  | 89.09 | 0
料 |  | 白棉纱 |  | kg | 1.000 | 11.47 | 11.47
料 |  | 水 |  | m3 | 0.231 | 4.58 | 1.06
料 |  | 其他材料费 |  | 元 | 4.51 | 1.00 | 4.51
综 |  | 企业管理费 |  | 元 | 100.00 | 744.20 | 744.2
定 | A1-13-157 | 独立梁柱面镶贴陶瓷面砖密缝 1:2水泥砂浆 块料周长1300内 | 选料、切割瓷片、砂浆运输、抹结合层砂浆、贴面砖、擦缝、清洁表面。 计量 | 100㎡ |  | 13339.11 | 13339.11
工 |  | 人工费 |  | 元 | 4944.52 | - | 4944.52
配 |  | 预拌水泥砂浆 1:2 |  | m3 | 0.540 | -
料 |  | 白色硅酸盐水泥 32.5 |  | t | 0.010 | 564.84 | 5.65
料 |  | 釉面砖 45×145 |  | m2 |  | 26.90 | 0
料 |  | 釉面砖 380×265 |  | m2 | 106.000 | 71.75 | 7605.5
料 |  | 釉面砖 500×330 |  | m2 |  | 89.09 | 0
料 |  | 白棉纱 |  | kg | 1.000 | 11.47 | 11.47
料 |  | 水 |  | m3 | 0.231 | 4.58 | 1.06
料 |  | 其他材料费 |  | 元 | 4.51 | 1.00 | 4.51
综 |  | 企业管理费 |  | 元 | 100.00 | 766.40 | 766.4
定 | A1-13-158 | 独立梁柱面镶贴陶瓷面砖密缝 1:2水泥砂浆 块料周长1300外 | 选料、切割瓷片、砂浆运输、抹结合层砂浆、贴面砖、擦缝、清洁表面。 计量 | 100㎡ |  | 15018.22 | 15018.22
工 |  | 人工费 |  | 元 | 4806.92 | - | 4806.92
配 |  | 预拌水泥砂浆 1:2 |  | m3 | 0.540 | -
料 |  | 白色硅酸盐水泥 32.5 |  | t | 0.010 | 564.84 | 5.65
料 |  | 釉面砖 45×145 |  | m2 |  | 26.90 | 0
料 |  | 釉面砖 380×265 |  | m2 |  | 71.75 | 0
料 |  | 釉面砖 500×330 |  | m2 | 106.000 | 89.09 | 9443.54
料 |  | 白棉纱 |  | kg | 1.000 | 11.47 | 11.47
料 |  | 水 |  | m3 | 0.231 | 4.58 | 1.06
料 |  | 其他材料费 |  | 元 | 4.51 | 1.00 | 4.51
综 |  | 企业管理费 |  | 元 | 100.00 | 745.07 | 745.07
定 | A1-13-159 | 弧形墙面镶贴陶瓷面砖密缝 1:2水泥砂浆 平板墙面砖 | 选料、切割瓷片、砂浆运输、抹结合层砂浆、贴面砖、擦缝、清洁表面。 计量 | 100㎡ |  | 9431.19 | 9431.19
工 |  | 人工费 |  | 元 | 5386.76 | - | 5386.76
配 |  | 预拌水泥砂浆 1:2 |  | m3 | 0.600 | -
料 |  | 白色硅酸盐水泥 32.5 |  | t | 0.015 | 564.84 | 8.47
料 |  | 釉面砖 300×300 |  | m2 | 106.000 | 30.04 | 3184.24
料 |  | 弧形釉面砖 |  | m2 |  | 90.11 | 0
料 |  | 白棉纱 |  | kg | 1.000 | 11.47 | 11.47
料 |  | 水 |  | m3 | 0.220 | 4.58 | 1.01
料 |  | 其他材料费 |  | 元 | 4.29 | 1.00 | 4.29
综 |  | 企业管理费 |  | 元 | 100.00 | 834.95 | 834.95
定 | A1-13-160 | 弧形墙面镶贴陶瓷面砖密缝 1:2水泥砂浆 弧形板墙面砖 | 选料、切割瓷片、砂浆运输、抹结合层砂浆、贴面砖、擦缝、清洁表面。 计量 | 100㎡ |  | 15236.35 | 15236.35
工 |  | 人工费 |  | 元 | 5175.46 | - | 5175.46
配 |  | 预拌水泥砂浆 1:2 |  | m3 | 0.600 | -
料 |  | 白色硅酸盐水泥 32.5 |  | t | 0.010 | 564.84 | 5.65
料 |  | 釉面砖 300×300 |  | m2 |  | 30.04 | 0
料 |  | 弧形釉面砖 |  | m2 | 102.500 | 90.11 | 9236.27
料 |  | 白棉纱 |  | kg | 1.000 | 11.47 | 11.47
料 |  | 水 |  | m3 | 0.220 | 4.58 | 1.01
料 |  | 其他材料费 |  | 元 | 4.29 | 1.00 | 4.29
综 |  | 企业管理费 |  | 元 | 100.00 | 802.20 | 802.2
定 | A1-13-161 | 镶贴陶瓷面砖密缝 墙面 建筑胶粘剂粘贴 块料周长600内 | 选料、切割瓷片、抹建筑胶粘剂、贴面砖、擦缝、清洁表面。 计量 | 100㎡ |  | 14025.91 | 14025.9
工 |  | 人工费 |  | 元 | 4972.98 | - | 4972.98
料 |  | 釉面砖 45×145 |  | m2 |  | 26.90 | 0
料 |  | 釉面砖 380×265 |  | m2 | 103.500 | 71.75 | 7426.12
料 |  | 粉状型建筑胶粘剂 |  | kg | 442.050 | 1.89 | 835.47
料 |  | 白棉纱 |  | kg | 1.050 | 11.47 | 12.04
料 |  | 水 |  | m3 | 0.220 | 4.58 | 1.01
料 |  | 其他材料费 |  | 元 | 7.47 | 1.00 | 7.47
综 |  | 企业管理费 |  | 元 | 100.00 | 770.81 | 770.81
定 | A1-13-162 | 镶贴陶瓷面砖密缝 墙面 建筑胶粘剂粘贴 块料周长1300内 | 选料、切割瓷片、抹建筑胶粘剂、贴面砖、擦缝、清洁表面。 计量 | 100㎡ |  | 9125.51 | 9125.5
工 |  | 人工费 |  | 元 | 4749.23 | - | 4749.23
料 |  | 釉面砖 45×145 |  | m2 | 103.500 | 26.90 | 2784.15
料 |  | 釉面砖 380×265 |  | m2 |  | 71.75 | 0
料 |  | 粉状型建筑胶粘剂 |  | kg | 442.050 | 1.89 | 835.47
料 |  | 白棉纱 |  | kg | 1.050 | 11.47 | 12.04
料 |  | 水 |  | m3 | 0.220 | 4.58 | 1.01
料 |  | 其他材料费 |  | 元 | 7.47 | 1.00 | 7.47
综 |  | 企业管理费 |  | 元 | 100.00 | 736.13 | 736.13
定 | A1-13-163 | 镶贴陶瓷面砖密缝 独立梁柱面 建筑胶粘剂粘贴 块料周长600内 | 选料、切割瓷片、抹建筑胶粘剂、贴面砖、擦缝、清洁表面。 计量 | 100㎡ |  | 14846.89 | 14846.88
工 |  | 人工费 |  | 元 | 5526.63 | - | 5526.63
料 |  | 釉面砖 45×145 |  | m2 |  | 26.90 | 0
料 |  | 釉面砖 380×265 |  | m2 | 106.000 | 71.75 | 7605.5
料 |  | 粉状型建筑胶粘剂 |  | kg | 442.050 | 1.89 | 835.47
料 |  | 白棉纱 |  | kg | 1.050 | 11.47 | 12.04
料 |  | 水 |  | m3 | 0.220 | 4.58 | 1.01
料 |  | 其他材料费 |  | 元 | 9.60 | 1.00 | 9.6
综 |  | 企业管理费 |  | 元 | 100.00 | 856.63 | 856.63
定 | A1-13-164 | 镶贴陶瓷面砖密缝 独立梁柱面 建筑胶粘剂粘贴 块料周长1300内 | 选料、切割瓷片、抹建筑胶粘剂、贴面砖、擦缝、清洁表面。 计量 | 100㎡ |  | 9803.88 | 9803.87
工 |  | 人工费 |  | 元 | 5276.49 | - | 5276.49
料 |  | 釉面砖 45×145 |  | m2 | 106.000 | 26.90 | 2851.4
料 |  | 釉面砖 380×265 |  | m2 |  | 71.75 | 0
料 |  | 粉状型建筑胶粘剂 |  | kg | 442.050 | 1.89 | 835.47
料 |  | 白棉纱 |  | kg | 1.050 | 11.47 | 12.04
料 |  | 水 |  | m3 | 0.220 | 4.58 | 1.01
料 |  | 其他材料费 |  | 元 | 9.60 | 1.00 | 9.6
综 |  | 企业管理费 |  | 元 | 100.00 | 817.86 | 817.86
定 | A1-13-165 | 镶贴陶瓷面砖密缝 零星项目 建筑胶粘剂粘贴 | 选料、切割瓷片、抹建筑胶粘剂、贴面砖、擦缝、清洁表面。 计量 | 100㎡ |  | 19005.98 | 19005.99
工 |  | 人工费 |  | 元 | 12882.55 | - | 12882.55
料 |  | 釉面砖 240×60 |  | m2 |  | 26.30 | 0
料 |  | 釉面砖 300×300 |  | m2 | 106.000 | 30.04 | 3184.24
料 |  | 粉状型建筑胶粘剂 |  | kg | 486.200 | 1.89 | 918.92
料 |  | 白棉纱 |  | kg | 1.110 | 11.47 | 12.73
料 |  | 水 |  | m3 | 0.250 | 4.58 | 1.15
料 |  | 其他材料费 |  | 元 | 9.60 | 1.00 | 9.6
综 |  | 企业管理费 |  | 元 | 100.00 | 1996.80 | 1996.8
定 | A1-13-166 | 镶贴陶瓷面砖疏缝 墙面墙裙 建筑胶粘剂粘贴 | 选料、切割瓷片、抹建筑胶粘剂、贴面砖、擦缝、清洁表面。 计量 | 100㎡ |  | 9998.83 | 9998.82
工 |  | 人工费 |  | 元 | 5913.10 | - | 5913.1
料 |  | 釉面砖 240×60 |  | m2 | 87.951 | 26.30 | 2313.11
料 |  | 釉面砖 300×300 |  | m2 |  | 30.04 | 0
料 |  | 粉状型建筑胶粘剂 |  | kg | 442.050 | 1.89 | 835.47
料 |  | 白棉纱 |  | kg | 1.050 | 11.47 | 12.04
料 |  | 水 |  | m3 | 0.240 | 4.58 | 1.1
料 |  | 其他材料费 |  | 元 | 7.47 | 1.00 | 7.47
综 |  | 企业管理费 |  | 元 | 100.00 | 916.53 | 916.53
定 | A1-13-167 | 镶贴陶瓷面砖疏缝 独立梁柱 建筑胶粘剂粘贴 | 选料、切割瓷片、抹建筑胶粘剂、贴面砖、擦缝、清洁表面。 计量 | 100㎡ |  | 9986.67 | 9986.66
工 |  | 人工费 |  | 元 | 5800.56 | - | 5800.56
料 |  | 釉面砖 240×60 |  | m2 | 92.348 | 26.30 | 2428.75
料 |  | 釉面砖 300×300 |  | m2 |  | 30.04 | 0
料 |  | 粉状型建筑胶粘剂 |  | kg | 442.050 | 1.89 | 835.47
料 |  | 白棉纱 |  | kg | 1.050 | 11.47 | 12.04
料 |  | 水 |  | m3 | 0.250 | 4.58 | 1.15
料 |  | 其他材料费 |  | 元 | 9.60 | 1.00 | 9.6
综 |  | 企业管理费 |  | 元 | 100.00 | 899.09 | 899.09
定 | A1-13-168 | 镶贴陶瓷面砖疏缝 零星项目 建筑胶粘剂粘贴 | 选料、切割瓷片、抹建筑胶粘剂、贴面砖、擦缝、清洁表面。 计量 | 100㎡ |  | 10396.54 | 10396.54
工 |  | 人工费 |  | 元 | 6082.55 | - | 6082.55
料 |  | 釉面砖 240×60 |  | m2 | 92.348 | 26.30 | 2428.75
料 |  | 釉面砖 300×300 |  | m2 |  | 30.04 | 0
料 |  | 粉状型建筑胶粘剂 |  | kg | 486.200 | 1.89 | 918.92
料 |  | 白棉纱 |  | kg | 1.110 | 11.47 | 12.73
料 |  | 水 |  | m3 | 0.260 | 4.58 | 1.19
料 |  | 其他材料费 |  | 元 | 9.60 | 1.00 | 9.6
综 |  | 企业管理费 |  | 元 | 100.00 | 942.80 | 942.8
定 | A1-13-169 | 镶贴瓷板 墙面 建筑胶粘剂粘贴 | 选料、切割瓷片、抹建筑胶粘剂、贴面砖、擦缝、清洁表面。 计量 | 100㎡ |  | 30494.63 | 30494.62
工 |  | 人工费 |  | 元 | 3258.55 | - | 3258.55
料 |  | 粉状型建筑胶粘剂 |  | kg | 442.050 | 1.89 | 835.47
料 |  | 瓷板 |  | m2 | 103.500 | 250.00 | 25875
料 |  | 白棉纱 |  | kg | 1.050 | 11.47 | 12.04
料 |  | 水 |  | m3 | 0.220 | 4.58 | 1.01
料 |  | 其他材料费 |  | 元 | 7.47 | 1.00 | 7.47
综 |  | 企业管理费 |  | 元 | 100.00 | 505.08 | 505.08
定 | A1-13-170 | 镶贴瓷板 独立梁柱面 建筑胶粘剂粘贴 | 选料、切割瓷片、抹建筑胶粘剂、贴面砖、擦缝、清洁表面。 计量 | 100㎡ |  | 31539.51 | 31539.5
工 |  | 人工费 |  | 元 | 3620.24 | - | 3620.24
料 |  | 粉状型建筑胶粘剂 |  | kg | 442.050 | 1.89 | 835.47
料 |  | 瓷板 |  | m2 | 106.000 | 250.00 | 26500
料 |  | 白棉纱 |  | kg | 1.050 | 11.47 | 12.04
料 |  | 水 |  | m3 | 0.220 | 4.58 | 1.01
料 |  | 其他材料费 |  | 元 | 9.60 | 1.00 | 9.6
综 |  | 企业管理费 |  | 元 | 100.00 | 561.14 | 561.14
定 | A1-13-171 | 墙面 干挂陶瓷面砖 平板墙面砖 | 清理基层、钻孔成槽、安装挂件、挂瓷砖、擦缝、清洁表面。 计量 | 100㎡ |  | 24072.87 | 24072.86
工 |  | 人工费 |  | 元 | 6554.94 | - | 6554.94
料 |  | 不锈钢膨胀螺栓M8×70 |  | 十套 | 66.100 | 28.39 | 1876.58
料 |  | 不锈钢角挂件 4件 |  | 套 | 661.000 | 2.45 | 1619.45
料 |  | 釉面砖 800×800 |  | m2 | 103.500 | 122.60 | 12689.1
料 |  | 弧形釉面砖 |  | m2 |  | 90.11 | 0
料 |  | 灯用煤油 |  | kg | 4.000 | 14.94 | 59.76
料 |  | 白棉纱 |  | kg | 1.000 | 11.47 | 11.47
料 |  | 水 |  | m3 | 1.420 | 4.58 | 6.5
料 |  | 其他材料费 |  | 元 | 239.04 | 1.00 | 239.04
综 |  | 企业管理费 |  | 元 | 100.00 | 1016.02 | 1016.02
定 | A1-13-172 | 墙面 干挂陶瓷面砖 弧形墙面砖 | 清理基层、钻孔成槽、安装挂件、挂瓷砖、擦缝、清洁表面。 计量 | 100㎡ |  | 20482.46 | 20482.45
工 |  | 人工费 |  | 元 | 7447.91 | - | 7447.91
料 |  | 不锈钢膨胀螺栓M8×70 |  | 十套 | 46.100 | 28.39 | 1308.78
料 |  | 不锈钢角挂件 4件 |  | 套 | 461.000 | 2.45 | 1129.45
料 |  | 釉面砖 800×800 |  | m2 |  | 122.60 | 0
料 |  | 弧形釉面砖 |  | m2 | 102.500 | 90.11 | 9236.27
料 |  | 灯用煤油 |  | kg | 4.000 | 14.94 | 59.76
料 |  | 白棉纱 |  | kg | 1.000 | 11.47 | 11.47
料 |  | 水 |  | m3 | 1.420 | 4.58 | 6.5
料 |  | 其他材料费 |  | 元 | 127.88 | 1.00 | 127.88
综 |  | 企业管理费 |  | 元 | 100.00 | 1154.43 | 1154.43
定 | A1-13-173 | 独立梁柱面 干挂陶瓷面砖 平板墙面砖 | 清理基层、钻孔成槽、安装挂件、挂瓷砖、擦缝、清洁表面。 计量 | 100㎡ |  | 25689.08 | 25689.08
工 |  | 人工费 |  | 元 | 6882.18 | - | 6882.18
料 |  | 不锈钢膨胀螺栓M8×70 |  | 十套 | 79.300 | 28.39 | 2251.33
料 |  | 不锈钢角挂件 4件 |  | 套 | 793.200 | 2.45 | 1943.34
料 |  | 釉面砖 800×800 |  | m2 | 106.000 | 122.60 | 12995.6
料 |  | 弧形釉面砖 |  | m2 |  | 90.11 | 0
料 |  | 灯用煤油 |  | kg | 4.000 | 14.94 | 59.76
料 |  | 白棉纱 |  | kg | 1.000 | 11.47 | 11.47
料 |  | 水 |  | m3 | 1.420 | 4.58 | 6.5
料 |  | 其他材料费 |  | 元 | 472.16 | 1.00 | 472.16
综 |  | 企业管理费 |  | 元 | 100.00 | 1066.74 | 1066.74
定 | A1-13-174 | 独立梁柱面 干挂陶瓷面砖 弧形墙面砖 | 清理基层、钻孔成槽、安装挂件、挂瓷砖、擦缝、清洁表面。 计量 | 100㎡ |  | 21496.82 | 21496.82
工 |  | 人工费 |  | 元 | 8014.91 | - | 8014.91
料 |  | 不锈钢膨胀螺栓M8×70 |  | 十套 | 53.300 | 28.39 | 1513.19
料 |  | 不锈钢角挂件 4件 |  | 套 | 553.000 | 2.45 | 1354.85
料 |  | 釉面砖 800×800 |  | m2 |  | 122.60 | 0
料 |  | 弧形釉面砖 |  | m2 | 101.000 | 90.11 | 9101.11
料 |  | 灯用煤油 |  | kg | 4.000 | 14.94 | 59.76
料 |  | 白棉纱 |  | kg | 1.000 | 11.47 | 11.47
料 |  | 水 |  | m3 | 1.420 | 4.58 | 6.5
料 |  | 其他材料费 |  | 元 | 192.72 | 1.00 | 192.72
综 |  | 企业管理费 |  | 元 | 100.00 | 1242.31 | 1242.31
定 | A1-13-175 | 墙面 干挂瓷板 平板墙面 | 清理基层、钻孔成槽、安装挂件、挂瓷砖、擦缝、清洁表面。 计量 | 100㎡ |  | 37331.86 | 37331.86
工 |  | 人工费 |  | 元 | 6510.01 | - | 6510.01
料 |  | 不锈钢膨胀螺栓M8×70 |  | 十套 | 66.100 | 28.39 | 1876.58
料 |  | 不锈钢角挂件 4件 |  | 套 | 661.000 | 2.45 | 1619.45
料 |  | 灯用煤油 |  | kg | 4.000 | 14.94 | 59.76
料 |  | 瓷板 |  | m2 | 104.000 | 250.00 | 26000
料 |  | 白棉纱 |  | kg | 1.000 | 11.47 | 11.47
料 |  | 水 |  | m3 | 1.420 | 4.58 | 6.5
料 |  | 其他材料费 |  | 元 | 239.04 | 1.00 | 239.04
综 |  | 企业管理费 |  | 元 | 100.00 | 1009.05 | 1009.05
定 | A1-13-176 | 独立梁柱面 干挂瓷板 平板墙面 | 清理基层、钻孔成槽、安装挂件、挂瓷砖、擦缝、清洁表面。 计量 | 100㎡ |  | 39138.51 | 39138.51
工 |  | 人工费 |  | 元 | 6834.59 | - | 6834.59
料 |  | 不锈钢膨胀螺栓M8×70 |  | 十套 | 79.300 | 28.39 | 2251.33
料 |  | 不锈钢角挂件 4件 |  | 套 | 793.200 | 2.45 | 1943.34
料 |  | 灯用煤油 |  | kg | 4.000 | 14.94 | 59.76
料 |  | 瓷板 |  | m2 | 106.000 | 250.00 | 26500
料 |  | 白棉纱 |  | kg | 1.000 | 11.47 | 11.47
料 |  | 水 |  | m3 | 1.420 | 4.58 | 6.5
料 |  | 其他材料费 |  | 元 | 472.16 | 1.00 | 472.16
综 |  | 企业管理费 |  | 元 | 100.00 | 1059.36 | 1059.36
定 | A1-13-177 | 挂贴陶瓷面砖 墙面 | 1.清理修补基层、刷浆、安膨胀螺栓、制作安装钢筋网、电焊固定。 2.选料、钻孔成槽、镶贴面层、穿丝固定。 3.砂浆(制作)运输、灌砂浆、磨光、擦缝、打蜡、养护。 计量 | 100㎡ |  | 14232.39 | 14232.4
工 |  | 人工费 |  | 元 | 8228.21 | - | 8228.21
配 |  | 预拌水泥砂浆 1:2.5 |  | m3 | 3.540 | -
料 |  | 热轧圆盘条 Φ10以内 |  | t | 0.088 | 3560.45 | 313.32
料 |  | 黄铜丝 Φ3 |  | kg | 6.220 | 48.06 | 298.93
料 |  | 水泥钉 |  | 十个 | 150.000 | 6.80 | 1020
料 |  | 低碳钢焊条 综合 |  | kg | 1.208 | 6.01 | 7.26
料 |  | 复合普通硅酸盐水泥P.C 32.5 |  | t | 0.048 | 319.11 | 15.32
料 |  | 白色硅酸盐水泥 32.5 |  | t | 0.012 | 564.84 | 6.78
料 |  | 陶瓷地砖 综合 |  | m2 | 104.000 | 28.32 | 2945.28
料 |  | 灯用煤油 |  | kg | 3.200 | 14.94 | 47.81
料 |  | 白棉纱 |  | kg | 1.000 | 11.47 | 11.47
料 |  | 水 |  | m3 | 1.410 | 4.58 | 6.46
料 |  | 其他材料费 |  | 元 | 38.73 | 1.00 | 38.73
机 |  | 钢筋调直机 直径14(mm) |  | 台班 | 0.040 | 45.70 | 1.83
机 |  | 钢筋切断机 直径40(mm) |  | 台班 | 0.040 | 48.31 | 1.93
机 |  | 交流弧焊机容量30(kV·A) |  | 台班 | 0.120 | 94.70 | 11.36
综 |  | 企业管理费 |  | 元 | 100.00 | 1277.71 | 1277.71
定 | A1-13-178 | 挂贴陶瓷面砖 独立梁柱面 | 1.清理修补基层、刷浆、安膨胀螺栓、制作安装钢筋网、电焊固定。 2.选料、钻孔成槽、镶贴面层、穿丝固定。 3.砂浆(制作)运输、灌砂浆、磨光、擦缝、打蜡、养护。 计量 | 100㎡ |  | 16873.89 | 16873.9
工 |  | 人工费 |  | 元 | 9685.56 | - | 9685.56
配 |  | 预拌水泥砂浆 1:2.5 |  | m3 | 3.540 | -
料 |  | 热轧圆盘条 Φ10以内 |  | t | 0.120 | 3560.45 | 427.25
料 |  | 黄铜丝 Φ3 |  | kg | 6.220 | 48.06 | 298.93
料 |  | 水泥钉 |  | 十个 | 263.000 | 6.80 | 1788.4
料 |  | 低碳钢焊条 综合 |  | kg | 2.224 | 6.01 | 13.37
料 |  | 复合普通硅酸盐水泥P.C 32.5 |  | t | 0.048 | 319.11 | 15.32
料 |  | 白色硅酸盐水泥 32.5 |  | t | 0.012 | 564.84 | 6.78
料 |  | 陶瓷地砖 综合 |  | m2 | 106.000 | 28.32 | 3001.92
料 |  | 灯用煤油 |  | kg | 3.200 | 14.94 | 47.81
料 |  | 白棉纱 |  | kg | 1.000 | 11.47 | 11.47
料 |  | 水 |  | m3 | 1.500 | 4.58 | 6.87
料 |  | 其他材料费 |  | 元 | 40.12 | 1.00 | 40.12
机 |  | 钢筋调直机 直径14(mm) |  | 台班 | 0.056 | 45.70 | 2.56
机 |  | 钢筋切断机 直径40(mm) |  | 台班 | 0.056 | 48.31 | 2.71
机 |  | 交流弧焊机容量30(kV·A) |  | 台班 | 0.208 | 94.70 | 19.7
综 |  | 企业管理费 |  | 元 | 100.00 | 1505.13 | 1505.13
定 | A1-13-179 | 挂贴陶瓷面砖 零星项目 | 1.清理修补基层、刷浆、安膨胀螺栓、制作安装钢筋网、电焊固定。 2.选料、钻孔成槽、镶贴面层、穿丝固定。 3.砂浆(制作)运输、灌砂浆、磨光、擦缝、打蜡、养护。 计量 | 100㎡ |  | 18264.77 | 18264.78
工 |  | 人工费 |  | 元 | 11379.99 | - | 11379.99
配 |  | 预拌水泥砂浆 1:2.5 |  | m3 | 3.540 | -
料 |  | 热轧圆盘条 Φ10以内 |  | t | 0.128 | 3560.45 | 455.74
料 |  | 黄铜丝 Φ3 |  | kg | 6.220 | 48.06 | 298.93
料 |  | 水泥钉 |  | 十个 | 173.000 | 6.80 | 1176.4
料 |  | 低碳钢焊条 综合 |  | kg | 2.128 | 6.01 | 12.79
料 |  | 复合普通硅酸盐水泥P.C 32.5 |  | t | 0.048 | 319.11 | 15.32
料 |  | 白色硅酸盐水泥 32.5 |  | t | 0.012 | 564.84 | 6.78
料 |  | 陶瓷地砖 综合 |  | m2 | 106.000 | 28.32 | 3001.92
料 |  | 灯用煤油 |  | kg | 4.144 | 14.94 | 61.91
料 |  | 白棉纱 |  | kg | 1.250 | 11.47 | 14.34
料 |  | 水 |  | m3 | 1.590 | 4.58 | 7.28
料 |  | 其他材料费 |  | 元 | 44.14 | 1.00 | 44.14
机 |  | 钢筋调直机 直径14(mm) |  | 台班 | 0.056 | 45.70 | 2.56
机 |  | 钢筋切断机 直径40(mm) |  | 台班 | 0.056 | 48.31 | 2.71
机 |  | 交流弧焊机容量30(kV·A) |  | 台班 | 0.176 | 94.70 | 16.67
综 |  | 企业管理费 |  | 元 | 100.00 | 1767.30 | 1767.3
定 | A1-13-180 | 挂贴瓷板 墙面 | 1.清理修补基层、刷浆、安膨胀螺栓、制作安装钢筋网、电焊固定。 2.选料、钻孔成槽、镶贴面层、穿丝固定。 3.砂浆(制作)运输、灌砂浆、磨光、擦缝、打蜡、养护。 计量 | 100㎡ |  | 37402.98 | 37402.99
工 |  | 人工费 |  | 元 | 8328.53 | - | 8328.53
配 |  | 预拌水泥砂浆 1:2.5 |  | m3 | 3.540 | -
料 |  | 热轧圆盘条 φ10以内 |  | t | 0.088 | 3560.45 | 313.32
料 |  | 黄铜丝 φ3 |  | kg | 6.220 | 48.06 | 298.93
料 |  | 水泥钉 |  | 十个 | 150.000 | 6.80 | 1020
料 |  | 低碳钢焊条 综合 |  | kg | 1.208 | 6.01 | 7.26
料 |  | 复合普通硅酸盐水泥P.C 32.5 |  | t | 0.048 | 319.11 | 15.32
料 |  | 白色硅酸盐水泥 32.5 |  | t | 0.012 | 564.84 | 6.78
料 |  | 灯用煤油 |  | kg | 3.200 | 14.94 | 47.81
料 |  | 瓷板 |  | m2 | 104.000 | 250.00 | 26000
料 |  | 白棉纱 |  | kg | 1.000 | 11.47 | 11.47
料 |  | 水 |  | m3 | 1.410 | 4.58 | 6.46
料 |  | 其他材料费 |  | 元 | 38.73 | 1.00 | 38.73
机 |  | 钢筋调直机 直径14(mm) |  | 台班 | 0.040 | 45.70 | 1.83
机 |  | 钢筋切断机 直径40(mm) |  | 台班 | 0.040 | 48.31 | 1.93
机 |  | 交流弧焊机容量30(kV·A) |  | 台班 | 0.120 | 94.70 | 11.36
综 |  | 企业管理费 |  | 元 | 100.00 | 1293.26 | 1293.26
定 | A1-13-181 | 挂贴瓷板 独立梁柱面 | 1.清理修补基层、刷浆、安膨胀螺栓、制作安装钢筋网、电焊固定。 2.选料、钻孔成槽、镶贴面层、穿丝固定。 3.砂浆(制作)运输、灌砂浆、磨光、擦缝、打蜡、养护。 计量 | 100㎡ |  | 40508.07 | 40508.08
工 |  | 人工费 |  | 元 | 9803.39 | - | 9803.39
配 |  | 预拌水泥砂浆 1:2.5 |  | m3 | 3.540 | -
料 |  | 热轧圆盘条 φ10以内 |  | t | 0.120 | 3560.45 | 427.25
料 |  | 黄铜丝 φ3 |  | kg | 6.220 | 48.06 | 298.93
料 |  | 水泥钉 |  | 十个 | 263.000 | 6.80 | 1788.4
料 |  | 低碳钢焊条 综合 |  | kg | 2.224 | 6.01 | 13.37
料 |  | 复合普通硅酸盐水泥P.C 32.5 |  | t | 0.048 | 319.11 | 15.32
料 |  | 白色硅酸盐水泥 32.5 |  | t | 0.012 | 564.84 | 6.78
料 |  | 灯用煤油 |  | kg | 3.200 | 14.94 | 47.81
料 |  | 瓷板 |  | m2 | 106.000 | 250.00 | 26500
料 |  | 白棉纱 |  | kg | 1.000 | 11.47 | 11.47
料 |  | 水 |  | m3 | 1.500 | 4.58 | 6.87
料 |  | 其他材料费 |  | 元 | 40.12 | 1.00 | 40.12
机 |  | 钢筋调直机 直径14(mm) |  | 台班 | 0.056 | 45.70 | 2.56
机 |  | 钢筋切断机 直径40(mm) |  | 台班 | 0.056 | 48.31 | 2.71
机 |  | 交流弧焊机容量30(kV·A) |  | 台班 | 0.208 | 94.70 | 19.7
综 |  | 企业管理费 |  | 元 | 100.00 | 1523.40 | 1523.4
定 | A1-13-182 | 挂贴瓷板 零星项目 | 1.清理修补基层、刷浆、安膨胀螺栓、制作安装钢筋网、电焊固定。 2.选料、钻孔成槽、镶贴面层、穿丝固定。 3.砂浆(制作)运输、灌砂浆、磨光、擦缝、打蜡、养护。 计量 | 100㎡ |  | 41923.13 | 41923.14
工 |  | 人工费 |  | 元 | 11518.76 | - | 11518.76
配 |  | 预拌水泥砂浆 1:2.5 |  | m3 | 3.540 | -
料 |  | 热轧圆盘条 φ10以内 |  | t | 0.128 | 3560.45 | 455.74
料 |  | 黄铜丝 φ3 |  | kg | 6.220 | 48.06 | 298.93
料 |  | 水泥钉 |  | 十个 | 173.000 | 6.80 | 1176.4
料 |  | 低碳钢焊条 综合 |  | kg | 2.128 | 6.01 | 12.79
料 |  | 复合普通硅酸盐水泥P.C 32.5 |  | t | 0.048 | 319.11 | 15.32
料 |  | 白色硅酸盐水泥 32.5 |  | t | 0.012 | 564.84 | 6.78
料 |  | 灯用煤油 |  | kg | 4.144 | 14.94 | 61.91
料 |  | 瓷板 |  | m2 | 106.000 | 250.00 | 26500
料 |  | 白棉纱 |  | kg | 1.250 | 11.47 | 14.34
料 |  | 水 |  | m3 | 1.590 | 4.58 | 7.28
料 |  | 其他材料费 |  | 元 | 44.14 | 1.00 | 44.14
机 |  | 钢筋调直机 直径14(mm) |  | 台班 | 0.056 | 45.70 | 2.56
机 |  | 钢筋切断机 直径40(mm) |  | 台班 | 0.056 | 48.31 | 2.71
机 |  | 交流弧焊机容量30(kV·A) |  | 台班 | 0.176 | 94.70 | 16.67
综 |  | 企业管理费 |  | 元 | 100.00 | 1788.81 | 1788.81
定 | A1-13-183 | 镶贴凹凸假麻石密缝 水泥膏 墙面墙裙 | 选料、抹水泥膏、粘贴、擦缝、清洁表面。 计量 | 100㎡ |  | 11315.97 | 11315.97
工 |  | 人工费 |  | 元 | 5502.69 | - | 5502.69
料 |  | 白色硅酸盐水泥 32.5 |  | t | 0.015 | 564.84 | 8.47
料 |  | 麻面仿石砖 200 × 75 |  | m2 | 102.000 | 45.18 | 4608.36
料 |  | 白棉纱 |  | kg | 1.000 | 11.47 | 11.47
料 |  | 水 |  | m3 | 0.260 | 4.58 | 1.19
料 |  | 水泥膏(配合比) |  | m3 | 0.540 | 604.77 | 326.58
料 |  | 其他材料费 |  | 元 | 4.29 | 1.00 | 4.29
综 |  | 企业管理费 |  | 元 | 100.00 | 852.92 | 852.92
定 | A1-13-184 | 镶贴凹凸假麻石密缝 水泥膏 独立梁柱面 | 选料、抹水泥膏、粘贴、擦缝、清洁表面。 计量 | 100㎡ |  | 11875.15 | 11875.15
工 |  | 人工费 |  | 元 | 5830.15 | - | 5830.15
料 |  | 白色硅酸盐水泥 32.5 |  | t | 0.015 | 564.84 | 8.47
料 |  | 麻面仿石砖 200 × 75 |  | m2 | 106.000 | 45.18 | 4789.08
料 |  | 白棉纱 |  | kg | 1.000 | 11.47 | 11.47
料 |  | 水 |  | m3 | 0.260 | 4.58 | 1.19
料 |  | 水泥膏(配合比) |  | m3 | 0.540 | 604.77 | 326.58
料 |  | 其他材料费 |  | 元 | 4.54 | 1.00 | 4.54
综 |  | 企业管理费 |  | 元 | 100.00 | 903.67 | 903.67
定 | A1-13-185 | 镶贴凹凸假麻石密缝 水泥膏 零星项目 | 选料、抹水泥膏、粘贴、擦缝、清洁表面。 计量 | 100㎡ |  | 13383.12 | 13383.12
工 |  | 人工费 |  | 元 | 7106.69 | - | 7106.69
料 |  | 白色硅酸盐水泥 32.5 |  | t | 0.018 | 564.84 | 10.17
料 |  | 麻面仿石砖 200 × 75 |  | m2 | 106.000 | 45.18 | 4789.08
料 |  | 白棉纱 |  | kg | 1.110 | 11.47 | 12.73
料 |  | 水 |  | m3 | 0.290 | 4.58 | 1.33
料 |  | 水泥膏(配合比) |  | m3 | 0.590 | 604.77 | 356.81
料 |  | 其他材料费 |  | 元 | 4.77 | 1.00 | 4.77
综 |  | 企业管理费 |  | 元 | 100.00 | 1101.54 | 1101.54
定 | A1-13-186 | 镶贴凹凸假麻石疏缝 水泥膏 墙面墙裙 | 选料、抹水泥膏、粘贴、擦缝、清洁表面。 计量 | 100㎡ |  | 11664.89 | 11664.9
工 |  | 人工费 |  | 元 | 6292.72 | - | 6292.72
料 |  | 麻面仿石砖 200×75 |  | m2 | 88.630 | 45.18 | 4004.3
料 |  | 白棉纱 |  | kg | 1.000 | 11.47 | 11.47
料 |  | 水 |  | m3 | 0.250 | 4.58 | 1.15
料 |  | 水泥膏(配合比) |  | m3 | 0.620 | 604.77 | 374.96
料 |  | 其他材料费 |  | 元 | 4.93 | 1.00 | 4.93
综 |  | 企业管理费 |  | 元 | 100.00 | 975.37 | 975.37
定 | A1-13-187 | 镶贴凹凸假麻石疏缝 水泥膏 独立梁柱面 | 选料、抹水泥膏、粘贴、擦缝、清洁表面。 计量 | 100㎡ |  | 12095.56 | 12095.56
工 |  | 人工费 |  | 元 | 6529.10 | - | 6529.1
料 |  | 麻面仿石砖 200×75 |  | m2 | 92.110 | 45.18 | 4161.53
料 |  | 白棉纱 |  | kg | 1.000 | 11.47 | 11.47
料 |  | 水 |  | m3 | 0.270 | 4.58 | 1.24
料 |  | 水泥膏(配合比) |  | m3 | 0.620 | 604.77 | 374.96
料 |  | 其他材料费 |  | 元 | 5.25 | 1.00 | 5.25
综 |  | 企业管理费 |  | 元 | 100.00 | 1012.01 | 1012.01
定 | A1-13-188 | 镶贴凹凸假麻石疏缝 水泥膏 零星项目 | 选料、抹水泥膏、粘贴、擦缝、清洁表面。 计量 | 100㎡ |  | 12958.77 | 12958.77
工 |  | 人工费 |  | 元 | 7238.44 | - | 7238.44
料 |  | 麻面仿石砖 200×75 |  | m2 | 92.110 | 45.18 | 4161.53
料 |  | 白棉纱 |  | kg | 1.110 | 11.47 | 12.73
料 |  | 水 |  | m3 | 0.290 | 4.58 | 1.33
料 |  | 水泥膏(配合比) |  | m3 | 0.690 | 604.77 | 417.29
料 |  | 其他材料费 |  | 元 | 5.49 | 1.00 | 5.49
综 |  | 企业管理费 |  | 元 | 100.00 | 1121.96 | 1121.96
定 | A1-13-189 | 镶贴纸皮瓷砖 水泥膏 墙面墙裙 | 选料、抹结合层、粘结、擦缝、清洁表面。 计量 | 100㎡ |  | 9531.30 | 9531.3
工 |  | 人工费 |  | 元 | 5786.94 | - | 5786.94
料 |  | 瓷质锦砖 粒径 45 × 95 |  | m2 | 103.000 | 23.63 | 2433.89
料 |  | 白棉纱 |  | kg | 1.000 | 11.47 | 11.47
料 |  | 水 |  | m3 | 0.150 | 4.58 | 0.69
料 |  | 水泥膏(配合比) |  | m3 | 0.655 | 604.77 | 396.12
料 |  | 其他材料费 |  | 元 | 5.21 | 1.00 | 5.21
综 |  | 企业管理费 |  | 元 | 100.00 | 896.98 | 896.98
定 | A1-13-190 | 镶贴纸皮瓷砖 水泥膏 独立梁柱面 | 选料、抹结合层、粘结、擦缝、清洁表面。 计量 | 100㎡ |  | 10314.05 | 10314.04
工 |  | 人工费 |  | 元 | 6403.01 | - | 6403.01
料 |  | 瓷质锦砖 粒径 45 × 95 |  | m2 | 106.000 | 23.63 | 2504.78
料 |  | 白棉纱 |  | kg | 1.000 | 11.47 | 11.47
料 |  | 水 |  | m3 | 0.160 | 4.58 | 0.73
料 |  | 水泥膏(配合比) |  | m3 | 0.655 | 604.77 | 396.12
料 |  | 其他材料费 |  | 元 | 5.46 | 1.00 | 5.46
综 |  | 企业管理费 |  | 元 | 100.00 | 992.47 | 992.47
定 | A1-13-191 | 镶贴纸皮瓷砖 水泥膏 零星项目 | 选料、抹结合层、粘结、擦缝、清洁表面。 计量 | 100㎡ |  | 10514.86 | 10514.86
工 |  | 人工费 |  | 元 | 6537.23 | - | 6537.23
料 |  | 瓷质锦砖 粒径 45 × 95 |  | m2 | 106.000 | 23.63 | 2504.78
料 |  | 白棉纱 |  | kg | 1.110 | 11.47 | 12.73
料 |  | 水 |  | m3 | 0.170 | 4.58 | 0.78
料 |  | 水泥膏(配合比) |  | m3 | 0.728 | 604.77 | 440.27
料 |  | 其他材料费 |  | 元 | 5.80 | 1.00 | 5.8
综 |  | 企业管理费 |  | 元 | 100.00 | 1013.27 | 1013.27
定 | A1-13-192 | 镶贴马赛克 白水泥膏 墙面墙裙 | 选料、抹结合层、粘结、擦缝、清洁表面。 计量 | 100㎡ |  | 8427.80 | 8427.81
工 |  | 人工费 |  | 元 | 5115.10 | - | 5115.1
料 |  | 白色硅酸盐水泥 32.5 |  | t | 0.025 | 564.84 | 14.12
料 |  | 玻璃马赛克(各色) |  | m2 | 102.500 | 17.71 | 1815.28
料 |  | 白棉纱 |  | kg | 1.000 | 11.47 | 11.47
料 |  | 水 |  | m3 | 0.150 | 4.58 | 0.69
料 |  | 白水泥膏(配合比) |  | m3 | 0.630 | 1068.71 | 673.29
料 |  | 其他材料费 |  | 元 | 5.02 | 1.00 | 5.02
综 |  | 企业管理费 |  | 元 | 100.00 | 792.84 | 792.84
定 | A1-13-193 | 镶贴马赛克 白水泥膏 独立梁柱面 | 选料、抹结合层、粘结、擦缝、清洁表面。 计量 | 100㎡ |  | 9286.81 | 9286.81
工 |  | 人工费 |  | 元 | 5819.77 | - | 5819.77
料 |  | 白色硅酸盐水泥 32.5 |  | t | 0.026 | 564.84 | 14.69
料 |  | 玻璃马赛克(各色) |  | m2 | 105.000 | 17.71 | 1859.55
料 |  | 白棉纱 |  | kg | 1.000 | 11.47 | 11.47
料 |  | 水 |  | m3 | 0.160 | 4.58 | 0.73
料 |  | 白水泥膏(配合比) |  | m3 | 0.630 | 1068.71 | 673.29
料 |  | 其他材料费 |  | 元 | 5.25 | 1.00 | 5.25
综 |  | 企业管理费 |  | 元 | 100.00 | 902.06 | 902.06
定 | A1-13-194 | 镶贴马赛克 白水泥膏 零星项目 | 选料、抹结合层、粘结、擦缝、清洁表面。 计量 | 100㎡ |  | 9055.70 | 9055.7
工 |  | 人工费 |  | 元 | 5552.52 | - | 5552.52
料 |  | 白色硅酸盐水泥 32.5 |  | t | 0.028 | 564.84 | 15.82
料 |  | 玻璃马赛克(各色) |  | m2 | 105.000 | 17.71 | 1859.55
料 |  | 白棉纱 |  | kg | 1.110 | 11.47 | 12.73
料 |  | 水 |  | m3 | 0.170 | 4.58 | 0.78
料 |  | 白水泥膏(配合比) |  | m3 | 0.700 | 1068.71 | 748.1
料 |  | 其他材料费 |  | 元 | 5.56 | 1.00 | 5.56
综 |  | 企业管理费 |  | 元 | 100.00 | 860.64 | 860.64
定 | A1-13-195 | 河卵石 水泥砂浆粘结 墙面墙裙 | 清理基层、选料、砂浆运输、抹结合层、砌石、擦缝、清洁表面。 计量 | 100㎡ |  | 13285.98 | 13285.98
工 |  | 人工费 |  | 元 | 9653.33 | - | 9653.33
配 |  | 预拌水泥砂浆 1:1 |  | m3 | 3.050 | -
料 |  | 复合普通硅酸盐水泥 P.C 32.5 |  | t | 0.200 | 319.11 | 63.82
料 |  | 河卵石 20~40 |  | t | 4.200 | 485.00 | 2037
料 |  | 白棉纱 |  | kg | 3.000 | 11.47 | 34.41
料 |  | 水 |  | m3 | 0.250 | 4.58 | 1.15
综 |  | 企业管理费 |  | 元 | 100.00 | 1496.27 | 1496.27
定 | A1-13-196 | 河卵石 水泥砂浆粘结 柱梁面及零星项目 | 清理基层、选料、砂浆运输、抹结合层、砌石、擦缝、清洁表面。 计量 | 100㎡ |  | 16597.74 | 16597.74
工 |  | 人工费 |  | 元 | 12064.22 | - | 12064.22
配 |  | 预拌水泥砂浆 1:1 |  | m3 | 3.900 | -
料 |  | 复合普通硅酸盐水泥 P.C 32.5 |  | t | 0.220 | 319.11 | 70.2
料 |  | 河卵石 20~40 |  | t | 5.250 | 485.00 | 2546.25
料 |  | 白棉纱 |  | kg | 4.000 | 11.47 | 45.88
料 |  | 水 |  | m3 | 0.270 | 4.58 | 1.24
综 |  | 企业管理费 |  | 元 | 100.00 | 1869.95 | 1869.95
段 | A.1.13.3 | 木装饰及其他
定 | A1-13-197 | 木龙骨 断面 7.5cm^2 木龙骨平均中距(mm以内) 300 | 定位、下料、打眼剔洞、埋木砖、安装龙骨、刷防腐油等。 计量 | 100㎡ |  | 3504.17 | 3504.18
工 |  | 人工费 |  | 元 | 944.33 | - | 944.33
料 |  | 圆钉 50~75 |  | kg | 3.660 | 3.54 | 12.96
料 |  | 杉木枋 |  | m3 | 0.778 | 1603.20 | 1247.29
料 |  | 木砖 |  | m3 | 0.642 | 1637.22 | 1051.1
料 |  | 防腐油 |  | kg | 2.990 | 31.33 | 93.68
机 |  | 木工圆锯机 直径500(mm) |  | 台班 | 0.260 | 28.17 | 7.32
综 |  | 企业管理费 |  | 元 | 100.00 | 147.50 | 147.5
定 | A1-13-198 | 木龙骨 断面 7.5cm^2 木龙骨平均中距(mm以内) 400 | 定位、下料、打眼剔洞、埋木砖、安装龙骨、刷防腐油等。 计量 | 100㎡ |  | 2871.04 | 2871.05
工 |  | 人工费 |  | 元 | 829.41 | - | 829.41
料 |  | 圆钉 50~75 |  | kg | 2.340 | 3.54 | 8.28
料 |  | 杉木枋 |  | m3 | 0.624 | 1603.20 | 1000.4
料 |  | 木砖 |  | m3 | 0.491 | 1637.22 | 803.88
料 |  | 防腐油 |  | kg | 2.990 | 31.33 | 93.68
机 |  | 木工圆锯机 直径500(mm) |  | 台班 | 0.210 | 28.17 | 5.92
综 |  | 企业管理费 |  | 元 | 100.00 | 129.48 | 129.48
定 | A1-13-199 | 龙骨 断面 13cm^2 内 木龙骨平均中距(mm以内) 300 | 定位、下料、打眼剔洞、埋木砖、安装龙骨、刷防腐油等。 计量 | 100㎡ |  | 4162.39 | 4162.4
工 |  | 人工费 |  | 元 | 934.01 | - | 934.01
料 |  | 圆钉 50~75 |  | kg | 3.660 | 3.54 | 12.96
料 |  | 杉木枋 |  | m3 | 1.196 | 1603.20 | 1917.43
料 |  | 木砖 |  | m3 | 0.642 | 1637.22 | 1051.1
料 |  | 防腐油 |  | kg | 2.990 | 31.33 | 93.68
机 |  | 木工圆锯机 直径500(mm) |  | 台班 | 0.260 | 28.17 | 7.32
综 |  | 企业管理费 |  | 元 | 100.00 | 145.90 | 145.9
定 | A1-13-200 | 龙骨 断面 13cm^2 内 木龙骨平均中距(mm以内) 400 | 定位、下料、打眼剔洞、埋木砖、安装龙骨、刷防腐油等。 计量 | 100㎡ |  | 3411.87 | 3411.87
工 |  | 人工费 |  | 元 | 835.44 | - | 835.44
料 |  | 圆钉 50~75 |  | kg | 2.340 | 3.54 | 8.28
料 |  | 杉木枋 |  | m3 | 0.957 | 1603.20 | 1534.26
料 |  | 木砖 |  | m3 | 0.491 | 1637.22 | 803.88
料 |  | 防腐油 |  | kg | 2.990 | 31.33 | 93.68
机 |  | 木工圆锯机 直径500(mm) |  | 台班 | 0.210 | 28.17 | 5.92
综 |  | 企业管理费 |  | 元 | 100.00 | 130.41 | 130.41
定 | A1-13-201 | 龙骨 断面 13cm^2 内 木龙骨平均中距(mm以内) 450 | 定位、下料、打眼剔洞、埋木砖、安装龙骨、刷防腐油等。 计量 | 100㎡ |  | 3061.24 | 3061.24
工 |  | 人工费 |  | 元 | 736.88 | - | 736.88
料 |  | 圆钉 50~75 |  | kg | 1.940 | 3.54 | 6.87
料 |  | 杉木枋 |  | m3 | 0.869 | 1603.20 | 1393.18
料 |  | 木砖 |  | m3 | 0.434 | 1637.22 | 710.55
料 |  | 防腐油 |  | kg | 2.990 | 31.33 | 93.68
机 |  | 木工圆锯机 直径500(mm) |  | 台班 | 0.180 | 28.17 | 5.07
综 |  | 企业管理费 |  | 元 | 100.00 | 115.01 | 115.01
定 | A1-13-202 | 龙骨 断面 20cm^2内 木龙骨平均中距(mm以内) 300 | 定位、下料、打眼剔洞、埋木砖、安装龙骨、刷防腐油等。 计量 | 100㎡ |  | 5098.36 | 5098.37
工 |  | 人工费 |  | 元 | 990.67 | - | 990.67
料 |  | 圆钉 50~75 |  | kg | 3.660 | 3.54 | 12.96
料 |  | 杉木枋 |  | m3 | 1.739 | 1603.20 | 2787.96
料 |  | 木砖 |  | m3 | 0.642 | 1637.22 | 1051.1
料 |  | 防腐油 |  | kg | 2.990 | 31.33 | 93.68
机 |  | 木工圆锯机 直径500(mm) |  | 台班 | 0.260 | 28.17 | 7.32
综 |  | 企业管理费 |  | 元 | 100.00 | 154.68 | 154.68
定 | A1-13-203 | 龙骨 断面 20cm^2内 木龙骨平均中距(mm以内) 400 | 定位、下料、打眼剔洞、埋木砖、安装龙骨、刷防腐油等。 计量 | 100㎡ |  | 4118.00 | 4118
工 |  | 人工费 |  | 元 | 843.00 | - | 843
料 |  | 圆钉 50~75 |  | kg | 2.340 | 3.54 | 8.28
料 |  | 杉木枋 |  | m3 | 1.392 | 1603.20 | 2231.65
料 |  | 木砖 |  | m3 | 0.491 | 1637.22 | 803.88
料 |  | 防腐油 |  | kg | 2.990 | 31.33 | 93.68
机 |  | 木工圆锯机 直径500(mm) |  | 台班 | 0.210 | 28.17 | 5.92
综 |  | 企业管理费 |  | 元 | 100.00 | 131.59 | 131.59
定 | A1-13-204 | 龙骨 断面 20cm^2内 木龙骨平均中距(mm以内) 450 | 定位、下料、打眼剔洞、埋木砖、安装龙骨、刷防腐油等。 计量 | 100㎡ |  | 3704.99 | 3704.99
工 |  | 人工费 |  | 元 | 744.57 | - | 744.57
料 |  | 圆钉 50~75 |  | kg | 1.940 | 3.54 | 6.87
料 |  | 杉木枋 |  | m3 | 1.265 | 1603.20 | 2028.05
料 |  | 木砖 |  | m3 | 0.434 | 1637.22 | 710.55
料 |  | 防腐油 |  | kg | 2.990 | 31.33 | 93.68
机 |  | 木工圆锯机 直径500(mm) |  | 台班 | 0.180 | 28.17 | 5.07
综 |  | 企业管理费 |  | 元 | 100.00 | 116.20 | 116.2
定 | A1-13-205 | 龙骨 断面 20cm^2内 木龙骨平均中距(mm以内) 500 | 定位、下料、打眼剔洞、埋木砖、安装龙骨、刷防腐油等。 计量 | 100㎡ |  | 3446.85 | 3446.85
工 |  | 人工费 |  | 元 | 707.54 | - | 707.54
料 |  | 圆钉 50~75 |  | kg | 1.680 | 3.54 | 5.95
料 |  | 杉木枋 |  | m3 | 1.168 | 1603.20 | 1872.54
料 |  | 木砖 |  | m3 | 0.398 | 1637.22 | 651.61
料 |  | 防腐油 |  | kg | 2.990 | 31.33 | 93.68
机 |  | 木工圆锯机 直径500(mm) |  | 台班 | 0.180 | 28.17 | 5.07
综 |  | 企业管理费 |  | 元 | 100.00 | 110.46 | 110.46
定 | A1-13-206 | 龙骨 断面 30cm^2内 木龙骨平均中距(mm以内) 400 | 定位、下料、打眼剔洞、埋木砖、安装龙骨、刷防腐油等。 计量 | 100㎡ |  | 5228.50 | 5228.51
工 |  | 人工费 |  | 元 | 856.29 | - | 856.29
料 |  | 圆钉 50~75 |  | kg | 2.390 | 3.54 | 8.46
料 |  | 杉木枋 |  | m3 | 2.075 | 1603.20 | 3326.64
料 |  | 木砖 |  | m3 | 0.491 | 1637.22 | 803.88
料 |  | 防腐油 |  | kg | 2.990 | 31.33 | 93.68
机 |  | 木工圆锯机 直径500(mm) |  | 台班 | 0.210 | 28.17 | 5.92
综 |  | 企业管理费 |  | 元 | 100.00 | 133.64 | 133.64
定 | A1-13-207 | 龙骨 断面 30cm^2内 木龙骨平均中距(mm以内) 450 | 定位、下料、打眼剔洞、埋木砖、安装龙骨、刷防腐油等。 计量 | 100㎡ |  | 4712.14 | 4712.14
工 |  | 人工费 |  | 元 | 755.97 | - | 755.97
料 |  | 圆钉 50~75 |  | kg | 1.940 | 3.54 | 6.87
料 |  | 杉木枋 |  | m3 | 1.885 | 1603.20 | 3022.03
料 |  | 木砖 |  | m3 | 0.434 | 1637.22 | 710.55
料 |  | 防腐油 |  | kg | 2.990 | 31.33 | 93.68
机 |  | 木工圆锯机 直径500(mm) |  | 台班 | 0.180 | 28.17 | 5.07
综 |  | 企业管理费 |  | 元 | 100.00 | 117.97 | 117.97
定 | A1-13-208 | 龙骨 断面 30cm^2内 木龙骨平均中距(mm以内) 500 | 定位、下料、打眼剔洞、埋木砖、安装龙骨、刷防腐油等。 计量 | 100㎡ |  | 4473.40 | 4473.4
工 |  | 人工费 |  | 元 | 717.92 | - | 717.92
料 |  | 圆钉 50~75 |  | kg | 1.680 | 3.54 | 5.95
料 |  | 杉木枋 |  | m3 | 1.770 | 1603.20 | 2837.66
料 |  | 木砖 |  | m3 | 0.396 | 1637.22 | 648.34
料 |  | 防腐油 |  | kg | 2.990 | 31.33 | 93.68
机 |  | 木工圆锯机 直径500(mm) |  | 台班 | 1.800 | 28.17 | 50.71
综 |  | 企业管理费 |  | 元 | 100.00 | 119.14 | 119.14
定 | A1-13-209 | 龙骨 断面 30cm^2内 木龙骨平均中距(mm以内) 550 | 定位、下料、打眼剔洞、埋木砖、安装龙骨、刷防腐油等。 计量 | 100㎡ |  | 4009.71 | 4009.71
工 |  | 人工费 |  | 元 | 736.88 | - | 736.88
料 |  | 圆钉 50~75 |  | kg | 1.310 | 3.54 | 4.64
料 |  | 杉木枋 |  | m3 | 1.539 | 1603.20 | 2467.32
料 |  | 木砖 |  | m3 | 0.359 | 1637.22 | 587.76
料 |  | 防腐油 |  | kg | 2.990 | 31.33 | 93.68
机 |  | 木工圆锯机 直径500(mm) |  | 台班 | 0.160 | 28.17 | 4.51
综 |  | 企业管理费 |  | 元 | 100.00 | 114.92 | 114.92
定 | A1-13-210 | 龙骨 断面 45cm^2 内 木龙骨平均中距(mm以内) 500 | 定位、下料、打眼剔洞、埋木砖、安装龙骨、刷防腐油等。 计量 | 100㎡ |  | 5482.36 | 5482.37
工 |  | 人工费 |  | 元 | 729.33 | - | 729.33
料 |  | 圆钉 50~75 |  | kg | 1.680 | 3.54 | 5.95
料 |  | 杉木枋 |  | m3 | 2.424 | 1603.20 | 3886.16
料 |  | 木砖 |  | m3 | 0.396 | 1637.22 | 648.34
料 |  | 防腐油 |  | kg | 2.990 | 31.33 | 93.68
机 |  | 木工圆锯机 直径500(mm) |  | 台班 | 0.180 | 28.17 | 5.07
综 |  | 企业管理费 |  | 元 | 100.00 | 113.84 | 113.84
定 | A1-13-211 | 龙骨 断面 45cm^2 内 木龙骨平均中距(mm以内) 600 | 定位、下料、打眼剔洞、埋木砖、安装龙骨、刷防腐油等。 计量 | 100㎡ |  | 4855.62 | 4855.62
工 |  | 人工费 |  | 元 | 681.97 | - | 681.97
料 |  | 圆钉 50~75 |  | kg | 1.310 | 3.54 | 4.64
料 |  | 杉木枋 |  | m3 | 2.145 | 1603.20 | 3438.86
料 |  | 木砖 |  | m3 | 0.321 | 1637.22 | 525.55
料 |  | 防腐油 |  | kg | 2.990 | 31.33 | 93.68
机 |  | 木工圆锯机 直径500(mm) |  | 台班 | 0.160 | 28.17 | 4.51
综 |  | 企业管理费 |  | 元 | 100.00 | 106.41 | 106.41
定 | A1-13-212 | 龙骨 断面 45cm^2 内 木龙骨平均中距(mm以内) 800 | 定位、下料、打眼剔洞、埋木砖、安装龙骨、刷防腐油等。 计量 | 100㎡ |  | 4061.94 | 4061.94
工 |  | 人工费 |  | 元 | 491.66 | - | 491.66
料 |  | 圆钉 50~75 |  | kg | 0.980 | 3.54 | 3.47
料 |  | 杉木枋 |  | m3 | 1.866 | 1603.20 | 2991.57
料 |  | 木砖 |  | m3 | 0.245 | 1637.22 | 401.12
料 |  | 防腐油 |  | kg | 2.990 | 31.33 | 93.68
机 |  | 木工圆锯机 直径500(mm) |  | 台班 | 0.130 | 28.17 | 3.66
综 |  | 企业管理费 |  | 元 | 100.00 | 76.78 | 76.78
定 | A1-13-213 | 型钢龙骨 单向1500 | 定位、下料、打眼、安螺栓、安装龙骨。 计量 | 100㎡ |  | 3010.61 | 3010.59
工 |  | 人工费 |  | 元 | 818.24 | - | 818.24
料 |  | 角钢 综合 |  | kg | 410.000 | 3.55 | 1455.5
料 |  | 自攻螺钉 M3×10 |  | 十套 |  | 0.25 | 0
料 |  | 膨胀螺栓 M6×80 |  | 十套 | 24.900 | 2.65 | 65.98
料 |  | 低碳钢焊条 综合 |  | kg | 1.430 | 6.01 | 8.59
料 |  | 镀锌轻钢龙骨 75×40 |  | m |  | 5.93 | 0
料 |  | 镀锌轻钢龙骨 75×50 |  | m |  | 7.01 | 0
料 |  | 铝合金大龙骨 h=60×30 |  | m |  | 9.93 | 0
料 |  | 其他材料费 |  | 元 | 5.88 | 1.00 | 5.88
机 |  | 电动切割机 |  | 台班 | 1.750 | 251.18 | 439.56
机 |  | 交流弧焊机容量30(kV·A) |  | 台班 | 0.200 | 94.70 | 18.94
综 |  | 企业管理费 |  | 元 | 100.00 | 197.90 | 197.9
定 | A1-13-214 | 轻钢龙骨 中距(mm) 竖603横1500 | 定位、下料、打眼、安螺栓、安装龙骨。 计量 | 100㎡ |  | 3435.37 | 3435.36
工 |  | 人工费 |  | 元 | 720.89 | - | 720.89
料 |  | 角钢 综合 |  | kg |  | 3.55 | 0
料 |  | 自攻螺钉 M3×10 |  | 十套 | 112.000 | 0.25 | 28
料 |  | 膨胀螺栓 M6×80 |  | 十套 | 24.900 | 2.65 | 65.98
料 |  | 低碳钢焊条 综合 |  | kg |  | 6.01 | 0
料 |  | 镀锌轻钢龙骨 75×40 |  | m | 199.460 | 5.93 | 1182.8
料 |  | 镀锌轻钢龙骨 75×50 |  | m | 106.380 | 7.01 | 745.72
料 |  | 铝合金大龙骨 h=60×30 |  | m |  | 9.93 | 0
料 |  | 其他材料费 |  | 元 |  | 1.00 | 0
机 |  | 电动切割机 |  | 台班 | 2.000 | 251.18 | 502.36
机 |  | 交流弧焊机容量30(kV·A) |  | 台班 |  | 94.70 | 0
综 |  | 企业管理费 |  | 元 | 100.00 | 189.61 | 189.61
定 | A1-13-215 | 铝合金龙骨 中距(mm) 单向500 | 定位、下料、打眼、安螺栓、安装龙骨。 计量 | 100㎡ |  | 5947.32 | 5947.32
工 |  | 人工费 |  | 元 | 815.61 | - | 815.61
料 |  | 角钢 综合 |  | kg |  | 3.55 | 0
料 |  | 自攻螺钉 M3×10 |  | 十套 |  | 0.25 | 0
料 |  | 膨胀螺栓 M6×80 |  | 十套 | 51.000 | 2.65 | 135.15
料 |  | 低碳钢焊条 综合 |  | kg |  | 6.01 | 0
料 |  | 镀锌轻钢龙骨 75×40 |  | m |  | 5.93 | 0
料 |  | 镀锌轻钢龙骨 75×50 |  | m |  | 7.01 | 0
料 |  | 铝合金大龙骨 h=60×30 |  | m | 402.800 | 9.93 | 3999.8
料 |  | 其他材料费 |  | 元 |  | 1.00 | 0
机 |  | 电动切割机 |  | 台班 | 3.000 | 251.18 | 753.54
机 |  | 交流弧焊机容量30(kV·A) |  | 台班 |  | 94.70 | 0
综 |  | 企业管理费 |  | 元 | 100.00 | 243.22 | 243.22
定 | A1-13-216 | 玻璃棉毡隔离层 | 定位、弹线、龙骨上钉隔离层。 计量 | 100㎡ |  | 2506.21 | 2506.21
工 |  | 人工费 |  | 元 | 252.66 | - | 252.66
料 |  | 石油沥青油毡 350# |  | m2 |  | 2.23 | 0
料 |  | 乳液 |  | kg |  | 5.83 | 0
料 |  | 万能胶 1kg/瓶 |  | kg |  | 11.97 | 0
料 |  | 玻璃棉毡 δ20 |  | m2 | 105.000 | 21.03 | 2208.15
料 |  | 玻璃棉毡 δ75 |  | m2 |  | 9.30 | 0
料 |  | 其他材料费 |  | 元 | 6.24 | 1.00 | 6.24
综 |  | 企业管理费 |  | 元 | 100.00 | 39.16 | 39.16
定 | A1-13-217 | 油毡隔离层 | 定位、弹线、龙骨上钉隔离层。 计量 | 100㎡ |  | 699.19 | 699.19
工 |  | 人工费 |  | 元 | 326.36 | - | 326.36
料 |  | 石油沥青油毡 350# |  | m2 | 105.000 | 2.23 | 234.15
料 |  | 乳液 |  | kg | 14.040 | 5.83 | 81.85
料 |  | 万能胶 1kg/瓶 |  | kg |  | 11.97 | 0
料 |  | 玻璃棉毡 δ20 |  | m2 |  | 21.03 | 0
料 |  | 玻璃棉毡 δ75 |  | m2 |  | 9.30 | 0
料 |  | 其他材料费 |  | 元 | 6.24 | 1.00 | 6.24
综 |  | 企业管理费 |  | 元 | 100.00 | 50.59 | 50.59
定 | A1-13-218 | 隔音墙加装吸音棉 | 定位、弹线、龙骨上钉隔离层。 计量 | 100㎡ |  | 1447.87 | 1447.87
工 |  | 人工费 |  | 元 | 252.66 | - | 252.66
料 |  | 石油沥青油毡 350# |  | m2 |  | 2.23 | 0
料 |  | 乳液 |  | kg |  | 5.83 | 0
料 |  | 万能胶 1kg/瓶 |  | kg | 15.000 | 11.97 | 179.55
料 |  | 玻璃棉毡 δ20 |  | m2 |  | 21.03 | 0
料 |  | 玻璃棉毡 δ75 |  | m2 | 105.000 | 9.30 | 976.5
料 |  | 其他材料费 |  | 元 |  | 1.00 | 0
综 |  | 企业管理费 |  | 元 | 100.00 | 39.16 | 39.16
定 | A1-13-219 | 石膏板基层 | 定位、弹线、龙骨上钉基层。 计量 | 100㎡ |  | 2517.12 | 2517.12
工 |  | 人工费 |  | 元 | 640.28 | - | 640.28
料 |  | 圆钉 50~75 |  | kg |  | 3.54 | 0
料 |  | 射钉 |  | 十个 |  | 0.06 | 0
料 |  | 胶合板 2440 × 1220 × 3 |  | m2 |  | 11.47 | 0
料 |  | 石膏板 |  | m2 | 105.000 | 16.15 | 1695.75
料 |  | 乳液 |  | kg | 14.040 | 5.83 | 81.85
综 |  | 企业管理费 |  | 元 | 100.00 | 99.24 | 99.24
定 | A1-13-220 | 龙骨上钉胶合板基层 | 定位、弹线、龙骨上钉基层。 计量 | 100㎡ |  | 1775.00 | 1775
工 |  | 人工费 |  | 元 | 445.17 | - | 445.17
料 |  | 圆钉 50~75 |  | kg | 1.800 | 3.54 | 6.37
料 |  | 射钉 |  | 十个 | 495.000 | 0.06 | 29.7
料 |  | 胶合板 2440 × 1220 × 3 |  | m2 | 105.000 | 11.47 | 1204.35
料 |  | 石膏板 |  | m2 |  | 16.15 | 0
料 |  | 乳液 |  | kg | 3.500 | 5.83 | 20.41
综 |  | 企业管理费 |  | 元 | 100.00 | 69.00 | 69
定 | A1-13-221 | 胶合板基层 5mm | 定位、弹线、钉基层板。 计量 | 100㎡ |  | 2278.03 | 2278.02
工 |  | 人工费 |  | 元 | 577.77 | - | 577.77
料 |  | 圆钉 50~75 |  | kg | 2.560 | 3.54 | 9.06
料 |  | 枪钉 |  | 盒 | 0.600 | 6.35 | 3.81
料 |  | 胶合板 2440 × 1220 × 5 |  | m2 | 105.000 | 13.52 | 1419.6
料 |  | 胶合板 2440 × 1220 × 9 |  | m2 |  | 19.61 | 0
料 |  | 乳液 |  | kg | 14.040 | 5.83 | 81.85
机 |  | 电动空气压缩机排气量 0.3 (m^3/m∈) |  | 台班 | 2.500 | 33.38 | 83.45
综 |  | 企业管理费 |  | 元 | 100.00 | 102.48 | 102.48
定 | A1-13-222 | 胶合板基层 9mm | 定位、弹线、钉基层板。 计量 | 100㎡ |  | 3080.27 | 3080.26
工 |  | 人工费 |  | 元 | 675.33 | - | 675.33
料 |  | 圆钉 50~75 |  | kg | 2.560 | 3.54 | 9.06
料 |  | 枪钉 |  | 盒 | 0.900 | 6.35 | 5.71
料 |  | 胶合板 2440 × 1220 × 5 |  | m2 |  | 13.52 | 0
料 |  | 胶合板 2440 × 1220 × 9 |  | m2 | 105.000 | 19.61 | 2059.05
料 |  | 乳液 |  | kg | 14.040 | 5.83 | 81.85
机 |  | 电动空气压缩机排气量 0.3 (m^3/m∈) |  | 台班 | 3.750 | 33.38 | 125.18
综 |  | 企业管理费 |  | 元 | 100.00 | 124.08 | 124.08
定 | A1-13-223 | 饰面层 胶合板面 | 定位、弹线、贴封饰面板、钉木压条、封边线等。 计量 | 100㎡ |  | 5204.30 | 5204.3
工 |  | 人工费 |  | 元 | 1141.90 | - | 1141.9
料 |  | 圆钉 30~45 |  | kg |  | 3.65 | 0
料 |  | 射钉 |  | 十个 |  | 0.06 | 0
料 |  | 枪钉 |  | 盒 | 2.200 | 6.35 | 13.97
料 |  | 胶合板 2440×1220×12 |  | m2 |  | 41.64 | 0
料 |  | 饰面胶合板 |  | m2 | 110.000 | 30.55 | 3360.5
料 |  | 白榉胶合板 |  | m2 |  | 41.87 | 0
料 |  | 木封边条 12×5 |  | m |  | 3.25 | 0
料 |  | 木压条 15×40 |  | m | 139.000 | 2.29 | 318.31
料 |  | 乳液 |  | kg | 32.550 | 5.83 | 189.77
料 |  | 其他材料费 |  | 元 | 2.86 | 1.00 | 2.86
综 |  | 企业管理费 |  | 元 | 100.00 | 176.99 | 176.99
定 | A1-13-224 | 饰面层 拼纹造型 | 定位、弹线、贴封饰面板、钉木压条、封边线等。 计量 | 100㎡ |  | 5840.59 | 5840.59
工 |  | 人工费 |  | 元 | 1414.09 | - | 1414.09
料 |  | 圆钉 30~45 |  | kg |  | 3.65 | 0
料 |  | 射钉 |  | 十个 |  | 0.06 | 0
料 |  | 枪钉 |  | 盒 | 2.400 | 6.35 | 15.24
料 |  | 胶合板 2440×1220×12 |  | m2 |  | 41.64 | 0
料 |  | 饰面胶合板 |  | m2 | 120.000 | 30.55 | 3666
料 |  | 白榉胶合板 |  | m2 |  | 41.87 | 0
料 |  | 木封边条 12×5 |  | m |  | 3.25 | 0
料 |  | 木压条 15×40 |  | m | 139.000 | 2.29 | 318.31
料 |  | 乳液 |  | kg | 35.000 | 5.83 | 204.05
料 |  | 其他材料费 |  | 元 | 3.72 | 1.00 | 3.72
综 |  | 企业管理费 |  | 元 | 100.00 | 219.18 | 219.18
定 | A1-13-225 | 饰面层 凹凸池造型 一种饰面板 | 定位、弹线、贴封饰面板、钉木压条、封边线等。 计量 | 100㎡ |  | 8607.84 | 8607.85
工 |  | 人工费 |  | 元 | 2641.19 | - | 2641.19
料 |  | 圆钉 30~45 |  | kg | 2.800 | 3.65 | 10.22
料 |  | 射钉 |  | 十个 | 643.500 | 0.06 | 38.61
料 |  | 枪钉 |  | 盒 | 2.430 | 6.35 | 15.43
料 |  | 胶合板 2440×1220×12 |  | m2 | 20.400 | 41.64 | 849.46
料 |  | 饰面胶合板 |  | m2 | 115.000 | 30.55 | 3513.25
料 |  | 白榉胶合板 |  | m2 |  | 41.87 | 0
料 |  | 木封边条 12×5 |  | m | 247.500 | 3.25 | 804.38
料 |  | 木压条 15×40 |  | m |  | 2.29 | 0
料 |  | 乳液 |  | kg | 55.410 | 5.83 | 323.04
料 |  | 其他材料费 |  | 元 | 2.89 | 1.00 | 2.89
综 |  | 企业管理费 |  | 元 | 100.00 | 409.38 | 409.38
定 | A1-13-226 | 饰面层 凹凸池造型 二种饰面板 | 定位、弹线、贴封饰面板、钉木压条、封边线等。 计量 | 100㎡ |  | 10045.65 | 10045.66
工 |  | 人工费 |  | 元 | 2799.29 | - | 2799.29
料 |  | 圆钉 30~45 |  | kg | 2.800 | 3.65 | 10.22
料 |  | 射钉 |  | 十个 | 643.500 | 0.06 | 38.61
料 |  | 枪钉 |  | 盒 | 2.430 | 6.35 | 15.43
料 |  | 胶合板 2440×1220×12 |  | m2 | 20.400 | 41.64 | 849.46
料 |  | 饰面胶合板 |  | m2 | 60.000 | 30.55 | 1833
料 |  | 白榉胶合板 |  | m2 | 70.000 | 41.87 | 2930.9
料 |  | 木封边条 12×5 |  | m | 247.500 | 3.25 | 804.38
料 |  | 木压条 15×40 |  | m |  | 2.29 | 0
料 |  | 乳液 |  | kg | 55.410 | 5.83 | 323.04
料 |  | 其他材料费 |  | 元 | 7.44 | 1.00 | 7.44
综 |  | 企业管理费 |  | 元 | 100.00 | 433.89 | 433.89
定 | A1-13-227 | 饰面层 海棉软包 织物面 | 定位、弹线、贴封饰面板等。 计量 | 100㎡ |  | 7238.40 | 7238.4
工 |  | 人工费 |  | 元 | 2353.08 | - | 2353.08
料 |  | 聚氯乙烯板 5 |  | m2 |  | 110.29 | 0
料 |  | 皮革 |  | m2 |  | 36.19 | 0
料 |  | 镀锌六角螺栓 |  | 十套 |  | 0.51 | 0
料 |  | 圆钉 50~75 |  | kg |  | 3.54 | 0
料 |  | 射钉 |  | 十个 | 243.000 | 0.06 | 14.58
料 |  | 杉木枋 |  | m3 |  | 1603.20 | 0
料 |  | 松木板 |  | m3 |  | 1474.42 | 0
料 |  | 胶合板 2440×1220×5 |  | m2 | 105.000 | 13.52 | 1419.6
料 |  | 丝绒面料 |  | m2 | 112.000 | 15.88 | 1778.56
料 |  | 塑料板扫脚盖板 |  | m |  | 12.02 | 0
料 |  | 塑料板压口盖板 |  | m |  | 15.77 | 0
料 |  | 塑料板阴阳角卡口板 |  | m |  | 2.15 | 0
料 |  | 万能胶 1kg/瓶 |  | kg | 30.000 | 11.97 | 359.1
料 |  | 海绵 δ20 阻燃 |  | m2 | 105.000 | 8.85 | 929.25
料 |  | 其他材料费 |  | 元 | 19.50 | 1.00 | 19.5
综 |  | 企业管理费 |  | 元 | 100.00 | 364.73 | 364.73
定 | A1-13-228 | 饰面层 海棉软包 皮革面 | 定位、弹线、贴封饰面板等。 计量 | 100㎡ |  | 10014.36 | 10014.36
工 |  | 人工费 |  | 元 | 2838.47 | - | 2838.47
料 |  | 聚氯乙烯板 5 |  | m2 |  | 110.29 | 0
料 |  | 皮革 |  | m2 | 110.000 | 36.19 | 3980.9
料 |  | 镀锌六角螺栓 |  | 十套 |  | 0.51 | 0
料 |  | 圆钉 50~75 |  | kg |  | 3.54 | 0
料 |  | 射钉 |  | 十个 | 243.000 | 0.06 | 14.58
料 |  | 杉木枋 |  | m3 |  | 1603.20 | 0
料 |  | 松木板 |  | m3 |  | 1474.42 | 0
料 |  | 胶合板 2440×1220×5 |  | m2 | 105.000 | 13.52 | 1419.6
料 |  | 丝绒面料 |  | m2 |  | 15.88 | 0
料 |  | 塑料板扫脚盖板 |  | m |  | 12.02 | 0
料 |  | 塑料板压口盖板 |  | m |  | 15.77 | 0
料 |  | 塑料板阴阳角卡口板 |  | m |  | 2.15 | 0
料 |  | 万能胶 1kg/瓶 |  | kg | 30.000 | 11.97 | 359.1
料 |  | 海绵 δ20 阻燃 |  | m2 | 105.000 | 8.85 | 929.25
料 |  | 其他材料费 |  | 元 | 32.50 | 1.00 | 32.5
综 |  | 企业管理费 |  | 元 | 100.00 | 439.96 | 439.96
定 | A1-13-229 | 饰面层 杉木薄板 | 定位、弹线、贴封饰面板等。 计量 | 100㎡ |  | 7751.46 | 7751.46
工 |  | 人工费 |  | 元 | 3313.28 | - | 3313.28
料 |  | 聚氯乙烯板 5 |  | m2 |  | 110.29 | 0
料 |  | 皮革 |  | m2 |  | 36.19 | 0
料 |  | 镀锌六角螺栓 |  | 十套 |  | 0.51 | 0
料 |  | 圆钉 50~75 |  | kg | 3.620 | 3.54 | 12.81
料 |  | 射钉 |  | 十个 |  | 0.06 | 0
料 |  | 杉木枋 |  | m3 | 2.440 | 1603.20 | 3911.81
料 |  | 松木板 |  | m3 |  | 1474.42 | 0
料 |  | 胶合板 2440×1220×5 |  | m2 |  | 13.52 | 0
料 |  | 丝绒面料 |  | m2 |  | 15.88 | 0
料 |  | 塑料板扫脚盖板 |  | m |  | 12.02 | 0
料 |  | 塑料板压口盖板 |  | m |  | 15.77 | 0
料 |  | 塑料板阴阳角卡口板 |  | m |  | 2.15 | 0
料 |  | 万能胶 1kg/瓶 |  | kg |  | 11.97 | 0
料 |  | 海绵 δ20 阻燃 |  | m2 |  | 8.85 | 0
料 |  | 其他材料费 |  | 元 |  | 1.00 | 0
综 |  | 企业管理费 |  | 元 | 100.00 | 513.56 | 513.56
定 | A1-13-230 | 饰面层 塑料板面 | 定位、弹线、贴封饰面板等。 计量 | 100㎡ |  | 13873.37 | 13873.37
工 |  | 人工费 |  | 元 | 515.84 | - | 515.84
料 |  | 聚氯乙烯板 5 |  | m2 | 105.000 | 110.29 | 11580.45
料 |  | 皮革 |  | m2 |  | 36.19 | 0
料 |  | 镀锌六角螺栓 |  | 十套 | 51.000 | 0.51 | 26.01
料 |  | 圆钉 50~75 |  | kg |  | 3.54 | 0
料 |  | 射钉 |  | 十个 |  | 0.06 | 0
料 |  | 杉木枋 |  | m3 |  | 1603.20 | 0
料 |  | 松木板 |  | m3 | 0.005 | 1474.42 | 7.37
料 |  | 胶合板 2440×1220×5 |  | m2 |  | 13.52 | 0
料 |  | 丝绒面料 |  | m2 |  | 15.88 | 0
料 |  | 塑料板扫脚盖板 |  | m | 56.000 | 12.02 | 673.12
料 |  | 塑料板压口盖板 |  | m | 56.000 | 15.77 | 883.12
料 |  | 塑料板阴阳角卡口板 |  | m | 50.000 | 2.15 | 107.5
料 |  | 万能胶 1kg/瓶 |  | kg |  | 11.97 | 0
料 |  | 海绵 δ20 阻燃 |  | m2 |  | 8.85 | 0
料 |  | 其他材料费 |  | 元 |  | 1.00 | 0
综 |  | 企业管理费 |  | 元 | 100.00 | 79.96 | 79.96
定 | A1-13-231 | 饰面层 贴木皮 | 定位、弹线、骨架安装、贴封面板等。 计量 | 100㎡ |  | 5167.34 | 5167.34
工 |  | 人工费 |  | 元 | 1865.64 | - | 1865.64
料 |  | 圆钉 30~45 |  | kg |  | 3.65 | 0
料 |  | 枪钉 |  | 盒 | 2.160 | 6.35 | 13.72
料 |  | 硬木板条 |  | m2 |  | 17.16 | 0
料 |  | 饰面木皮 |  | m2 | 108.000 | 24.03 | 2595.24
料 |  | 竹片 |  | m2 |  | 68.03 | 0
料 |  | 丝绒面料 |  | m2 |  | 15.88 | 0
料 |  | 乳液 |  | kg |  | 5.83 | 0
料 |  | 万能胶 1kg/瓶 |  | kg | 31.000 | 11.97 | 371.07
料 |  | 其他材料费 |  | 元 | 32.50 | 1.00 | 32.5
综 |  | 企业管理费 |  | 元 | 100.00 | 289.17 | 289.17
定 | A1-13-232 | 饰面层 钉贴板条 | 定位、弹线、骨架安装、贴封面板等。 计量 | 100㎡ |  | 4929.37 | 4929.37
工 |  | 人工费 |  | 元 | 2479.17 | - | 2479.17
料 |  | 圆钉 30~45 |  | kg | 3.400 | 3.65 | 12.41
料 |  | 枪钉 |  | 盒 |  | 6.35 | 0
料 |  | 硬木板条 |  | m2 | 110.000 | 17.16 | 1887.6
料 |  | 饰面木皮 |  | m2 |  | 24.03 | 0
料 |  | 竹片 |  | m2 |  | 68.03 | 0
料 |  | 丝绒面料 |  | m2 |  | 15.88 | 0
料 |  | 乳液 |  | kg | 24.000 | 5.83 | 139.92
料 |  | 万能胶 1kg/瓶 |  | kg |  | 11.97 | 0
料 |  | 其他材料费 |  | 元 | 26.00 | 1.00 | 26
综 |  | 企业管理费 |  | 元 | 100.00 | 384.27 | 384.27
定 | A1-13-233 | 饰面层 钉贴竹片 | 定位、弹线、骨架安装、贴封面板等。 计量 | 100㎡ |  | 10605.62 | 10605.62
工 |  | 人工费 |  | 元 | 2833.32 | - | 2833.32
料 |  | 圆钉 30~45 |  | kg | 3.400 | 3.65 | 12.41
料 |  | 枪钉 |  | 盒 |  | 6.35 | 0
料 |  | 硬木板条 |  | m2 |  | 17.16 | 0
料 |  | 饰面木皮 |  | m2 |  | 24.03 | 0
料 |  | 竹片 |  | m2 | 105.000 | 68.03 | 7143.15
料 |  | 丝绒面料 |  | m2 |  | 15.88 | 0
料 |  | 乳液 |  | kg | 26.000 | 5.83 | 151.58
料 |  | 万能胶 1kg/瓶 |  | kg |  | 11.97 | 0
料 |  | 其他材料费 |  | 元 | 26.00 | 1.00 | 26
综 |  | 企业管理费 |  | 元 | 100.00 | 439.16 | 439.16
定 | A1-13-234 | 饰面层 贴丝绒 | 定位、弹线、骨架安装、贴封面板等。 计量 | 100㎡ |  | 5320.88 | 5320.88
工 |  | 人工费 |  | 元 | 2833.32 | - | 2833.32
料 |  | 圆钉 30~45 |  | kg |  | 3.65 | 0
料 |  | 枪钉 |  | 盒 |  | 6.35 | 0
料 |  | 硬木板条 |  | m2 |  | 17.16 | 0
料 |  | 饰面木皮 |  | m2 |  | 24.03 | 0
料 |  | 竹片 |  | m2 |  | 68.03 | 0
料 |  | 丝绒面料 |  | m2 | 112.000 | 15.88 | 1778.56
料 |  | 乳液 |  | kg |  | 5.83 | 0
料 |  | 万能胶 1kg/瓶 |  | kg | 22.000 | 11.97 | 263.34
料 |  | 其他材料费 |  | 元 | 6.50 | 1.00 | 6.5
综 |  | 企业管理费 |  | 元 | 100.00 | 439.16 | 439.16
定 | A1-13-235 | 铝塑板饰面层 贴在胶合板基层上 墙柱面 | 定位、弹线、粘贴、安装饰面等。 计量 | 100㎡ |  | 8145.66 | 8145.66
工 |  | 人工费 |  | 元 | 2417.12 | - | 2417.12
料 |  | 铝塑板 3 |  | m2 | 110.000 | 42.57 | 4682.7
料 |  | 玻璃胶 |  | L | 3.960 | 33.47 | 132.54
料 |  | 耐候胶 |  | L |  | 61.79 | 0
料 |  | 万能胶 1kg/瓶 |  | kg | 45.000 | 11.97 | 538.65
料 |  | 其他材料费 |  | 元 |  | 1.00 | 0
综 |  | 企业管理费 |  | 元 | 100.00 | 374.65 | 374.65
定 | A1-13-236 | 铝塑板饰面层 贴在胶合板基层上 弧形墙、圆柱 | 定位、弹线、粘贴、安装饰面等。 计量 | 100㎡ |  | 9170.20 | 9170.19
工 |  | 人工费 |  | 元 | 3212.02 | - | 3212.02
料 |  | 铝塑板 3 |  | m2 | 112.500 | 42.57 | 4789.12
料 |  | 玻璃胶 |  | L | 3.960 | 33.47 | 132.54
料 |  | 耐候胶 |  | L |  | 61.79 | 0
料 |  | 万能胶 1kg/瓶 |  | kg | 45.000 | 11.97 | 538.65
料 |  | 其他材料费 |  | 元 |  | 1.00 | 0
综 |  | 企业管理费 |  | 元 | 100.00 | 497.86 | 497.86
定 | A1-13-237 | 铝塑板饰面层 安装在轻钢龙骨上 凹缝 | 定位、弹线、粘贴、安装饰面等。 计量 | 100㎡ |  | 11118.26 | 11118.26
工 |  | 人工费 |  | 元 | 3670.53 | - | 3670.53
料 |  | 铝塑板 3 |  | m2 | 120.000 | 42.57 | 5108.4
料 |  | 玻璃胶 |  | L |  | 33.47 | 0
料 |  | 耐候胶 |  | L | 27.600 | 61.79 | 1705.4
料 |  | 万能胶 1kg/瓶 |  | kg |  | 11.97 | 0
料 |  | 其他材料费 |  | 元 | 65.00 | 1.00 | 65
综 |  | 企业管理费 |  | 元 | 100.00 | 568.93 | 568.93
定 | A1-13-238 | 铝塑板饰面层 安装在轻钢龙骨上 拼密缝 | 定位、弹线、粘贴、安装饰面等。 计量 | 100㎡ |  | 9688.52 | 9688.52
工 |  | 人工费 |  | 元 | 3670.53 | - | 3670.53
料 |  | 铝塑板 3 |  | m2 | 123.480 | 42.57 | 5256.54
料 |  | 玻璃胶 |  | L | 3.810 | 33.47 | 127.52
料 |  | 耐候胶 |  | L |  | 61.79 | 0
料 |  | 万能胶 1kg/瓶 |  | kg |  | 11.97 | 0
料 |  | 其他材料费 |  | 元 | 65.00 | 1.00 | 65
综 |  | 企业管理费 |  | 元 | 100.00 | 568.93 | 568.93
定 | A1-13-239 | 饰面层 镁铝曲板贴在胶合板上 弧形墙、圆柱 | 选料，钉(或贴)面层、钉压条、清理等。 计量 | 100㎡ |  | 4345.66 | 4345.66
工 |  | 人工费 |  | 元 | 1511.10 | - | 1511.1
料 |  | 镀锌钢板 0.45 |  | m2 |  | 20.62 | 0
料 |  | 电化角铝 25.4×2 |  | m |  | 3.07 | 0
料 |  | 铝拉铆钉 综合 |  | 十个 |  | 0.87 | 0
料 |  | 木螺钉 M6×10 |  | 十套 |  | 0.15 | 0
料 |  | 圆钉 50~75 |  | kg |  | 3.54 | 0
料 |  | 粗焊锡 |  | kg |  | 30.09 | 0
料 |  | 铝合金扣板 100×6000 |  | m2 |  | 70.00 | 0
料 |  | 电化铝扣板 |  | m2 |  | 107.28 | 0
料 |  | 铝镁曲板 40 |  | m2 | 106.000 | 20.15 | 2135.9
料 |  | 铝合金压条 16×1.5 |  | m |  | 7.73 | 0
料 |  | 万能胶 1kg/瓶 |  | kg | 38.800 | 11.97 | 464.44
料 |  | 胶粘剂 CX-404 |  | kg |  | 13.68 | 0
综 |  | 企业管理费 |  | 元 | 100.00 | 234.22 | 234.22
定 | A1-13-240 | 饰面层 电化铝板墙面 | 选料，钉(或贴)面层、钉压条、清理等。 计量 | 100㎡ |  | 14021.77 | 14021.77
工 |  | 人工费 |  | 元 | 1666.61 | - | 1666.61
料 |  | 镀锌钢板 0.45 |  | m2 |  | 20.62 | 0
料 |  | 电化角铝 25.4×2 |  | m | 177.660 | 3.07 | 545.42
料 |  | 铝拉铆钉 综合 |  | 十个 | 206.600 | 0.87 | 179.74
料 |  | 木螺钉 M6×10 |  | 十套 |  | 0.15 | 0
料 |  | 圆钉 50~75 |  | kg |  | 3.54 | 0
料 |  | 粗焊锡 |  | kg |  | 30.09 | 0
料 |  | 铝合金扣板 100×6000 |  | m2 |  | 70.00 | 0
料 |  | 电化铝扣板 |  | m2 | 106.000 | 107.28 | 11371.68
料 |  | 铝镁曲板 40 |  | m2 |  | 20.15 | 0
料 |  | 铝合金压条 16×1.5 |  | m |  | 7.73 | 0
料 |  | 万能胶 1kg/瓶 |  | kg |  | 11.97 | 0
料 |  | 胶粘剂 CX-404 |  | kg |  | 13.68 | 0
综 |  | 企业管理费 |  | 元 | 100.00 | 258.32 | 258.32
定 | A1-13-241 | 饰面层 铝合金装饰扣板 | 选料，钉(或贴)面层、钉压条、清理等。 计量 | 100㎡ |  | 9634.67 | 9634.66
工 |  | 人工费 |  | 元 | 1159.66 | - | 1159.66
料 |  | 镀锌钢板 0.45 |  | m2 |  | 20.62 | 0
料 |  | 电化角铝 25.4×2 |  | m |  | 3.07 | 0
料 |  | 铝拉铆钉 综合 |  | 十个 |  | 0.87 | 0
料 |  | 木螺钉 M6×10 |  | 十套 | 250.500 | 0.15 | 37.57
料 |  | 圆钉 50~75 |  | kg |  | 3.54 | 0
料 |  | 粗焊锡 |  | kg |  | 30.09 | 0
料 |  | 铝合金扣板 100×6000 |  | m2 | 106.000 | 70.00 | 7420
料 |  | 电化铝扣板 |  | m2 |  | 107.28 | 0
料 |  | 铝镁曲板 40 |  | m2 |  | 20.15 | 0
料 |  | 铝合金压条 16×1.5 |  | m | 106.510 | 7.73 | 823.32
料 |  | 万能胶 1kg/瓶 |  | kg |  | 11.97 | 0
料 |  | 胶粘剂 CX-404 |  | kg | 1.050 | 13.68 | 14.36
综 |  | 企业管理费 |  | 元 | 100.00 | 179.75 | 179.75
定 | A1-13-242 | 饰面层 镀锌薄钢板墙面 | 选料，钉(或贴)面层、钉压条、清理等。 计量 | 100㎡ |  | 3723.39 | 3723.39
工 |  | 人工费 |  | 元 | 1104.27 | - | 1104.27
料 |  | 镀锌钢板 0.45 |  | m2 | 114.000 | 20.62 | 2350.68
料 |  | 电化角铝 25.4×2 |  | m |  | 3.07 | 0
料 |  | 铝拉铆钉 综合 |  | 十个 |  | 0.87 | 0
料 |  | 木螺钉 M6×10 |  | 十套 |  | 0.15 | 0
料 |  | 圆钉 50~75 |  | kg | 1.980 | 3.54 | 7.01
料 |  | 粗焊锡 |  | kg | 3.000 | 30.09 | 90.27
料 |  | 铝合金扣板 100×6000 |  | m2 |  | 70.00 | 0
料 |  | 电化铝扣板 |  | m2 |  | 107.28 | 0
料 |  | 铝镁曲板 40 |  | m2 |  | 20.15 | 0
料 |  | 铝合金压条 16×1.5 |  | m |  | 7.73 | 0
料 |  | 万能胶 1kg/瓶 |  | kg |  | 11.97 | 0
料 |  | 胶粘剂 CX-404 |  | kg |  | 13.68 | 0
综 |  | 企业管理费 |  | 元 | 100.00 | 171.16 | 171.16
定 | A1-13-243 | 不锈钢面板饰面层 墙面 | 现场搬运、放样、裁减、折弯成型；清理修补基层面、涂胶、安装、赶平、压实、压边、注玻璃胶、撕保护膜、清理。 计量 | 100㎡ |  | 18995.49 | 18995.48
工 |  | 人工费 |  | 元 | 3010.26 | - | 3010.26
料 |  | 不锈钢卡口槽 |  | m |  | 10.51 | 0
料 |  | 镜面不锈钢板 0.8 |  | m2 | 106.000 | 143.00 | 15158
料 |  | 玻璃胶 |  | L | 8.360 | 33.47 | 279.81
机 |  | 剪板机 厚度×宽度40×3100(mm) |  | 台班 | 0.100 | 659.94 | 65.99
机 |  | 折方机 厚度×宽度4×2000(mm) |  | 台班 | 0.100 | 39.84 | 3.98
综 |  | 企业管理费 |  | 元 | 100.00 | 477.44 | 477.44
定 | A1-13-244 | 不锈钢面板饰面层 方形梁 | 现场搬运、放样、裁减、折弯成型；清理修补基层面、涂胶、安装、赶平、压实、压边、注玻璃胶、撕保护膜、清理。 计量 | 100㎡ |  | 19661.31 | 19661.31
工 |  | 人工费 |  | 元 | 3018.12 | - | 3018.12
料 |  | 不锈钢卡口槽 |  | m |  | 10.51 | 0
料 |  | 镜面不锈钢板 0.8 |  | m2 | 110.000 | 143.00 | 15730
料 |  | 玻璃胶 |  | L | 8.280 | 33.47 | 277.13
机 |  | 剪板机 厚度×宽度40×3100(mm) |  | 台班 | 0.100 | 659.94 | 65.99
机 |  | 折方机 厚度×宽度4×2000(mm) |  | 台班 | 2.000 | 39.84 | 79.68
综 |  | 企业管理费 |  | 元 | 100.00 | 490.39 | 490.39
定 | A1-13-245 | 不锈钢面板饰面层 圆形梁 | 现场搬运、放样、裁减、折弯成型；清理修补基层面、涂胶、安装、赶平、压实、压边、注玻璃胶、撕保护膜、清理。 计量 | 100㎡ |  | 20110.59 | 20110.58
工 |  | 人工费 |  | 元 | 3139.07 | - | 3139.07
料 |  | 不锈钢卡口槽 |  | m |  | 10.51 | 0
料 |  | 镜面不锈钢板 0.8 |  | m2 | 112.500 | 143.00 | 16087.5
料 |  | 玻璃胶 |  | L | 9.460 | 33.47 | 316.63
机 |  | 剪板机 厚度×宽度40×3100(mm) |  | 台班 | 0.100 | 659.94 | 65.99
机 |  | 折方机 厚度×宽度4×2000(mm) |  | 台班 | 0.100 | 39.84 | 3.98
综 |  | 企业管理费 |  | 元 | 100.00 | 497.41 | 497.41
定 | A1-13-246 | 不锈钢面板饰面层 其他 | 现场搬运、放样、裁减、折弯成型；清理修补基层面、涂胶、安装、赶平、压实、压边、注玻璃胶、撕保护膜、清理。 计量 | 100㎡ |  | 20888.12 | 20888.12
工 |  | 人工费 |  | 元 | 3010.26 | - | 3010.26
料 |  | 不锈钢卡口槽 |  | m |  | 10.51 | 0
料 |  | 镜面不锈钢板 0.8 |  | m2 | 119.660 | 143.00 | 17111.38
料 |  | 玻璃胶 |  | L | 8.960 | 33.47 | 299.89
机 |  | 剪板机 厚度×宽度40×3100(mm) |  | 台班 |  | 659.94 | 0
机 |  | 折方机 厚度×宽度4×2000(mm) |  | 台班 |  | 39.84 | 0
综 |  | 企业管理费 |  | 元 | 100.00 | 466.59 | 466.59
定 | A1-13-247 | 不锈钢面板饰面层 不锈钢卡口槽(100m) | 现场搬运、放样、裁减、折弯成型；清理修补基层面、涂胶、安装、赶平、压实、压边、注玻璃胶、撕保护膜、清理。 计量 | 100㎡ |  | 2521.75 | 2521.75
工 |  | 人工费 |  | 元 | 1159.66 | - | 1159.66
料 |  | 不锈钢卡口槽 |  | m | 106.000 | 10.51 | 1114.06
料 |  | 镜面不锈钢板 0.8 |  | m2 |  | 143.00 | 0
料 |  | 玻璃胶 |  | L | 2.040 | 33.47 | 68.28
机 |  | 剪板机 厚度×宽度40×3100(mm) |  | 台班 |  | 659.94 | 0
机 |  | 折方机 厚度×宽度4×2000(mm) |  | 台班 |  | 39.84 | 0
综 |  | 企业管理费 |  | 元 | 100.00 | 179.75 | 179.75
定 | A1-13-248 | 钛金板饰面层 墙面 | 现场搬运、放样、裁减、折弯成型；清理修补基层面、涂胶、安装、赶平、压实、压边、注玻璃胶、撕保护膜、清理。 计量 | 100㎡ |  | 21013.13 | 21013.12
工 |  | 人工费 |  | 元 | 2932.77 | - | 2932.77
料 |  | 钛金板卡口槽 |  | m | 280.000 | 11.52 | 3225.6
料 |  | 钛金板 |  | m2 | 106.000 | 130.20 | 13801.2
料 |  | 玻璃胶 |  | L | 3.015 | 33.47 | 100.91
料 |  | 万能胶 1kg/瓶 |  | kg | 25.000 | 11.97 | 299.25
料 |  | 其他材料费 |  | 元 | 117.99 | 1.00 | 117.99
机 |  | 剪板机 厚度×宽度40×3100(mm) |  | 台班 | 0.100 | 659.94 | 65.99
机 |  | 折方机 厚度×宽度4×2000(mm) |  | 台班 | 0.100 | 39.84 | 3.98
综 |  | 企业管理费 |  | 元 | 100.00 | 465.43 | 465.43
定 | A1-13-249 | 钛金板饰面层 矩形梁柱面 | 现场搬运、放样、裁减、折弯成型；清理修补基层面、涂胶、安装、赶平、压实、压边、注玻璃胶、撕保护膜、清理。 计量 | 100㎡ |  | 23600.71 | 23600.7
工 |  | 人工费 |  | 元 | 3450.16 | - | 3450.16
料 |  | 钛金板卡口槽 |  | m | 280.000 | 11.52 | 3225.6
料 |  | 钛金板 |  | m2 | 110.000 | 130.20 | 14322
料 |  | 玻璃胶 |  | L | 3.015 | 33.47 | 100.91
料 |  | 万能胶 1kg/瓶 |  | kg | 26.000 | 11.97 | 311.22
料 |  | 其他材料费 |  | 元 | 126.98 | 1.00 | 126.98
机 |  | 剪板机 厚度×宽度40×3100(mm) |  | 台班 | 2.000 | 659.94 | 1319.88
机 |  | 折方机 厚度×宽度4×2000(mm) |  | 台班 | 0.100 | 39.84 | 3.98
综 |  | 企业管理费 |  | 元 | 100.00 | 739.97 | 739.97
定 | A1-13-250 | 钛金板饰面层 圆形梁柱面 | 现场搬运、放样、裁减、折弯成型；清理修补基层面、涂胶、安装、赶平、压实、压边、注玻璃胶、撕保护膜、清理。 计量 | 100㎡ |  | 22036.58 | 22036.57
工 |  | 人工费 |  | 元 | 3105.23 | - | 3105.23
料 |  | 钛金板卡口槽 |  | m | 280.000 | 11.52 | 3225.6
料 |  | 钛金板 |  | m2 | 112.500 | 130.20 | 14647.5
料 |  | 玻璃胶 |  | L | 3.015 | 33.47 | 100.91
料 |  | 万能胶 1kg/瓶 |  | kg | 26.000 | 11.97 | 311.22
料 |  | 其他材料费 |  | 元 | 83.98 | 1.00 | 83.98
机 |  | 剪板机 厚度×宽度40×3100(mm) |  | 台班 | 0.100 | 659.94 | 65.99
机 |  | 折方机 厚度×宽度4×2000(mm) |  | 台班 | 0.100 | 39.84 | 3.98
综 |  | 企业管理费 |  | 元 | 100.00 | 492.16 | 492.16
定 | A1-13-251 | 镜面玻璃饰面层 墙面 粘结在胶合板基层上 | 安装玻璃面层、玻璃磨砂打边、钉压条。 计量 | 100㎡ |  | 10841.83 | 10841.82
工 |  | 人工费 |  | 元 | 1288.67 | - | 1288.67
料 |  | 聚氯乙烯薄膜 |  | m2 | 28.050 | 1.29 | 36.18
料 |  | 木螺钉 M6×10 |  | 十套 | 42.300 | 0.15 | 6.34
料 |  | 不锈钢钉 |  | kg | 4.770 | 24.09 | 114.91
料 |  | 杉木枋 |  | m3 |  | 1603.20 | 0
料 |  | 松木板 |  | m3 | 0.005 | 1474.42 | 7.37
料 |  | 原片玻璃镜 6 |  | m2 | 110.000 | 62.65 | 6891.5
料 |  | 不锈钢压条 2 |  | m | 85.330 | 22.59 | 1927.6
料 |  | 铝合金压条 综合 |  | m |  | 11.97 | 0
料 |  | 108胶 |  | kg |  | 6.86 | 0
料 |  | 玻璃胶 |  | L | 11.040 | 33.47 | 369.51
料 |  | 胶粘剂 |  | kg |  | 1.88 | 0
料 |  | 双面强力弹性胶带 宽18 |  | m |  | 0.26 | 0
综 |  | 企业管理费 |  | 元 | 100.00 | 199.74 | 199.74
定 | A1-13-252 | 镜面玻璃饰面层 柱(梁)面 粘结在胶合板基层上 | 安装玻璃面层、玻璃磨砂打边、钉压条。 计量 | 100㎡ |  | 13837.53 | 13837.53
工 |  | 人工费 |  | 元 | 1343.78 | - | 1343.78
料 |  | 聚氯乙烯薄膜 |  | m2 | 28.050 | 1.29 | 36.18
料 |  | 木螺钉 M6×10 |  | 十套 | 33.800 | 0.15 | 5.07
料 |  | 不锈钢钉 |  | kg | 4.770 | 24.09 | 114.91
料 |  | 杉木枋 |  | m3 |  | 1603.20 | 0
料 |  | 松木板 |  | m3 | 0.005 | 1474.42 | 7.37
料 |  | 原片玻璃镜 6 |  | m2 | 110.000 | 62.65 | 6891.5
料 |  | 不锈钢压条 2 |  | m | 215.180 | 22.59 | 4860.92
料 |  | 铝合金压条 综合 |  | m |  | 11.97 | 0
料 |  | 108胶 |  | kg |  | 6.86 | 0
料 |  | 玻璃胶 |  | L | 11.040 | 33.47 | 369.51
料 |  | 胶粘剂 |  | kg |  | 1.88 | 0
料 |  | 双面强力弹性胶带 宽18 |  | m |  | 0.26 | 0
综 |  | 企业管理费 |  | 元 | 100.00 | 208.29 | 208.29
定 | A1-13-253 | 镜面玻璃饰面层 墙面 粘结在砂浆面上 | 安装玻璃面层、玻璃磨砂打边、钉压条。 计量 | 100㎡ |  | 17529.04 | 17529.04
工 |  | 人工费 |  | 元 | 1795.62 | - | 1795.62
料 |  | 聚氯乙烯薄膜 |  | m2 | 28.050 | 1.29 | 36.18
料 |  | 木螺钉 M6×10 |  | 十套 | 81.600 | 0.15 | 12.24
料 |  | 不锈钢钉 |  | kg |  | 24.09 | 0
料 |  | 杉木枋 |  | m3 | 0.102 | 1603.20 | 163.53
料 |  | 松木板 |  | m3 | 0.005 | 1474.42 | 7.37
料 |  | 原片玻璃镜 6 |  | m2 | 110.000 | 62.65 | 6891.5
料 |  | 不锈钢压条 2 |  | m |  | 22.59 | 0
料 |  | 铝合金压条 综合 |  | m | 684.800 | 11.97 | 8197.06
料 |  | 108胶 |  | kg | 2.210 | 6.86 | 15.16
料 |  | 玻璃胶 |  | L |  | 33.47 | 0
料 |  | 胶粘剂 |  | kg | 2.480 | 1.88 | 4.66
料 |  | 双面强力弹性胶带 宽18 |  | m | 490.000 | 0.26 | 127.4
综 |  | 企业管理费 |  | 元 | 100.00 | 278.32 | 278.32
定 | A1-13-254 | 镜面玻璃饰面层 梁(柱)面 粘结在砂浆面上 | 安装玻璃面层、玻璃磨砂打边、钉压条。 计量 | 100㎡ |  | 17002.74 | 17002.74
工 |  | 人工费 |  | 元 | 2384.20 | - | 2384.2
料 |  | 聚氯乙烯薄膜 |  | m2 | 28.050 | 1.29 | 36.18
料 |  | 木螺钉 M6×10 |  | 十套 | 65.600 | 0.15 | 9.84
料 |  | 不锈钢钉 |  | kg |  | 24.09 | 0
料 |  | 杉木枋 |  | m3 | 0.084 | 1603.20 | 134.67
料 |  | 松木板 |  | m3 | 0.005 | 1474.42 | 7.37
料 |  | 原片玻璃镜 6 |  | m2 | 110.000 | 62.65 | 6891.5
料 |  | 不锈钢压条 2 |  | m |  | 22.59 | 0
料 |  | 铝合金压条 综合 |  | m | 585.000 | 11.97 | 7002.45
料 |  | 108胶 |  | kg | 2.520 | 6.86 | 17.29
料 |  | 玻璃胶 |  | L |  | 33.47 | 0
料 |  | 胶粘剂 |  | kg | 2.450 | 1.88 | 4.61
料 |  | 双面强力弹性胶带 宽18 |  | m | 558.000 | 0.26 | 145.08
综 |  | 企业管理费 |  | 元 | 100.00 | 369.55 | 369.55
定 | A1-13-255 | 饰面层 石膏板 | 贴或钉面层、钉压条、清理等。 计量 | 100㎡ |  | 2713.23 | 2713.22
工 |  | 人工费 |  | 元 | 782.60 | - | 782.6
料 |  | 自攻螺钉 M6×30 |  | 十套 | 48.600 | 1.14 | 55.4
料 |  | 松木板 |  | m3 | 0.005 | 1474.42 | 7.37
料 |  | 石膏板 9 |  | m2 | 105.000 | 14.78 | 1551.9
料 |  | 硅酸钙板 8 |  | m2 |  | 11.73 | 0
料 |  | 木压条 15×40 |  | m | 85.000 | 2.29 | 194.65
综 |  | 企业管理费 |  | 元 | 100.00 | 121.30 | 121.3
定 | A1-13-256 | 饰面层 埃特墙板 | 贴或钉面层、钉压条、清理等。 计量 | 100㎡ |  | 2394.00 | 2394
工 |  | 人工费 |  | 元 | 782.60 | - | 782.6
料 |  | 自攻螺钉 M6×30 |  | 十套 | 49.500 | 1.14 | 56.43
料 |  | 松木板 |  | m3 | 0.005 | 1474.42 | 7.37
料 |  | 石膏板 9 |  | m2 |  | 14.78 | 0
料 |  | 硅酸钙板 8 |  | m2 | 105.000 | 11.73 | 1231.65
料 |  | 木压条 15×40 |  | m | 85.000 | 2.29 | 194.65
综 |  | 企业管理费 |  | 元 | 100.00 | 121.30 | 121.3
定 | A1-13-257 | 饰面层 岩棉吸音板 | 钉(或贴)面层、钉压条、清理等。 计量 | 100㎡ |  | 2113.22 | 2113.22
工 |  | 人工费 |  | 元 | 460.58 | - | 460.58
料 |  | 镀锌钢板 0.45 |  | m2 |  | 20.62 | 0
料 |  | 圆钉 50~75 |  | kg | 2.120 | 3.54 | 7.5
料 |  | 杉木枋 |  | m3 | 0.030 | 1603.20 | 48.1
料 |  | 松木板 |  | m3 |  | 1474.42 | 0
料 |  | 纤维板 2100×1000×4 |  | m2 |  | 6.01 | 0
料 |  | 刨花板 1830×915×4 |  | m2 |  | 7.72 | 0
料 |  | 超细玻璃棉板 δ50 |  | m2 |  | 23.58 | 0
料 |  | 岩棉吸音板 |  | m2 | 105.000 | 14.53 | 1525.65
综 |  | 企业管理费 |  | 元 | 100.00 | 71.39 | 71.39
定 | A1-13-258 | 饰面层 刨花板 | 钉(或贴)面层、钉压条、清理等。 计量 | 100㎡ |  | 1300.50 | 1300.5
工 |  | 人工费 |  | 元 | 388.58 | - | 388.58
料 |  | 镀锌钢板 0.45 |  | m2 | 1.100 | 20.62 | 22.68
料 |  | 圆钉 50~75 |  | kg | 6.390 | 3.54 | 22.62
料 |  | 杉木枋 |  | m3 |  | 1603.20 | 0
料 |  | 松木板 |  | m3 | 0.005 | 1474.42 | 7.37
料 |  | 纤维板 2100×1000×4 |  | m2 |  | 6.01 | 0
料 |  | 刨花板 1830×915×4 |  | m2 | 103.500 | 7.72 | 799.02
料 |  | 超细玻璃棉板 δ50 |  | m2 |  | 23.58 | 0
料 |  | 岩棉吸音板 |  | m2 |  | 14.53 | 0
综 |  | 企业管理费 |  | 元 | 100.00 | 60.23 | 60.23
定 | A1-13-259 | 饰面层 超细玻璃棉板 | 钉(或贴)面层、钉压条、清理等。 计量 | 100㎡ |  | 3024.41 | 3024.41
工 |  | 人工费 |  | 元 | 368.04 | - | 368.04
料 |  | 镀锌钢板 0.45 |  | m2 |  | 20.62 | 0
料 |  | 圆钉 50~75 |  | kg | 1.560 | 3.54 | 5.52
料 |  | 杉木枋 |  | m3 |  | 1603.20 | 0
料 |  | 松木板 |  | m3 |  | 1474.42 | 0
料 |  | 纤维板 2100×1000×4 |  | m2 |  | 6.01 | 0
料 |  | 刨花板 1830×915×4 |  | m2 |  | 7.72 | 0
料 |  | 超细玻璃棉板 δ50 |  | m2 | 110.000 | 23.58 | 2593.8
料 |  | 岩棉吸音板 |  | m2 |  | 14.53 | 0
综 |  | 企业管理费 |  | 元 | 100.00 | 57.05 | 57.05
定 | A1-13-260 | 饰面层 纤维板 | 钉(或贴)面层、钉压条、清理等。 计量 | 100㎡ |  | 1127.73 | 1127.72
工 |  | 人工费 |  | 元 | 350.56 | - | 350.56
料 |  | 镀锌钢板 0.45 |  | m2 |  | 20.62 | 0
料 |  | 圆钉 50~75 |  | kg | 5.100 | 3.54 | 18.05
料 |  | 杉木枋 |  | m3 |  | 1603.20 | 0
料 |  | 松木板 |  | m3 | 0.050 | 1474.42 | 73.72
料 |  | 纤维板 2100×1000×4 |  | m2 | 105.000 | 6.01 | 631.05
料 |  | 刨花板 1830×915×4 |  | m2 |  | 7.72 | 0
料 |  | 超细玻璃棉板 δ50 |  | m2 |  | 23.58 | 0
料 |  | 岩棉吸音板 |  | m2 |  | 14.53 | 0
综 |  | 企业管理费 |  | 元 | 100.00 | 54.34 | 54.34
定 | A1-13-261 | 饰面板 彩钢夹芯墙面板 50mm | 运输、选料、弹线、配板、切割、安装地槽铝、槽铝、角铝、密封胶等。 计量 | 100㎡ |  | 12821.11 | 12821.1
工 |  | 人工费 |  | 元 | 3468.12 | - | 3468.12
料 |  | 角铝 25.4×1 |  | m | 26.500 | 6.72 | 178.08
料 |  | 槽铝 50 |  | m | 48.900 | 6.45 | 315.4
料 |  | 槽铝 75 |  | m |  | 7.27 | 0
料 |  | 槽铝 100 |  | m |  | 21.70 | 0
料 |  | 工字铝 综合 |  | m | 167.900 | 6.87 | 1153.47
料 |  | 膨胀螺栓 M10 |  | 十套 |  | 5.82 | 0
料 |  | 膨胀螺栓 M6×80 |  | 十套 | 4.000 | 2.65 | 10.6
料 |  | 彩钢夹芯板 50 |  | m2 | 106.000 | 64.78 | 6866.68
料 |  | 彩钢夹芯板 75 |  | m2 |  | 86.40 | 0
料 |  | 彩钢夹芯板 100 |  | m2 |  | 92.56 | 0
料 |  | 玻璃胶 |  | L | 8.700 | 33.47 | 291.19
综 |  | 企业管理费 |  | 元 | 100.00 | 537.56 | 537.56
定 | A1-13-262 | 饰面板 彩钢夹芯墙面板 75mm | 运输、选料、弹线、配板、切割、安装地槽铝、槽铝、角铝、密封胶等。 计量 | 100㎡ |  | 15165.61 | 15165.6
工 |  | 人工费 |  | 元 | 3468.12 | - | 3468.12
料 |  | 角铝 25.4×1 |  | m | 26.500 | 6.72 | 178.08
料 |  | 槽铝 50 |  | m |  | 6.45 | 0
料 |  | 槽铝 75 |  | m | 48.900 | 7.27 | 355.5
料 |  | 槽铝 100 |  | m |  | 21.70 | 0
料 |  | 工字铝 综合 |  | m | 167.900 | 6.87 | 1153.47
料 |  | 膨胀螺栓 M10 |  | 十套 | 4.000 | 5.82 | 23.28
料 |  | 膨胀螺栓 M6×80 |  | 十套 |  | 2.65 | 0
料 |  | 彩钢夹芯板 50 |  | m2 |  | 64.78 | 0
料 |  | 彩钢夹芯板 75 |  | m2 | 106.000 | 86.40 | 9158.4
料 |  | 彩钢夹芯板 100 |  | m2 |  | 92.56 | 0
料 |  | 玻璃胶 |  | L | 8.700 | 33.47 | 291.19
综 |  | 企业管理费 |  | 元 | 100.00 | 537.56 | 537.56
定 | A1-13-263 | 饰面板 彩钢夹芯墙面板 100mm | 运输、选料、弹线、配板、切割、安装地槽铝、槽铝、角铝、密封胶等。 计量 | 100㎡ |  | 16524.19 | 16524.19
工 |  | 人工费 |  | 元 | 3468.12 | - | 3468.12
料 |  | 角铝 25.4×1 |  | m | 26.500 | 6.72 | 178.08
料 |  | 槽铝 50 |  | m |  | 6.45 | 0
料 |  | 槽铝 75 |  | m |  | 7.27 | 0
料 |  | 槽铝 100 |  | m | 48.900 | 21.70 | 1061.13
料 |  | 工字铝 综合 |  | m | 167.900 | 6.87 | 1153.47
料 |  | 膨胀螺栓 M10 |  | 十套 | 4.000 | 5.82 | 23.28
料 |  | 膨胀螺栓 M6×80 |  | 十套 |  | 2.65 | 0
料 |  | 彩钢夹芯板 50 |  | m2 |  | 64.78 | 0
料 |  | 彩钢夹芯板 75 |  | m2 |  | 86.40 | 0
料 |  | 彩钢夹芯板 100 |  | m2 | 106.000 | 92.56 | 9811.36
料 |  | 玻璃胶 |  | L | 8.700 | 33.47 | 291.19
综 |  | 企业管理费 |  | 元 | 100.00 | 537.56 | 537.56
定 | A1-13-264 | 圆柱不锈钢饰面(包龙骨、基层) 木龙骨 | 定位下料、预埋木砖、木骨架安装、钉夹板、安装面板、清扫等。 计量 | 100㎡ |  | 27872.39 | 27872.39
工 |  | 人工费 |  | 元 | 5047.49 | - | 5047.49
料 |  | 扁钢 综合 |  | t |  | 3614.37 | 0
料 |  | 角钢 综合 |  | kg |  | 3.55 | 0
料 |  | 钢板 1.6~1.9 |  | kg |  | 3.24 | 0
料 |  | 聚氯乙烯薄膜 |  | m2 | 51.940 | 1.29 | 67
料 |  | 波音软片 |  | m2 |  | 26.31 | 0
料 |  | 膨胀螺栓 M6×80 |  | 十套 | 55.300 | 2.65 | 146.54
料 |  | 圆钉 50~75 |  | kg | 3.240 | 3.54 | 11.47
料 |  | 射钉 |  | 十个 |  | 0.06 | 0
料 |  | 枪钉 |  | 盒 | 8.620 | 6.35 | 54.74
料 |  | 低碳钢焊条 综合 |  | kg |  | 6.01 | 0
料 |  | 不锈钢卡口槽 |  | m | 278.000 | 10.51 | 2921.78
料 |  | 杉木枋 |  | m3 | 0.450 | 1603.20 | 721.44
料 |  | 松木板 |  | m3 | 0.005 | 1474.42 | 7.37
料 |  | 胶合板 2440×1220×3 |  | m2 | 110.780 | 11.47 | 1270.65
料 |  | 胶合板 2440×1220×12 |  | m2 | 12.250 | 41.64 | 510.09
料 |  | 镜面不锈钢板 0.8 |  | m2 | 112.500 | 143.00 | 16087.5
料 |  | 波音板 |  | m2 |  | 11.16 | 0
料 |  | 酚醛调和漆 |  | kg |  | 7.17 | 0
料 |  | 玻璃胶 |  | L | 5.040 | 33.47 | 168.69
料 |  | 乳液 |  | kg |  | 5.83 | 0
料 |  | 胶粘剂 |  | kg | 14.000 | 1.88 | 26.32
料 |  | 其他材料费 |  | 元 | 48.95 | 1.00 | 48.95
机 |  | 交流弧焊机容量30(kV·A) |  | 台班 |  | 94.70 | 0
综 |  | 企业管理费 |  | 元 | 100.00 | 782.36 | 782.36
定 | A1-13-265 | 圆柱不锈钢饰面(包龙骨、基层) 钢龙骨 | 定位下料、预埋木砖、木骨架安装、钉夹板、安装面板、清扫等。 计量 | 100㎡ |  | 30629.53 | 30629.54
工 |  | 人工费 |  | 元 | 6502.45 | - | 6502.45
料 |  | 扁钢 综合 |  | t | 0.228 | 3614.37 | 824.08
料 |  | 角钢 综合 |  | kg | 766.000 | 3.55 | 2719.3
料 |  | 钢板 1.6~1.9 |  | kg | 2.760 | 3.24 | 8.94
料 |  | 聚氯乙烯薄膜 |  | m2 | 46.060 | 1.29 | 59.42
料 |  | 波音软片 |  | m2 |  | 26.31 | 0
料 |  | 膨胀螺栓 M6×80 |  | 十套 | 30.300 | 2.65 | 80.3
料 |  | 圆钉 50~75 |  | kg |  | 3.54 | 0
料 |  | 射钉 |  | 十个 | 508.000 | 0.06 | 30.48
料 |  | 枪钉 |  | 盒 |  | 6.35 | 0
料 |  | 低碳钢焊条 综合 |  | kg | 7.200 | 6.01 | 43.27
料 |  | 不锈钢卡口槽 |  | m | 274.000 | 10.51 | 2879.74
料 |  | 杉木枋 |  | m3 |  | 1603.20 | 0
料 |  | 松木板 |  | m3 | 0.005 | 1474.42 | 7.37
料 |  | 胶合板 2440×1220×3 |  | m2 | 5.780 | 11.47 | 66.3
料 |  | 胶合板 2440×1220×12 |  | m2 |  | 41.64 | 0
料 |  | 镜面不锈钢板 0.8 |  | m2 | 112.500 | 143.00 | 16087.5
料 |  | 波音板 |  | m2 |  | 11.16 | 0
料 |  | 酚醛调和漆 |  | kg |  | 7.17 | 0
料 |  | 玻璃胶 |  | L | 5.040 | 33.47 | 168.69
料 |  | 乳液 |  | kg |  | 5.83 | 0
料 |  | 胶粘剂 |  | kg |  | 1.88 | 0
料 |  | 其他材料费 |  | 元 | 89.13 | 1.00 | 89.13
机 |  | 交流弧焊机容量30(kV·A) |  | 台班 | 0.500 | 94.70 | 47.35
综 |  | 企业管理费 |  | 元 | 100.00 | 1015.22 | 1015.22
定 | A1-13-266 | 包圆柱面(包龙骨、基层) 波音板 | 定位下料、预埋木砖、木骨架安装、钉夹板、安装面板、清扫等。 计量 | 100㎡ |  | 13278.25 | 13278.26
工 |  | 人工费 |  | 元 | 5982.88 | - | 5982.88
料 |  | 扁钢 综合 |  | t |  | 3614.37 | 0
料 |  | 角钢 综合 |  | kg |  | 3.55 | 0
料 |  | 钢板 1.6~1.9 |  | kg |  | 3.24 | 0
料 |  | 聚氯乙烯薄膜 |  | m2 |  | 1.29 | 0
料 |  | 波音软片 |  | m2 |  | 26.31 | 0
料 |  | 膨胀螺栓 M6×80 |  | 十套 |  | 2.65 | 0
料 |  | 圆钉 50~75 |  | kg | 15.790 | 3.54 | 55.9
料 |  | 射钉 |  | 十个 |  | 0.06 | 0
料 |  | 枪钉 |  | 盒 | 2.430 | 6.35 | 15.43
料 |  | 低碳钢焊条 综合 |  | kg |  | 6.01 | 0
料 |  | 不锈钢卡口槽 |  | m |  | 10.51 | 0
料 |  | 杉木枋 |  | m3 | 1.610 | 1603.20 | 2581.15
料 |  | 松木板 |  | m3 |  | 1474.42 | 0
料 |  | 胶合板 2440×1220×3 |  | m2 | 105.000 | 11.47 | 1204.35
料 |  | 胶合板 2440×1220×12 |  | m2 | 24.000 | 41.64 | 999.36
料 |  | 镜面不锈钢板 0.8 |  | m2 |  | 143.00 | 0
料 |  | 波音板 |  | m2 | 110.000 | 11.16 | 1227.6
料 |  | 酚醛调和漆 |  | kg |  | 7.17 | 0
料 |  | 玻璃胶 |  | L |  | 33.47 | 0
料 |  | 乳液 |  | kg | 27.370 | 5.83 | 159.57
料 |  | 胶粘剂 |  | kg | 42.110 | 1.88 | 79.17
料 |  | 其他材料费 |  | 元 | 45.50 | 1.00 | 45.5
机 |  | 交流弧焊机容量30(kV·A) |  | 台班 |  | 94.70 | 0
综 |  | 企业管理费 |  | 元 | 100.00 | 927.35 | 927.35
定 | A1-13-267 | 包圆柱面(包龙骨、基层) 波音软片 | 定位下料、预埋木砖、木骨架安装、钉夹板、安装面板、清扫等。 计量 | 100㎡ |  | 16728.92 | 16728.92
工 |  | 人工费 |  | 元 | 7354.33 | - | 7354.33
料 |  | 扁钢 综合 |  | t |  | 3614.37 | 0
料 |  | 角钢 综合 |  | kg |  | 3.55 | 0
料 |  | 钢板 1.6~1.9 |  | kg |  | 3.24 | 0
料 |  | 聚氯乙烯薄膜 |  | m2 |  | 1.29 | 0
料 |  | 波音软片 |  | m2 | 110.000 | 26.31 | 2894.1
料 |  | 膨胀螺栓 M6×80 |  | 十套 |  | 2.65 | 0
料 |  | 圆钉 50~75 |  | kg | 15.790 | 3.54 | 55.9
料 |  | 射钉 |  | 十个 |  | 0.06 | 0
料 |  | 枪钉 |  | 盒 | 2.430 | 6.35 | 15.43
料 |  | 低碳钢焊条 综合 |  | kg |  | 6.01 | 0
料 |  | 不锈钢卡口槽 |  | m |  | 10.51 | 0
料 |  | 杉木枋 |  | m3 | 1.610 | 1603.20 | 2581.15
料 |  | 松木板 |  | m3 |  | 1474.42 | 0
料 |  | 胶合板 2440×1220×3 |  | m2 | 105.000 | 11.47 | 1204.35
料 |  | 胶合板 2440×1220×12 |  | m2 | 24.000 | 41.64 | 999.36
料 |  | 镜面不锈钢板 0.8 |  | m2 |  | 143.00 | 0
料 |  | 波音板 |  | m2 |  | 11.16 | 0
料 |  | 酚醛调和漆 |  | kg | 27.370 | 7.17 | 196.24
料 |  | 玻璃胶 |  | L |  | 33.47 | 0
料 |  | 乳液 |  | kg | 27.370 | 5.83 | 159.57
料 |  | 胶粘剂 |  | kg | 42.110 | 1.88 | 79.17
料 |  | 其他材料费 |  | 元 | 49.40 | 1.00 | 49.4
机 |  | 交流弧焊机容量30(kV·A) |  | 台班 |  | 94.70 | 0
综 |  | 企业管理费 |  | 元 | 100.00 | 1139.92 | 1139.92
定 | A1-13-268 | 包圆柱(包龙骨、基层) 木龙骨胶合板基层 人造革 | 定位放料、下料、钉龙骨、包夹板、镶条等。 计量 | 100㎡ |  | 14486.44 | 14486.43
工 |  | 人工费 |  | 元 | 6213.17 | - | 6213.17
料 |  | 人造革 |  | m2 | 110.000 | 13.25 | 1457.5
料 |  | 圆钉 30~45 |  | kg | 15.900 | 3.65 | 58.03
料 |  | 枪钉 |  | 盒 | 2.430 | 6.35 | 15.43
料 |  | 杉木枋 |  | m3 | 1.610 | 1603.20 | 2581.15
料 |  | 胶合板 2440×1220×3 |  | m2 | 105.000 | 11.47 | 1204.35
料 |  | 胶合板 2440×1220×12 |  | m2 | 24.000 | 41.64 | 999.36
料 |  | 饰面胶合板 |  | m2 |  | 30.55 | 0
料 |  | 防火胶板 |  | m2 |  | 40.00 | 0
料 |  | 乳液 |  | kg | 27.370 | 5.83 | 159.57
料 |  | 万能胶 1kg/瓶 |  | kg |  | 11.97 | 0
料 |  | 泡沫塑料 δ40 |  | m2 | 105.260 | 7.78 | 818.92
料 |  | 其他材料费 |  | 元 | 15.91 | 1.00 | 15.91
综 |  | 企业管理费 |  | 元 | 100.00 | 963.04 | 963.04
定 | A1-13-269 | 包圆柱(包龙骨、基层) 木龙骨胶合板基层 饰面夹板 | 定位放料、下料、钉龙骨、包夹板、镶条等。 计量 | 100㎡ |  | 13453.19 | 13453.18
工 |  | 人工费 |  | 元 | 4123.55 | - | 4123.55
料 |  | 人造革 |  | m2 |  | 13.25 | 0
料 |  | 圆钉 30~45 |  | kg | 15.790 | 3.65 | 57.63
料 |  | 枪钉 |  | 盒 | 10.430 | 6.35 | 66.23
料 |  | 杉木枋 |  | m3 | 1.610 | 1603.20 | 2581.15
料 |  | 胶合板 2440×1220×3 |  | m2 | 105.000 | 11.47 | 1204.35
料 |  | 胶合板 2440×1220×12 |  | m2 | 24.000 | 41.64 | 999.36
料 |  | 饰面胶合板 |  | m2 | 110.000 | 30.55 | 3360.5
料 |  | 防火胶板 |  | m2 |  | 40.00 | 0
料 |  | 乳液 |  | kg | 69.470 | 5.83 | 405.01
料 |  | 万能胶 1kg/瓶 |  | kg |  | 11.97 | 0
料 |  | 泡沫塑料 δ40 |  | m2 |  | 7.78 | 0
料 |  | 其他材料费 |  | 元 | 16.25 | 1.00 | 16.25
综 |  | 企业管理费 |  | 元 | 100.00 | 639.15 | 639.15
定 | A1-13-270 | 包圆柱(包龙骨、基层) 木龙骨胶合板基层 防火板 | 定位放料、下料、钉龙骨、包夹板、镶条等。 计量 | 100㎡ |  | 14969.84 | 14969.84
工 |  | 人工费 |  | 元 | 4353.84 | - | 4353.84
料 |  | 人造革 |  | m2 |  | 13.25 | 0
料 |  | 圆钉 30~45 |  | kg | 15.790 | 3.65 | 57.63
料 |  | 枪钉 |  | 盒 | 2.430 | 6.35 | 15.43
料 |  | 杉木枋 |  | m3 | 1.610 | 1603.20 | 2581.15
料 |  | 胶合板 2440×1220×3 |  | m2 | 105.000 | 11.47 | 1204.35
料 |  | 胶合板 2440×1220×12 |  | m2 | 24.000 | 41.64 | 999.36
料 |  | 饰面胶合板 |  | m2 |  | 30.55 | 0
料 |  | 防火胶板 |  | m2 | 110.000 | 40.00 | 4400
料 |  | 乳液 |  | kg | 27.370 | 5.83 | 159.57
料 |  | 万能胶 1kg/瓶 |  | kg | 42.390 | 11.97 | 507.41
料 |  | 泡沫塑料 δ40 |  | m2 |  | 7.78 | 0
料 |  | 其他材料费 |  | 元 | 16.25 | 1.00 | 16.25
综 |  | 企业管理费 |  | 元 | 100.00 | 674.85 | 674.85
定 | A1-13-271 | 不锈钢饰面(包龙骨、基层) 方柱包圆形面 Φ800mm以外 | 定位、弹线、截割龙骨、安装龙骨、铺装夹板、面层材料、清扫等。 计量 | 100㎡ |  | 34802.20 | 34802.2
工 |  | 人工费 |  | 元 | 8354.60 | - | 8354.6
料 |  | 聚氯乙烯薄膜 |  | m2 | 53.900 | 1.29 | 69.53
料 |  | 不锈钢六角螺栓M6×25 |  | 十套 | 63.300 | 14.16 | 896.33
料 |  | 膨胀螺栓 M6×80 |  | 十套 | 20.900 | 2.65 | 55.38
料 |  | 圆钉 50~75 |  | kg | 9.860 | 3.54 | 34.9
料 |  | 枪钉 |  | 盒 | 8.620 | 6.35 | 54.74
料 |  | 不锈钢卡口槽 |  | m | 330.000 | 10.51 | 3468.3
料 |  | 杉木枋 |  | m3 | 1.488 | 1603.20 | 2385.56
料 |  | 松木板 |  | m3 | 0.005 | 1474.42 | 7.37
料 |  | 胶合板 2440×1220×3 |  | m2 | 110.780 | 11.47 | 1270.65
料 |  | 胶合板 2440×1220×12 |  | m2 | 15.400 | 41.64 | 641.26
料 |  | 镜面不锈钢板 0.8 |  | m2 | 112.500 | 143.00 | 16087.5
料 |  | 玻璃胶 |  | L | 2.319 | 33.47 | 77.62
料 |  | 胶粘剂 |  | kg | 30.000 | 1.88 | 56.4
料 |  | 其他材料费 |  | 元 | 47.10 | 1.00 | 47.1
综 |  | 企业管理费 |  | 元 | 100.00 | 1294.96 | 1294.96
定 | A1-13-272 | 包方柱(包龙骨、基层) 木龙骨胶合板基层 镜面玻璃 | 定位放线，下料，钉龙骨，包夹板，镶条等。 计量 | 100㎡ |  | 21567.26 | 21567.26
工 |  | 人工费 |  | 元 | 3920.84 | - | 3920.84
料 |  | 不锈钢螺钉 M5×12 |  | 十套 | 32.857 | 2.23 | 73.27
料 |  | 圆钉 30~45 |  | kg | 3.600 | 3.65 | 13.14
料 |  | 枪钉 |  | 盒 |  | 6.35 | 0
料 |  | 水泥钉 |  | kg | 4.760 | 6.52 | 31.04
料 |  | 杉木枋 |  | m3 | 0.710 | 1603.20 | 1138.27
料 |  | 胶合板 2440×1220×5 |  | m2 | 105.000 | 13.52 | 1419.6
料 |  | 饰面胶合板 |  | m2 |  | 30.55 | 0
料 |  | 镭射玻璃 400×400×8 |  | m2 |  | 222.39 | 0
料 |  | 原片玻璃镜 6 |  | m2 | 121.000 | 62.65 | 7580.65
料 |  | 防火胶板 |  | m2 |  | 40.00 | 0
料 |  | 木线 50×10 |  | m |  | 2.26 | 0
料 |  | 不锈钢压条 2 |  | m | 216.900 | 22.59 | 4899.77
料 |  | 玻璃胶 |  | L | 46.540 | 33.47 | 1557.69
料 |  | 乳液 |  | kg | 55.790 | 5.83 | 325.26
料 |  | 胶粘剂 |  | kg |  | 1.88 | 0
综 |  | 企业管理费 |  | 元 | 100.00 | 607.73 | 607.73
定 | A1-13-273 | 包方柱(包龙骨、基层) 木龙骨胶合板基层 镭射玻璃 | 定位放线，下料，钉龙骨，包夹板，镶条等。 计量 | 100㎡ |  | 36355.91 | 36355.92
工 |  | 人工费 |  | 元 | 3874.47 | - | 3874.47
料 |  | 不锈钢螺钉 M5×12 |  | 十套 | 32.857 | 2.23 | 73.27
料 |  | 圆钉 30~45 |  | kg | 3.600 | 3.65 | 13.14
料 |  | 枪钉 |  | 盒 |  | 6.35 | 0
料 |  | 水泥钉 |  | kg | 4.760 | 6.52 | 31.04
料 |  | 杉木枋 |  | m3 | 0.710 | 1603.20 | 1138.27
料 |  | 胶合板 2440×1220×5 |  | m2 | 105.000 | 13.52 | 1419.6
料 |  | 饰面胶合板 |  | m2 |  | 30.55 | 0
料 |  | 镭射玻璃 400×400×8 |  | m2 | 103.000 | 222.39 | 22906.17
料 |  | 原片玻璃镜 6 |  | m2 |  | 62.65 | 0
料 |  | 防火胶板 |  | m2 |  | 40.00 | 0
料 |  | 木线 50×10 |  | m |  | 2.26 | 0
料 |  | 不锈钢压条 2 |  | m | 216.900 | 22.59 | 4899.77
料 |  | 玻璃胶 |  | L | 32.100 | 33.47 | 1074.39
料 |  | 乳液 |  | kg | 55.790 | 5.83 | 325.26
料 |  | 胶粘剂 |  | kg |  | 1.88 | 0
综 |  | 企业管理费 |  | 元 | 100.00 | 600.54 | 600.54
定 | A1-13-274 | 包方柱(包龙骨、基层) 木龙骨胶合板基层 胶合夹板 | 定位放线，下料，钉龙骨，包夹板，镶条等。 计量 | 100㎡ |  | 12574.03 | 12574.03
工 |  | 人工费 |  | 元 | 4279.94 | - | 4279.94
料 |  | 不锈钢螺钉 M5×12 |  | 十套 |  | 2.23 | 0
料 |  | 圆钉 30~45 |  | kg | 3.600 | 3.65 | 13.14
料 |  | 枪钉 |  | 盒 | 11.000 | 6.35 | 69.85
料 |  | 水泥钉 |  | kg |  | 6.52 | 0
料 |  | 杉木枋 |  | m3 | 0.920 | 1603.20 | 1474.94
料 |  | 胶合板 2440×1220×5 |  | m2 | 105.000 | 13.52 | 1419.6
料 |  | 饰面胶合板 |  | m2 | 110.000 | 30.55 | 3360.5
料 |  | 镭射玻璃 400×400×8 |  | m2 |  | 222.39 | 0
料 |  | 原片玻璃镜 6 |  | m2 |  | 62.65 | 0
料 |  | 防火胶板 |  | m2 |  | 40.00 | 0
料 |  | 木线 50×10 |  | m | 303.950 | 2.26 | 686.93
料 |  | 不锈钢压条 2 |  | m |  | 22.59 | 0
料 |  | 玻璃胶 |  | L |  | 33.47 | 0
料 |  | 乳液 |  | kg | 103.900 | 5.83 | 605.74
料 |  | 胶粘剂 |  | kg |  | 1.88 | 0
综 |  | 企业管理费 |  | 元 | 100.00 | 663.39 | 663.39
定 | A1-13-275 | 包方柱(包龙骨、基层) 木龙骨胶合板基层 防火板 | 定位放线，下料，钉龙骨，包夹板，镶条等。 计量 | 100㎡ |  | 13751.36 | 13751.36
工 |  | 人工费 |  | 元 | 4556.60 | - | 4556.6
料 |  | 不锈钢螺钉 M5×12 |  | 十套 |  | 2.23 | 0
料 |  | 圆钉 30~45 |  | kg | 3.600 | 3.65 | 13.14
料 |  | 枪钉 |  | 盒 | 8.570 | 6.35 | 54.42
料 |  | 水泥钉 |  | kg |  | 6.52 | 0
料 |  | 杉木枋 |  | m3 | 0.920 | 1603.20 | 1474.94
料 |  | 胶合板 2440×1220×5 |  | m2 | 105.000 | 13.52 | 1419.6
料 |  | 饰面胶合板 |  | m2 |  | 30.55 | 0
料 |  | 镭射玻璃 400×400×8 |  | m2 |  | 222.39 | 0
料 |  | 原片玻璃镜 6 |  | m2 |  | 62.65 | 0
料 |  | 防火胶板 |  | m2 | 110.000 | 40.00 | 4400
料 |  | 木线 50×10 |  | m | 303.950 | 2.26 | 686.93
料 |  | 不锈钢压条 2 |  | m |  | 22.59 | 0
料 |  | 玻璃胶 |  | L |  | 33.47 | 0
料 |  | 乳液 |  | kg | 61.800 | 5.83 | 360.29
料 |  | 胶粘剂 |  | kg | 42.110 | 1.88 | 79.17
综 |  | 企业管理费 |  | 元 | 100.00 | 706.27 | 706.27
定 | A1-13-276 | 防火隔断 缝宽(mm) 200 10m^2 | 1.防火隔断：防火隔断安装、注防火胶、表面清理。 2.活动塑料隔断：定位划线、截割路轨、安装铝槽及塑料隔断。 计量 | 10m2 |  | 5310.09 | 5310.09
工 |  | 人工费 |  | 元 | 1596.76 | - | 1596.76
料 |  | 镀锌薄钢板 δ1.2 |  | m2 | 42.150 | 44.31 | 1867.67
料 |  | 膨胀螺栓 M8×80 |  | 十套 |  | 4.54 | 0
料 |  | 铝制路轨 |  | m |  | 13.15 | 0
料 |  | 松木板 |  | m3 |  | 1474.42 | 0
料 |  | 活动塑料隔断 |  | m2 |  | 55.56 | 0
料 |  | 铝合金槽线 38×18×1.9 |  | m |  | 9.00 | 0
料 |  | 防火密封胶 |  | 支 | 39.000 | 21.46 | 836.94
料 |  | 岩棉板 δ200 |  | m3 | 2.040 | 320.00 | 652.8
料 |  | 其他材料费 |  | 元 | 108.42 | 1.00 | 108.42
综 |  | 企业管理费 |  | 元 | 100.00 | 247.50 | 247.5
定 | A1-13-277 | 防火隔断 缝宽(mm) 每增加100 10m^2 | 1.防火隔断：防火隔断安装、注防火胶、表面清理。 2.活动塑料隔断：定位划线、截割路轨、安装铝槽及塑料隔断。 计量 | 10m2 |  | 1004.07 | 1004.07
工 |  | 人工费 |  | 元 | 162.47 | - | 162.47
料 |  | 镀锌薄钢板 δ1.2 |  | m2 | 10.550 | 44.31 | 467.47
料 |  | 膨胀螺栓 M8×80 |  | 十套 |  | 4.54 | 0
料 |  | 铝制路轨 |  | m |  | 13.15 | 0
料 |  | 松木板 |  | m3 |  | 1474.42 | 0
料 |  | 活动塑料隔断 |  | m2 |  | 55.56 | 0
料 |  | 铝合金槽线 38×18×1.9 |  | m |  | 9.00 | 0
料 |  | 防火密封胶 |  | 支 |  | 21.46 | 0
料 |  | 岩棉板 δ200 |  | m3 | 1.020 | 320.00 | 326.4
料 |  | 其他材料费 |  | 元 | 22.55 | 1.00 | 22.55
综 |  | 企业管理费 |  | 元 | 100.00 | 25.18 | 25.18
定 | A1-13-278 | 活动塑料隔断 100m^2 | 1.防火隔断：防火隔断安装、注防火胶、表面清理。 2.活动塑料隔断：定位划线、截割路轨、安装铝槽及塑料隔断。 计量 | 100m2 |  | 10044.56 | 10044.56
工 |  | 人工费 |  | 元 | 2696.58 | - | 2696.58
料 |  | 镀锌薄钢板 δ1.2 |  | m2 |  | 44.31 | 0
料 |  | 膨胀螺栓 M8×80 |  | 十套 | 7.600 | 4.54 | 34.5
料 |  | 铝制路轨 |  | m | 47.000 | 13.15 | 618.05
料 |  | 松木板 |  | m3 | 0.005 | 1474.42 | 7.37
料 |  | 活动塑料隔断 |  | m2 | 105.000 | 55.56 | 5833.8
料 |  | 铝合金槽线 38×18×1.9 |  | m | 47.000 | 9.00 | 423
料 |  | 防火密封胶 |  | 支 |  | 21.46 | 0
料 |  | 岩棉板 δ200 |  | m3 |  | 320.00 | 0
料 |  | 其他材料费 |  | 元 | 13.29 | 1.00 | 13.29
综 |  | 企业管理费 |  | 元 | 100.00 | 417.97 | 417.97
定 | A1-13-279 | 花式木隔断 直栅镂空 | 1.花式木隔断：定位，弹线，下料，安装龙骨，嵌缝清理等。 2.玻璃砖隔断：定位，弹线，下料，安装龙骨，砌玻璃砖，嵌缝清理等。 计量 | 100㎡ |  | 8116.53 | 8116.53
工 |  | 人工费 |  | 元 | 3581.20 | - | 3581.2
料 |  | 圆钉 50~75 |  | kg | 4.530 | 3.54 | 16.04
料 |  | 白色硅酸盐水泥 32.5 |  | kg |  | 0.56 | 0
料 |  | 杉木枋 |  | m3 | 2.410 | 1603.20 | 3863.71
料 |  | 玻璃砖 190 × 190 × 80 |  | 千块 |  | 17920.00 | 0
料 |  | 乳液 |  | kg | 12.630 | 5.83 | 73.63
料 |  | 白水泥浆(配合比) |  | m3 |  | 867.72 | 0
料 |  | 其他材料费 |  | 元 | 22.68 | 1.00 | 22.68
机 |  | 木工圆锯机 直径500(mm) |  | 台班 | 0.020 | 28.17 | 0.56
机 |  | 木工单面压刨床 刨削宽度600(mm) |  | 台班 | 0.080 | 38.22 | 3.06
综 |  | 企业管理费 |  | 元 | 100.00 | 555.65 | 555.65
定 | A1-13-280 | 花式木隔断 井格(mm) 100 × 100 | 1.花式木隔断：定位，弹线，下料，安装龙骨，嵌缝清理等。 2.玻璃砖隔断：定位，弹线，下料，安装龙骨，砌玻璃砖，嵌缝清理等。 计量 | 100㎡ |  | 15345.64 | 15345.66
工 |  | 人工费 |  | 元 | 6351.21 | - | 6351.21
料 |  | 圆钉 50~75 |  | kg | 4.520 | 3.54 | 16
料 |  | 白色硅酸盐水泥 32.5 |  | kg |  | 0.56 | 0
料 |  | 杉木枋 |  | m3 | 4.890 | 1603.20 | 7839.65
料 |  | 玻璃砖 190 × 190 × 80 |  | 千块 |  | 17920.00 | 0
料 |  | 乳液 |  | kg | 17.470 | 5.83 | 101.85
料 |  | 白水泥浆(配合比) |  | m3 |  | 867.72 | 0
料 |  | 其他材料费 |  | 元 | 45.79 | 1.00 | 45.79
机 |  | 木工圆锯机 直径500(mm) |  | 台班 | 0.030 | 28.17 | 0.85
机 |  | 木工单面压刨床 刨削宽度600(mm) |  | 台班 | 0.130 | 38.22 | 4.97
综 |  | 企业管理费 |  | 元 | 100.00 | 985.34 | 985.34
定 | A1-13-281 | 花式木隔断 井格(mm) 200 × 200 | 1.花式木隔断：定位，弹线，下料，安装龙骨，嵌缝清理等。 2.玻璃砖隔断：定位，弹线，下料，安装龙骨，砌玻璃砖，嵌缝清理等。 计量 | 100㎡ |  | 11911.83 | 11911.81
工 |  | 人工费 |  | 元 | 4648.33 | - | 4648.33
料 |  | 圆钉 50~75 |  | kg | 3.860 | 3.54 | 13.66
料 |  | 白色硅酸盐水泥 32.5 |  | kg |  | 0.56 | 0
料 |  | 杉木枋 |  | m3 | 4.020 | 1603.20 | 6444.86
料 |  | 玻璃砖 190 × 190 × 80 |  | 千块 |  | 17920.00 | 0
料 |  | 乳液 |  | kg | 7.220 | 5.83 | 42.09
料 |  | 白水泥浆(配合比) |  | m3 |  | 867.72 | 0
料 |  | 其他材料费 |  | 元 | 37.32 | 1.00 | 37.32
机 |  | 木工圆锯机 直径500(mm) |  | 台班 | 0.020 | 28.17 | 0.56
机 |  | 木工单面压刨床 刨削宽度600(mm) |  | 台班 | 0.100 | 38.22 | 3.82
综 |  | 企业管理费 |  | 元 | 100.00 | 721.17 | 721.17
定 | A1-13-282 | 玻璃砖隔断 分格嵌缝 | 1.花式木隔断：定位，弹线，下料，安装龙骨，嵌缝清理等。 2.玻璃砖隔断：定位，弹线，下料，安装龙骨，砌玻璃砖，嵌缝清理等。 计量 | 100㎡ |  | 48645.56 | 48645.57
工 |  | 人工费 |  | 元 | 3478.70 | - | 3478.7
料 |  | 圆钉 50~75 |  | kg |  | 3.54 | 0
料 |  | 白色硅酸盐水泥 32.5 |  | kg | 34.610 | 0.56 | 19.38
料 |  | 杉木枋 |  | m3 | 0.680 | 1603.20 | 1090.18
料 |  | 玻璃砖 190 × 190 × 80 |  | 千块 | 2.410 | 17920.00 | 43187.2
料 |  | 乳液 |  | kg |  | 5.83 | 0
料 |  | 白水泥浆(配合比) |  | m3 | 0.370 | 867.72 | 321.06
料 |  | 其他材料费 |  | 元 | 8.97 | 1.00 | 8.97
机 |  | 木工圆锯机 直径500(mm) |  | 台班 |  | 28.17 | 0
机 |  | 木工单面压刨床 刨削宽度600(mm) |  | 台班 | 0.020 | 38.22 | 0.76
综 |  | 企业管理费 |  | 元 | 100.00 | 539.32 | 539.32
定 | A1-13-283 | 玻璃砖隔断 全砖 | 1.花式木隔断：定位，弹线，下料，安装龙骨，嵌缝清理等。 2.玻璃砖隔断：定位，弹线，下料，安装龙骨，砌玻璃砖，嵌缝清理等。 计量 | 100㎡ |  | 51668.01 | 51668.02
工 |  | 人工费 |  | 元 | 2352.65 | - | 2352.65
料 |  | 圆钉 50~75 |  | kg |  | 3.54 | 0
料 |  | 白色硅酸盐水泥 32.5 |  | kg | 38.710 | 0.56 | 21.68
料 |  | 杉木枋 |  | m3 |  | 1603.20 | 0
料 |  | 玻璃砖 190 × 190 × 80 |  | 千块 | 2.710 | 17920.00 | 48563.2
料 |  | 乳液 |  | kg |  | 5.83 | 0
料 |  | 白水泥浆(配合比) |  | m3 | 0.410 | 867.72 | 355.77
料 |  | 其他材料费 |  | 元 | 10.06 | 1.00 | 10.06
机 |  | 木工圆锯机 直径500(mm) |  | 台班 |  | 28.17 | 0
机 |  | 木工单面压刨床 刨削宽度600(mm) |  | 台班 |  | 38.22 | 0
综 |  | 企业管理费 |  | 元 | 100.00 | 364.66 | 364.66
定 | A1-13-284 | 浴室厕隔断(包龙骨、基层) 面贴防火板 | 定位、校正、周边塞口、清扫、下料、安装龙骨及面层、安玻璃、钉封边线、嵌缝清理等全部操作。成品隔断的校正、拼装装配五金配件。 计量 | 100㎡ |  | 19673.85 | 19673.85
工 |  | 人工费 |  | 元 | 4767.37 | - | 4767.37
配 |  | 预拌水泥砂浆 1:2.5 |  | m3 |  | -
料 |  | 钢板 综合 |  | kg |  | 3.44 | 0
料 |  | 膨胀螺栓 M8×80 |  | 十套 |  | 4.54 | 0
料 |  | 圆钉 50~75 |  | kg | 2.120 | 3.54 | 7.5
料 |  | 杉木枋 |  | m3 | 1.300 | 1603.20 | 2084.16
料 |  | 胶合板 2440×1220×4 |  | m2 | 210.000 | 12.25 | 2572.5
料 |  | 磨砂玻璃 5 |  | m2 |  | 34.33 | 0
料 |  | 防火胶板 |  | m2 | 210.000 | 40.00 | 8400
料 |  | 浴厕隔断 成品 |  | m2 |  | 214.56 | 0
料 |  | 木封边条 35×10 |  | m | 268.000 | 3.15 | 844.2
料 |  | 玻璃胶 |  | L |  | 33.47 | 0
料 |  | 万能胶 1kg/瓶 |  | kg | 12.000 | 11.97 | 143.64
料 |  | 不锈钢管 D50 |  | m |  | 15.30 | 0
料 |  | 不锈钢方管 35×38×1 |  | m |  | 8.05 | 0
料 |  | 其他材料费 |  | 元 | 9.61 | 1.00 | 9.61
机 |  | 木工圆锯机 直径500(mm) |  | 台班 | 0.420 | 28.17 | 11.83
机 |  | 木工单面压刨床 刨削宽度600(mm) |  | 台班 | 2.090 | 38.22 | 79.88
机 |  | 电动切割机 |  | 台班 |  | 251.18 | 0
综 |  | 企业管理费 |  | 元 | 100.00 | 753.16 | 753.16
定 | A1-13-285 | 浴室厕隔断(包龙骨、基层) 木龙骨基层胶合板板面 | 定位、校正、周边塞口、清扫、下料、安装龙骨及面层、安玻璃、钉封边线、嵌缝清理等全部操作。成品隔断的校正、拼装装配五金配件。 计量 | 100㎡ |  | 8688.39 | 8688.39
工 |  | 人工费 |  | 元 | 3367.52 | - | 3367.52
配 |  | 预拌水泥砂浆 1:2.5 |  | m3 | 0.120 | -
料 |  | 钢板 综合 |  | kg |  | 3.44 | 0
料 |  | 膨胀螺栓 M8×80 |  | 十套 |  | 4.54 | 0
料 |  | 圆钉 50~75 |  | kg | 2.120 | 3.54 | 7.5
料 |  | 杉木枋 |  | m3 | 1.300 | 1603.20 | 2084.16
料 |  | 胶合板 2440×1220×4 |  | m2 | 210.000 | 12.25 | 2572.5
料 |  | 磨砂玻璃 5 |  | m2 |  | 34.33 | 0
料 |  | 防火胶板 |  | m2 |  | 40.00 | 0
料 |  | 浴厕隔断 成品 |  | m2 |  | 214.56 | 0
料 |  | 木封边条 35×10 |  | m |  | 3.15 | 0
料 |  | 玻璃胶 |  | L |  | 33.47 | 0
料 |  | 万能胶 1kg/瓶 |  | kg |  | 11.97 | 0
料 |  | 不锈钢管 D50 |  | m |  | 15.30 | 0
料 |  | 不锈钢方管 35×38×1 |  | m |  | 8.05 | 0
料 |  | 其他材料费 |  | 元 | 28.81 | 1.00 | 28.81
机 |  | 木工圆锯机 直径500(mm) |  | 台班 | 0.420 | 28.17 | 11.83
机 |  | 木工单面压刨床 刨削宽度600(mm) |  | 台班 | 2.090 | 38.22 | 79.88
机 |  | 电动切割机 |  | 台班 |  | 251.18 | 0
综 |  | 企业管理费 |  | 元 | 100.00 | 536.19 | 536.19
定 | A1-13-286 | 浴室厕隔断(包龙骨、基层) 不锈钢磨砂玻璃 | 定位、校正、周边塞口、清扫、下料、安装龙骨及面层、安玻璃、钉封边线、嵌缝清理等全部操作。成品隔断的校正、拼装装配五金配件。 计量 | 100㎡ |  | 25395.38 | 25395.37
工 |  | 人工费 |  | 元 | 5896.07 | - | 5896.07
配 |  | 预拌水泥砂浆 1:2.5 |  | m3 |  | -
料 |  | 钢板 综合 |  | kg | 59.260 | 3.44 | 203.85
料 |  | 膨胀螺栓 M8×80 |  | 十套 | 51.020 | 4.54 | 231.63
料 |  | 圆钉 50~75 |  | kg |  | 3.54 | 0
料 |  | 杉木枋 |  | m3 |  | 1603.20 | 0
料 |  | 胶合板 2440×1220×4 |  | m2 |  | 12.25 | 0
料 |  | 磨砂玻璃 5 |  | m2 | 105.680 | 34.33 | 3627.99
料 |  | 防火胶板 |  | m2 |  | 40.00 | 0
料 |  | 浴厕隔断 成品 |  | m2 |  | 214.56 | 0
料 |  | 木封边条 35×10 |  | m |  | 3.15 | 0
料 |  | 玻璃胶 |  | L | 30.500 | 33.47 | 1020.83
料 |  | 万能胶 1kg/瓶 |  | kg |  | 11.97 | 0
料 |  | 不锈钢管 D50 |  | m | 314.890 | 15.30 | 4817.82
料 |  | 不锈钢方管 35×38×1 |  | m | 393.610 | 8.05 | 3168.56
料 |  | 其他材料费 |  | 元 | 60.61 | 1.00 | 60.61
机 |  | 木工圆锯机 直径500(mm) |  | 台班 |  | 28.17 | 0
机 |  | 木工单面压刨床 刨削宽度600(mm) |  | 台班 |  | 38.22 | 0
机 |  | 电动切割机 |  | 台班 | 18.800 | 251.18 | 4722.18
综 |  | 企业管理费 |  | 元 | 100.00 | 1645.83 | 1645.83
定 | A1-13-287 | 浴室厕隔断(包龙骨、基层) 成品隔断 | 定位、校正、周边塞口、清扫、下料、安装龙骨及面层、安玻璃、钉封边线、嵌缝清理等全部操作。成品隔断的校正、拼装装配五金配件。 计量 | 100㎡ |  | 23869.20 | 23869.2
工 |  | 人工费 |  | 元 | 2089.35 | - | 2089.35
配 |  | 预拌水泥砂浆 1:2.5 |  | m3 |  | -
料 |  | 钢板 综合 |  | kg |  | 3.44 | 0
料 |  | 膨胀螺栓 M8×80 |  | 十套 |  | 4.54 | 0
料 |  | 圆钉 50~75 |  | kg |  | 3.54 | 0
料 |  | 杉木枋 |  | m3 |  | 1603.20 | 0
料 |  | 胶合板 2440×1220×4 |  | m2 |  | 12.25 | 0
料 |  | 磨砂玻璃 5 |  | m2 |  | 34.33 | 0
料 |  | 防火胶板 |  | m2 |  | 40.00 | 0
料 |  | 浴厕隔断 成品 |  | m2 | 100.000 | 214.56 | 21456
料 |  | 木封边条 35×10 |  | m |  | 3.15 | 0
料 |  | 玻璃胶 |  | L |  | 33.47 | 0
料 |  | 万能胶 1kg/瓶 |  | kg |  | 11.97 | 0
料 |  | 不锈钢管 D50 |  | m |  | 15.30 | 0
料 |  | 不锈钢方管 35×38×1 |  | m |  | 8.05 | 0
料 |  | 其他材料费 |  | 元 |  | 1.00 | 0
机 |  | 木工圆锯机 直径500(mm) |  | 台班 |  | 28.17 | 0
机 |  | 木工单面压刨床 刨削宽度600(mm) |  | 台班 |  | 38.22 | 0
机 |  | 电动切割机 |  | 台班 |  | 251.18 | 0
综 |  | 企业管理费 |  | 元 | 100.00 | 323.85 | 323.85
定 | A1-13-288 | 玻璃隔断 全玻璃隔断 | 砂浆运输、定位，弹线、下料、安装龙骨、安装玻璃或板条、嵌缝、清理等。 计量 | 100㎡ |  | 15746.35 | 15746.35
工 |  | 人工费 |  | 元 | 3017.76 | - | 3017.76
配 |  | 预拌水泥砂浆 1:2 |  | m3 |  | -
料 |  | 角钢 综合 |  | kg | 436.220 | 3.55 | 1548.58
料 |  | 铝合金型材 155系列 |  | kg |  | 17.68 | 0
料 |  | 胶条 |  | m | 157.890 | 0.67 | 105.79
料 |  | 自攻螺钉 M3×10 |  | 十套 |  | 0.25 | 0
料 |  | 膨胀螺栓 综合 |  | 十套 | 35.408 | 2.63 | 93.12
料 |  | 膨胀螺栓 M8×80 |  | 十套 |  | 4.54 | 0
料 |  | 低碳钢焊条 综合 |  | kg | 3.170 | 6.01 | 19.05
料 |  | 镀锌铁件 |  | kg |  | 4.55 | 0
料 |  | 杉木枋 |  | m3 |  | 1603.20 | 0
料 |  | 松木板 |  | m3 |  | 1474.42 | 0
料 |  | 钢化玻璃 5 |  | m2 |  | 45.00 | 0
料 |  | 钢化玻璃 12 |  | m2 | 101.000 | 101.00 | 10201
料 |  | 镜面不锈钢板 0.8 |  | m2 |  | 143.00 | 0
料 |  | 玻璃胶 |  | L | 7.850 | 33.47 | 262.74
料 |  | 其他材料费 |  | 元 | 6.50 | 1.00 | 6.5
机 |  | 木工圆锯机 直径500(mm) |  | 台班 |  | 28.17 | 0
机 |  | 木工单面压刨床刨削宽度600(mm) |  | 台班 |  | 38.22 | 0
机 |  | 交流弧焊机容量30(kV·A) |  | 台班 | 0.220 | 94.70 | 20.83
综 |  | 企业管理费 |  | 元 | 100.00 | 470.98 | 470.98
定 | A1-13-289 | 玻璃隔断 不锈钢板 | 砂浆运输、定位，弹线、下料、安装龙骨、安装玻璃或板条、嵌缝、清理等。 计量 | 100㎡ |  | 23351.65 | 23351.65
工 |  | 人工费 |  | 元 | 3456.47 | - | 3456.47
配 |  | 预拌水泥砂浆 1:2 |  | m3 |  | -
料 |  | 角钢 综合 |  | kg |  | 3.55 | 0
料 |  | 铝合金型材 155系列 |  | kg |  | 17.68 | 0
料 |  | 胶条 |  | m |  | 0.67 | 0
料 |  | 自攻螺钉 M3×10 |  | 十套 |  | 0.25 | 0
料 |  | 膨胀螺栓 综合 |  | 十套 |  | 2.63 | 0
料 |  | 膨胀螺栓 M8×80 |  | 十套 |  | 4.54 | 0
料 |  | 低碳钢焊条 综合 |  | kg |  | 6.01 | 0
料 |  | 镀锌铁件 |  | kg |  | 4.55 | 0
料 |  | 杉木枋 |  | m3 | 1.700 | 1603.20 | 2725.44
料 |  | 松木板 |  | m3 |  | 1474.42 | 0
料 |  | 钢化玻璃 5 |  | m2 |  | 45.00 | 0
料 |  | 钢化玻璃 12 |  | m2 |  | 101.00 | 0
料 |  | 镜面不锈钢板 0.8 |  | m2 | 110.000 | 143.00 | 15730
料 |  | 玻璃胶 |  | L | 25.050 | 33.47 | 838.42
料 |  | 其他材料费 |  | 元 |  | 1.00 | 0
机 |  | 木工圆锯机 直径500(mm) |  | 台班 | 0.170 | 28.17 | 4.79
机 |  | 木工单面压刨床刨削宽度600(mm) |  | 台班 | 1.360 | 38.22 | 51.98
机 |  | 交流弧焊机容量30(kV·A) |  | 台班 |  | 94.70 | 0
综 |  | 企业管理费 |  | 元 | 100.00 | 544.55 | 544.55
定 | A1-13-290 | 玻璃隔断 铝合金玻璃固定隔断 | 砂浆运输、定位，弹线、下料、安装龙骨、安装玻璃或板条、嵌缝、清理等。 计量 | 100㎡ |  | 16474.76 | 16474.77
工 |  | 人工费 |  | 元 | 3193.84 | - | 3193.84
配 |  | 预拌水泥砂浆 1:2 |  | m3 | 0.060 | -
料 |  | 角钢 综合 |  | kg |  | 3.55 | 0
料 |  | 铝合金型材 155系列 |  | kg | 412.110 | 17.68 | 7286.1
料 |  | 胶条 |  | m |  | 0.67 | 0
料 |  | 自攻螺钉 M3×10 |  | 十套 | 191.300 | 0.25 | 47.83
料 |  | 膨胀螺栓 综合 |  | 十套 |  | 2.63 | 0
料 |  | 膨胀螺栓 M8×80 |  | 十套 | 34.200 | 4.54 | 155.27
料 |  | 低碳钢焊条 综合 |  | kg |  | 6.01 | 0
料 |  | 镀锌铁件 |  | kg | 2.950 | 4.55 | 13.42
料 |  | 杉木枋 |  | m3 |  | 1603.20 | 0
料 |  | 松木板 |  | m3 | 0.005 | 1474.42 | 7.37
料 |  | 钢化玻璃 5 |  | m2 | 105.000 | 45.00 | 4725
料 |  | 钢化玻璃 12 |  | m2 |  | 101.00 | 0
料 |  | 镜面不锈钢板 0.8 |  | m2 |  | 143.00 | 0
料 |  | 玻璃胶 |  | L | 15.460 | 33.47 | 517.45
料 |  | 其他材料费 |  | 元 | 33.44 | 1.00 | 33.44
机 |  | 木工圆锯机 直径500(mm) |  | 台班 |  | 28.17 | 0
机 |  | 木工单面压刨床刨削宽度600(mm) |  | 台班 |  | 38.22 | 0
机 |  | 交流弧焊机容量30(kV·A) |  | 台班 |  | 94.70 | 0
综 |  | 企业管理费 |  | 元 | 100.00 | 495.05 | 495.05
定 | A1-13-291 | 木骨架玻璃隔断 骨架间距800×500 木枋截面45×60全玻 | 定位、弹线、校正、清理、选料、下料、木骨架制作安装、装玻璃、钉面板。 计量 | 100㎡ |  | 12094.52 | 12094.52
工 |  | 人工费 |  | 元 | 3403.09 | - | 3403.09
料 |  | 圆钉 50~75 |  | kg | 4.670 | 3.54 | 16.53
料 |  | 杉木枋 |  | m3 | 2.144 | 1603.20 | 3437.26
料 |  | 松木板 |  | m3 | 0.005 | 1474.42 | 7.37
料 |  | 钢化玻璃 5 |  | m2 | 101.400 | 45.00 | 4563
料 |  | 防腐油 |  | kg | 3.640 | 31.33 | 114.04
料 |  | 其他材料费 |  | 元 | 18.27 | 1.00 | 18.27
机 |  | 木工圆锯机 直径500(mm) |  | 台班 | 0.230 | 28.17 | 6.48
综 |  | 企业管理费 |  | 元 | 100.00 | 528.48 | 528.48
定 | A1-13-292 | 木骨架玻璃隔断 骨架间距800×500 木枋截面45×32半玻 | 定位、弹线、校正、清理、选料、下料、木骨架制作安装、装玻璃、钉面板。 计量 | 100㎡ |  | 13001.97 | 13001.97
工 |  | 人工费 |  | 元 | 3465.50 | - | 3465.5
料 |  | 圆钉 50~75 |  | kg | 5.640 | 3.54 | 19.97
料 |  | 杉木枋 |  | m3 | 2.463 | 1603.20 | 3948.68
料 |  | 松木板 |  | m3 | 0.005 | 1474.42 | 7.37
料 |  | 钢化玻璃 5 |  | m2 | 105.440 | 45.00 | 4744.8
料 |  | 防腐油 |  | kg | 8.060 | 31.33 | 252.52
料 |  | 其他材料费 |  | 元 | 18.50 | 1.00 | 18.5
机 |  | 木工圆锯机 直径500(mm) |  | 台班 | 0.230 | 28.17 | 6.48
综 |  | 企业管理费 |  | 元 | 100.00 | 538.15 | 538.15
定 | A1-13-293 | 不锈钢柱嵌防弹玻璃隔断 | 定位弹线、下料、安装龙骨、安玻璃、嵌缝清理等。 计量 | 100㎡ |  | 101635.41 | 101635.41
工 |  | 人工费 |  | 元 | 6819.55 | - | 6819.55
料 |  | 不锈钢槽钢 10×20×1 |  | m | 151.430 | 10.43 | 1579.41
料 |  | 电化角铝 25.4×2 |  | m |  | 3.07 | 0
料 |  | 铝合金型材 155系列 |  | kg |  | 17.68 | 0
料 |  | 自攻螺钉 M4×30 |  | 十套 |  | 0.75 | 0
料 |  | 自攻螺钉 M16 |  | 十套 |  | 7.80 | 0
料 |  | 不锈钢螺丝 |  | 十套 | 77.745 | 0.11 | 8.55
料 |  | 膨胀螺栓 M8×80 |  | 十套 |  | 4.54 | 0
料 |  | 镀锌铁件 |  | kg |  | 4.55 | 0
料 |  | 松木板 |  | m3 |  | 1474.42 | 0
料 |  | 防弹玻璃 19 |  | m2 | 97.400 | 814.67 | 79348.86
料 |  | 铝合金扣板 100×6000 |  | m2 |  | 70.00 | 0
料 |  | 铝合金槽线 38×18×1.9 |  | m |  | 9.00 | 0
料 |  | 玻璃胶 |  | L | 25.745 | 33.47 | 861.69
料 |  | 不锈钢管 D76 |  | m | 86.900 | 74.87 | 6506.2
料 |  | 其他材料费 |  | 元 |  | 1.00 | 0
机 |  | 电动切割机 |  | 台班 | 18.800 | 251.18 | 4722.18
综 |  | 企业管理费 |  | 元 | 100.00 | 1788.97 | 1788.97
定 | A1-13-294 | 铝扣板装饰隔断 | 定位弹线、下料、安装龙骨、安玻璃、嵌缝清理等。 计量 | 100㎡ |  | 24249.27 | 24249.27
工 |  | 人工费 |  | 元 | 2204.98 | - | 2204.98
料 |  | 不锈钢槽钢 10×20×1 |  | m |  | 10.43 | 0
料 |  | 电化角铝 25.4×2 |  | m | 280.000 | 3.07 | 859.6
料 |  | 铝合金型材 155系列 |  | kg | 393.210 | 17.68 | 6951.95
料 |  | 自攻螺钉 M4×30 |  | 十套 | 479.300 | 0.75 | 359.48
料 |  | 自攻螺钉 M16 |  | 十套 | 47.200 | 7.80 | 368.16
料 |  | 不锈钢螺丝 |  | 十套 |  | 0.11 | 0
料 |  | 膨胀螺栓 M8×80 |  | 十套 | 26.000 | 4.54 | 118.04
料 |  | 镀锌铁件 |  | kg | 92.000 | 4.55 | 418.6
料 |  | 松木板 |  | m3 | 0.005 | 1474.42 | 7.37
料 |  | 防弹玻璃 19 |  | m2 |  | 814.67 | 0
料 |  | 铝合金扣板 100×6000 |  | m2 | 98.230 | 70.00 | 6876.1
料 |  | 铝合金槽线 38×18×1.9 |  | m | 634.000 | 9.00 | 5706
料 |  | 玻璃胶 |  | L |  | 33.47 | 0
料 |  | 不锈钢管 D76 |  | m |  | 74.87 | 0
料 |  | 其他材料费 |  | 元 | 37.22 | 1.00 | 37.22
机 |  | 电动切割机 |  | 台班 |  | 251.18 | 0
综 |  | 企业管理费 |  | 元 | 100.00 | 341.77 | 341.77
定 | A1-13-295 | 塑钢隔断 全玻 | 定位安装、校正、周边塞口、清扫、安装龙骨、安玻璃、嵌缝清理等。 计量 | 100㎡ |  | 17470.03 | 17470.03
工 |  | 人工费 |  | 元 | 3599.21 | - | 3599.21
料 |  | 门窗密封橡胶条 |  | m | 626.840 | 2.55 | 1598.44
料 |  | 镀锌自攻螺钉M4~6×10~16 |  | 十套 | 137.660 | 3.40 | 468.04
料 |  | 膨胀螺栓 综合 |  | 十套 | 21.828 | 2.63 | 57.41
料 |  | 塑钢全玻璃隔断 |  | m2 | 102.000 | 81.53 | 8316.06
料 |  | 塑钢半玻璃隔断 |  | m2 |  | 105.99 | 0
料 |  | 全塑钢板隔断 |  | m2 |  | 118.78 | 0
料 |  | 玻璃胶 |  | L | 4.360 | 33.47 | 145.93
机 |  | 电动切割机 |  | 台班 | 9.400 | 251.18 | 2361.09
综 |  | 企业管理费 |  | 元 | 100.00 | 923.85 | 923.85
定 | A1-13-296 | 塑钢隔断 半玻 | 定位安装、校正、周边塞口、清扫、安装龙骨、安玻璃、嵌缝清理等。 计量 | 100㎡ |  | 18261.18 | 18261.18
工 |  | 人工费 |  | 元 | 3269.46 | - | 3269.46
料 |  | 门窗密封橡胶条 |  | m | 626.840 | 2.55 | 1598.44
料 |  | 镀锌自攻螺钉M4~6×10~16 |  | 十套 | 137.660 | 3.40 | 468.04
料 |  | 膨胀螺栓 综合 |  | 十套 | 21.828 | 2.63 | 57.41
料 |  | 塑钢全玻璃隔断 |  | m2 |  | 81.53 | 0
料 |  | 塑钢半玻璃隔断 |  | m2 | 102.000 | 105.99 | 10810.98
料 |  | 全塑钢板隔断 |  | m2 |  | 118.78 | 0
料 |  | 玻璃胶 |  | L | 4.360 | 33.47 | 145.93
机 |  | 电动切割机 |  | 台班 | 4.840 | 251.18 | 1215.71
综 |  | 企业管理费 |  | 元 | 100.00 | 695.21 | 695.21
定 | A1-13-297 | 塑钢隔断 全塑钢板 | 定位安装、校正、周边塞口、清扫、安装龙骨、安玻璃、嵌缝清理等。 计量 | 100㎡ |  | 18908.97 | 18908.97
工 |  | 人工费 |  | 元 | 2841.48 | - | 2841.48
料 |  | 门窗密封橡胶条 |  | m | 626.840 | 2.55 | 1598.44
料 |  | 镀锌自攻螺钉M4~6×10~16 |  | 十套 | 137.660 | 3.40 | 468.04
料 |  | 膨胀螺栓 综合 |  | 十套 | 21.828 | 2.63 | 57.41
料 |  | 塑钢全玻璃隔断 |  | m2 |  | 81.53 | 0
料 |  | 塑钢半玻璃隔断 |  | m2 |  | 105.99 | 0
料 |  | 全塑钢板隔断 |  | m2 | 102.000 | 118.78 | 12115.56
料 |  | 玻璃胶 |  | L | 4.360 | 33.47 | 145.93
机 |  | 电动切割机 |  | 台班 | 4.280 | 251.18 | 1075.05
综 |  | 企业管理费 |  | 元 | 100.00 | 607.06 | 607.06
定 | A1-13-298 | 木龙骨石膏板隔墙(包龙骨) 单面 | 定位、弹线、下料、安装龙骨、刷防腐油、安石膏板、嵌缝、清理等。 计量 | 100㎡ |  | 12111.62 | 12111.61
工 |  | 人工费 |  | 元 | 1640.79 | - | 1640.79
料 |  | 自攻螺钉 M4×15 |  | 十套 |  | 0.39 | 0
料 |  | 膨胀螺栓 M8×80 |  | 十套 | 32.100 | 4.54 | 145.73
料 |  | 圆钉 50~75 |  | kg | 4.560 | 3.54 | 16.14
料 |  | 射钉 |  | 十个 |  | 0.06 | 0
料 |  | 石膏粉 |  | kg | 42.000 | 1.37 | 57.54
料 |  | 杉木枋 |  | m3 | 1.330 | 1603.20 | 2132.26
料 |  | 石膏板 12 |  | m2 | 105.000 | 21.46 | 2253.3
料 |  | 隔墙轻钢龙骨 75×40 |  | m |  | 4.09 | 0
料 |  | 隔墙轻钢龙骨 75×45 |  | m |  | 4.09 | 0
料 |  | 沥青油 |  | kg | 25.580 | 0.61 | 15.6
料 |  | 石油沥青油毡 350# |  | m2 | 108.000 | 2.23 | 240.84
料 |  | 穿孔纸带 |  | m | 150.000 | 35.49 | 5323.5
料 |  | 其他材料费 |  | 元 | 31.59 | 1.00 | 31.59
综 |  | 企业管理费 |  | 元 | 100.00 | 254.32 | 254.32
定 | A1-13-299 | 木龙骨石膏板隔墙(包龙骨) 双面 | 定位、弹线、下料、安装龙骨、刷防腐油、安石膏板、嵌缝、清理等。 计量 | 100㎡ |  | 19332.18 | 19332.18
工 |  | 人工费 |  | 元 | 2505.00 | - | 2505
料 |  | 自攻螺钉 M4×15 |  | 十套 |  | 0.39 | 0
料 |  | 膨胀螺栓 M8×80 |  | 十套 | 32.100 | 4.54 | 145.73
料 |  | 圆钉 50~75 |  | kg | 6.200 | 3.54 | 21.95
料 |  | 射钉 |  | 十个 |  | 0.06 | 0
料 |  | 石膏粉 |  | kg | 84.000 | 1.37 | 115.08
料 |  | 杉木枋 |  | m3 | 1.330 | 1603.20 | 2132.26
料 |  | 石膏板 12 |  | m2 | 210.000 | 21.46 | 4506.6
料 |  | 隔墙轻钢龙骨 75×40 |  | m |  | 4.09 | 0
料 |  | 隔墙轻钢龙骨 75×45 |  | m |  | 4.09 | 0
料 |  | 沥青油 |  | kg | 25.280 | 0.61 | 15.42
料 |  | 石油沥青油毡 350# |  | m2 | 108.000 | 2.23 | 240.84
料 |  | 穿孔纸带 |  | m | 260.000 | 35.49 | 9227.4
料 |  | 其他材料费 |  | 元 | 33.62 | 1.00 | 33.62
综 |  | 企业管理费 |  | 元 | 100.00 | 388.28 | 388.28
定 | A1-13-300 | 轻钢龙骨石膏板隔墙(包龙骨) 单面 | 定位、弹线、下料、安装龙骨、刷防腐油、安石膏板、嵌缝、清理等。 计量 | 100㎡ |  | 9928.99 | 9928.99
工 |  | 人工费 |  | 元 | 2151.08 | - | 2151.08
料 |  | 自攻螺钉 M4×15 |  | 十套 | 0.180 | 0.39 | 0.07
料 |  | 膨胀螺栓 M8×80 |  | 十套 |  | 4.54 | 0
料 |  | 圆钉 50~75 |  | kg |  | 3.54 | 0
料 |  | 射钉 |  | 十个 | 1.510 | 0.06 | 0.09
料 |  | 石膏粉 |  | kg | 42.000 | 1.37 | 57.54
料 |  | 杉木枋 |  | m3 |  | 1603.20 | 0
料 |  | 石膏板 12 |  | m2 | 105.000 | 21.46 | 2253.3
料 |  | 隔墙轻钢龙骨 75×40 |  | m | 107.000 | 4.09 | 437.63
料 |  | 隔墙轻钢龙骨 75×45 |  | m | 183.000 | 4.09 | 748.47
料 |  | 沥青油 |  | kg |  | 0.61 | 0
料 |  | 石油沥青油毡 350# |  | m2 |  | 2.23 | 0
料 |  | 穿孔纸带 |  | m | 109.000 | 35.49 | 3868.41
料 |  | 其他材料费 |  | 元 | 78.98 | 1.00 | 78.98
综 |  | 企业管理费 |  | 元 | 100.00 | 333.42 | 333.42
定 | A1-13-301 | 轻钢龙骨石膏板隔墙(包龙骨) 双面 | 定位、弹线、下料、安装龙骨、刷防腐油、安石膏板、嵌缝、清理等。 计量 | 100㎡ |  | 16772.38 | 16772.38
工 |  | 人工费 |  | 元 | 2752.37 | - | 2752.37
料 |  | 自攻螺钉 M4×15 |  | 十套 | 0.360 | 0.39 | 0.14
料 |  | 膨胀螺栓 M8×80 |  | 十套 |  | 4.54 | 0
料 |  | 圆钉 50~75 |  | kg |  | 3.54 | 0
料 |  | 射钉 |  | 十个 | 1.510 | 0.06 | 0.09
料 |  | 石膏粉 |  | kg | 84.000 | 1.37 | 115.08
料 |  | 杉木枋 |  | m3 |  | 1603.20 | 0
料 |  | 石膏板 12 |  | m2 | 210.000 | 21.46 | 4506.6
料 |  | 隔墙轻钢龙骨 75×40 |  | m | 183.000 | 4.09 | 748.47
料 |  | 隔墙轻钢龙骨 75×45 |  | m | 107.000 | 4.09 | 437.63
料 |  | 沥青油 |  | kg |  | 0.61 | 0
料 |  | 石油沥青油毡 350# |  | m2 |  | 2.23 | 0
料 |  | 穿孔纸带 |  | m | 217.000 | 35.49 | 7701.33
料 |  | 其他材料费 |  | 元 | 84.05 | 1.00 | 84.05
综 |  | 企业管理费 |  | 元 | 100.00 | 426.62 | 426.62
定 | A1-13-302 | 钢丝网架聚苯乙烯夹芯墙板安装 外墙板 直墙板 | 截料、拼装、门高洞口用U型网封口，上下45度处放置网片，用铁丝与墙钢丝网连接，墙板与其他墙体，梁板底锚固，墙板阴阳角用角网复盖牢固，墙板安装。 计量 | 100㎡ |  | 10503.35 | 10503.35
工 |  | 人工费 |  | 元 | 1471.27 | - | 1471.27
料 |  | 钢筋综合 |  | kg | 25.000 | 3.68 | 92
料 |  | 镀锌低碳钢丝 φ 1.2~2.5 |  | kg | 3.000 | 5.38 | 16.14
料 |  | 膨胀螺栓 M5×50 |  | 十套 | 22.400 | 1.30 | 29.12
料 |  | 平联结网 宽200 |  | m | 241.000 | 2.06 | 496.46
料 |  | 角联结网 宽300 |  | m | 111.000 | 3.08 | 341.88
料 |  | U型封存边网 宽280 |  | m |  | 2.88 | 0
料 |  | U型封存边网 宽306 |  | m | 85.000 | 3.15 | 267.75
料 |  | 钢丝网架聚苯乙烯夹心板 |  | m2 | 105.000 | 68.38 | 7179.9
料 |  | 钢固定码 L型 U型 |  | 个 | 122.000 | 1.89 | 230.58
料 |  | 其他材料费 |  | 元 | 150.20 | 1.00 | 150.2
综 |  | 企业管理费 |  | 元 | 100.00 | 228.05 | 228.05
定 | A1-13-303 | 钢丝网架聚苯乙烯夹芯墙板安装 外墙板 弧形墙板 | 截料、拼装、门高洞口用U型网封口，上下45度处放置网片，用铁丝与墙钢丝网连接，墙板与其他墙体，梁板底锚固，墙板阴阳角用角网复盖牢固，墙板安装。 计量 | 100㎡ |  | 10756.16 | 10756.16
工 |  | 人工费 |  | 元 | 1563.89 | - | 1563.89
料 |  | 钢筋综合 |  | kg | 26.000 | 3.68 | 95.68
料 |  | 镀锌低碳钢丝 φ 1.2~2.5 |  | kg | 3.500 | 5.38 | 18.83
料 |  | 膨胀螺栓 M5×50 |  | 十套 | 25.600 | 1.30 | 33.28
料 |  | 平联结网 宽200 |  | m | 253.000 | 2.06 | 521.18
料 |  | 角联结网 宽300 |  | m | 116.000 | 3.08 | 357.28
料 |  | U型封存边网 宽280 |  | m |  | 2.88 | 0
料 |  | U型封存边网 宽306 |  | m | 90.000 | 3.15 | 283.5
料 |  | 钢丝网架聚苯乙烯夹心板 |  | m2 | 106.000 | 68.38 | 7248.28
料 |  | 钢固定码 L型 U型 |  | 个 | 128.000 | 1.89 | 241.92
料 |  | 其他材料费 |  | 元 | 149.92 | 1.00 | 149.92
综 |  | 企业管理费 |  | 元 | 100.00 | 242.40 | 242.4
定 | A1-13-304 | 钢丝网架聚苯乙烯夹芯墙板安装 内墙板 直墙板 | 截料、拼装、门高洞口用U型网封口，上下45度处放置网片，用铁丝与墙钢丝网连接，墙板与其他墙体，梁板底锚固，墙板阴阳角用角网复盖牢固，墙板安装。 计量 | 100㎡ |  | 9869.58 | 9869.58
工 |  | 人工费 |  | 元 | 1103.94 | - | 1103.94
料 |  | 钢筋综合 |  | kg | 25.000 | 3.68 | 92
料 |  | 镀锌低碳钢丝 φ 1.2~2.5 |  | kg | 3.000 | 5.38 | 16.14
料 |  | 膨胀螺栓 M5×50 |  | 十套 | 22.000 | 1.30 | 28.6
料 |  | 平联结网 宽200 |  | m | 221.000 | 2.06 | 455.26
料 |  | 角联结网 宽300 |  | m | 101.000 | 3.08 | 311.08
料 |  | U型封存边网 宽280 |  | m | 50.000 | 2.88 | 144
料 |  | U型封存边网 宽306 |  | m |  | 3.15 | 0
料 |  | 钢丝网架聚苯乙烯夹心板 |  | m2 | 105.000 | 68.38 | 7179.9
料 |  | 钢固定码 L型 U型 |  | 个 | 110.000 | 1.89 | 207.9
料 |  | 其他材料费 |  | 元 | 159.65 | 1.00 | 159.65
综 |  | 企业管理费 |  | 元 | 100.00 | 171.11 | 171.11
定 | A1-13-305 | 钢丝网架聚苯乙烯夹芯墙板安装 内墙板 弧形墙板 | 截料、拼装、门高洞口用U型网封口，上下45度处放置网片，用铁丝与墙钢丝网连接，墙板与其他墙体，梁板底锚固，墙板阴阳角用角网复盖牢固，墙板安装。 计量 | 100㎡ |  | 10242.21 | 10242.21
工 |  | 人工费 |  | 元 | 1310.24 | - | 1310.24
料 |  | 钢筋综合 |  | kg | 26.000 | 3.68 | 95.68
料 |  | 镀锌低碳钢丝 φ 1.2~2.5 |  | kg | 3.500 | 5.38 | 18.83
料 |  | 膨胀螺栓 M5×50 |  | 十套 | 23.200 | 1.30 | 30.16
料 |  | 平联结网 宽200 |  | m | 232.000 | 2.06 | 477.92
料 |  | 角联结网 宽300 |  | m | 106.000 | 3.08 | 326.48
料 |  | U型封存边网 宽280 |  | m | 53.000 | 2.88 | 152.64
料 |  | U型封存边网 宽306 |  | m |  | 3.15 | 0
料 |  | 钢丝网架聚苯乙烯夹心板 |  | m2 | 106.000 | 68.38 | 7248.28
料 |  | 钢固定码 L型 U型 |  | 个 | 116.000 | 1.89 | 219.24
料 |  | 其他材料费 |  | 元 | 159.65 | 1.00 | 159.65
综 |  | 企业管理费 |  | 元 | 100.00 | 203.09 | 203.09
定 | A1-13-306 | 轻质条板隔墙 板厚(mm) ≤ 100 | 现场清理、隔墙板块定位、板块及固定配件安装、门窗洞口等处条板空心孔洞填塞、填灌缝、贴玻纤布、砂浆找平。 计量 | 100㎡ |  | 7030.92 | 7030.92
工 |  | 人工费 |  | 元 | 1166.22 | - | 1166.22
配 |  | 预拌水泥砂浆 M10 |  | m3 | 0.833 | -
配 |  | 预拌混凝土 |  | m3 | 0.261 | -
料 |  | 螺纹钢筋 Φ10以内 |  | t | 0.078 | 3738.53 | 291.61
料 |  | 墙板固定金属配件(镀锌钢板) |  | kg | 30.062 | 4.50 | 135.28
料 |  | 玻璃纤维网格布 |  | m2 | 21.389 | 3.43 | 73.36
料 |  | 砂轮片 综合 |  | 片 | 2.214 | 12.87 | 28.49
料 |  | 轻质空心隔墙条板δ100 |  | m2 | 102.000 | 50.00 | 5100
料 |  | 轻质空心隔墙条板δ120 |  | m2 |  | 55.00 | 0
料 |  | 轻质空心隔墙条板δ150 |  | m2 |  | 60.00 | 0
料 |  | 轻质空心隔墙条板δ200 |  | m2 |  | 70.00 | 0
料 |  | 其他材料费 |  | 元 | 25.00 | 1.00 | 25
机 |  | 砂轮切割机砂轮直径350(mm) |  | 台班 | 0.885 | 29.55 | 26.15
综 |  | 企业管理费 |  | 元 | 100.00 | 184.81 | 184.81
定 | A1-13-307 | 轻质条板隔墙 板厚(mm) ≤ 120 | 现场清理、隔墙板块定位、板块及固定配件安装、门窗洞口等处条板空心孔洞填塞、填灌缝、贴玻纤布、砂浆找平。 计量 | 100㎡ |  | 7840.13 | 7840.13
工 |  | 人工费 |  | 元 | 1399.64 | - | 1399.64
配 |  | 预拌水泥砂浆 M10 |  | m3 | 0.875 | -
配 |  | 预拌混凝土 |  | m3 | 0.291 | -
料 |  | 螺纹钢筋 Φ10以内 |  | t | 0.078 | 3738.53 | 291.61
料 |  | 墙板固定金属配件(镀锌钢板) |  | kg | 34.571 | 4.50 | 155.57
料 |  | 玻璃纤维网格布 |  | m2 | 21.389 | 3.43 | 73.36
料 |  | 砂轮片 综合 |  | 片 | 2.546 | 12.87 | 32.77
料 |  | 轻质空心隔墙条板δ100 |  | m2 |  | 50.00 | 0
料 |  | 轻质空心隔墙条板δ120 |  | m2 | 102.000 | 55.00 | 5610
料 |  | 轻质空心隔墙条板δ150 |  | m2 |  | 60.00 | 0
料 |  | 轻质空心隔墙条板δ200 |  | m2 |  | 70.00 | 0
料 |  | 其他材料费 |  | 元 | 25.50 | 1.00 | 25.5
机 |  | 砂轮切割机砂轮直径350(mm) |  | 台班 | 1.018 | 29.55 | 30.08
综 |  | 企业管理费 |  | 元 | 100.00 | 221.60 | 221.6
定 | A1-13-308 | 轻质条板隔墙 板厚(mm) ≤ 150 | 现场清理、隔墙板块定位、板块及固定配件安装、门窗洞口等处条板空心孔洞填塞、填灌缝、贴玻纤布、砂浆找平。 计量 | 100㎡ |  | 8562.95 | 8562.95
工 |  | 人工费 |  | 元 | 1539.56 | - | 1539.56
配 |  | 预拌水泥砂浆 M10 |  | m3 | 0.958 | -
配 |  | 预拌混凝土 |  | m3 | 0.335 | -
料 |  | 螺纹钢筋 Φ10以内 |  | t | 0.078 | 3738.53 | 291.61
料 |  | 墙板固定金属配件(镀锌钢板) |  | kg | 43.590 | 4.50 | 196.16
料 |  | 玻璃纤维网格布 |  | m2 | 21.389 | 3.43 | 73.36
料 |  | 砂轮片 综合 |  | 片 | 2.927 | 12.87 | 37.67
料 |  | 轻质空心隔墙条板δ100 |  | m2 |  | 50.00 | 0
料 |  | 轻质空心隔墙条板δ120 |  | m2 |  | 55.00 | 0
料 |  | 轻质空心隔墙条板δ150 |  | m2 | 102.000 | 60.00 | 6120
料 |  | 轻质空心隔墙条板δ200 |  | m2 |  | 70.00 | 0
料 |  | 其他材料费 |  | 元 | 26.00 | 1.00 | 26
机 |  | 砂轮切割机砂轮直径350(mm) |  | 台班 | 1.171 | 29.55 | 34.6
综 |  | 企业管理费 |  | 元 | 100.00 | 243.99 | 243.99
定 | A1-13-309 | 轻质条板隔墙 板厚(mm) ≤ 200 | 现场清理、隔墙板块定位、板块及固定配件安装、门窗洞口等处条板空心孔洞填塞、填灌缝、贴玻纤布、砂浆找平。 计量 | 100㎡ |  | 9827.10 | 9827.09
工 |  | 人工费 |  | 元 | 1693.56 | - | 1693.56
配 |  | 预拌水泥砂浆 M10 |  | m3 | 1.042 | -
配 |  | 预拌混凝土 |  | m3 | 0.409 | -
料 |  | 螺纹钢筋 Φ10以内 |  | t | 0.078 | 3738.53 | 291.61
料 |  | 墙板固定金属配件(镀锌钢板) |  | kg | 55.614 | 4.50 | 250.26
料 |  | 玻璃纤维网格布 |  | m2 | 21.389 | 3.43 | 73.36
料 |  | 砂轮片 综合 |  | 片 | 3.367 | 12.87 | 43.33
料 |  | 轻质空心隔墙条板δ100 |  | m2 |  | 50.00 | 0
料 |  | 轻质空心隔墙条板δ120 |  | m2 |  | 55.00 | 0
料 |  | 轻质空心隔墙条板δ150 |  | m2 |  | 60.00 | 0
料 |  | 轻质空心隔墙条板δ200 |  | m2 | 102.000 | 70.00 | 7140
料 |  | 其他材料费 |  | 元 | 26.50 | 1.00 | 26.5
机 |  | 砂轮切割机砂轮直径350(mm) |  | 台班 | 1.347 | 29.55 | 39.8
综 |  | 企业管理费 |  | 元 | 100.00 | 268.67 | 268.67
定 | A1-13-310 | GRC陶粒玻璃纤维空心轻质内墙板安装 墙厚 6cm | 运料、水刷墙板粘结面、砂浆运输、拼装贴网格条布、填灌楼下混凝土。 计量 | 100㎡ |  | 11709.45 | 11709.45
工 |  | 人工费 |  | 元 | 1259.72 | - | 1259.72
配 |  | 预拌水泥砂浆 M7.5 |  | m3 | 0.300 | -
料 |  | 钢筋综合 |  | kg | 21.000 | 3.68 | 77.28
料 |  | 玻璃纤维网格布 |  | m | 422.000 | 7.29 | 3076.38
料 |  | 射钉 |  | 十个 | 22.300 | 0.06 | 1.34
料 |  | 复合普通硅酸盐水泥P.C 32.5 |  | t | 0.026 | 319.11 | 8.3
料 |  | 中砂 |  | m3 | 0.040 | 78.68 | 3.15
料 |  | 碎石 10 |  | m3 | 0.060 | 96.55 | 5.79
料 |  | 轻质玻璃纤维增强水泥空心墙板 90 |  | m2 |  | 31.62 | 0
料 |  | 轻质玻璃纤维增强水泥空心墙板 120 |  | m2 |  | 41.03 | 0
料 |  | 轻质玻璃纤维增强水泥空心墙板 60 |  | m2 | 103.895 | 59.86 | 6219.15
料 |  | 108胶 |  | kg | 39.260 | 6.86 | 269.32
料 |  | 钢固定码 L型 U型 |  | 个 | 211.000 | 1.89 | 398.79
料 |  | 水 |  | m3 | 0.010 | 4.58 | 0.05
料 |  | 其他材料费 |  | 元 | 194.92 | 1.00 | 194.92
综 |  | 企业管理费 |  | 元 | 100.00 | 195.26 | 195.26
定 | A1-13-311 | GRC陶粒玻璃纤维空心轻质内墙板安装 墙厚 9cm | 运料、水刷墙板粘结面、砂浆运输、拼装贴网格条布、填灌楼下混凝土。 计量 | 100㎡ |  | 9179.21 | 9179.2
工 |  | 人工费 |  | 元 | 1465.99 | - | 1465.99
配 |  | 预拌水泥砂浆 M7.5 |  | m3 | 0.450 | -
料 |  | 钢筋综合 |  | kg | 21.000 | 3.68 | 77.28
料 |  | 玻璃纤维网格布 |  | m | 422.000 | 7.29 | 3076.38
料 |  | 射钉 |  | 十个 | 22.300 | 0.06 | 1.34
料 |  | 复合普通硅酸盐水泥P.C 32.5 |  | t | 0.040 | 319.11 | 12.76
料 |  | 中砂 |  | m3 | 0.070 | 78.68 | 5.51
料 |  | 碎石 10 |  | m3 | 0.090 | 96.55 | 8.69
料 |  | 轻质玻璃纤维增强水泥空心墙板 90 |  | m2 | 103.895 | 31.62 | 3285.16
料 |  | 轻质玻璃纤维增强水泥空心墙板 120 |  | m2 |  | 41.03 | 0
料 |  | 轻质玻璃纤维增强水泥空心墙板 60 |  | m2 |  | 59.86 | 0
料 |  | 108胶 |  | kg | 58.760 | 6.86 | 403.09
料 |  | 钢固定码 L型 U型 |  | 个 | 211.000 | 1.89 | 398.79
料 |  | 水 |  | m3 | 0.020 | 4.58 | 0.09
料 |  | 其他材料费 |  | 元 | 216.89 | 1.00 | 216.89
综 |  | 企业管理费 |  | 元 | 100.00 | 227.23 | 227.23
定 | A1-13-312 | GRC陶粒玻璃纤维空心轻质内墙板安装 墙厚 12cm | 运料、水刷墙板粘结面、砂浆运输、拼装贴网格条布、填灌楼下混凝土。 计量 | 100㎡ |  | 10549.77 | 10549.78
工 |  | 人工费 |  | 元 | 1673.32 | - | 1673.32
配 |  | 预拌水泥砂浆 M7.5 |  | m3 | 0.600 | -
料 |  | 钢筋综合 |  | kg | 21.000 | 3.68 | 77.28
料 |  | 玻璃纤维网格布 |  | m | 422.000 | 7.29 | 3076.38
料 |  | 射钉 |  | 十个 | 22.300 | 0.06 | 1.34
料 |  | 复合普通硅酸盐水泥P.C 32.5 |  | t | 0.055 | 319.11 | 17.55
料 |  | 中砂 |  | m3 | 0.090 | 78.68 | 7.08
料 |  | 碎石 10 |  | m3 | 0.120 | 96.55 | 11.59
料 |  | 轻质玻璃纤维增强水泥空心墙板 90 |  | m2 |  | 31.62 | 0
料 |  | 轻质玻璃纤维增强水泥空心墙板 120 |  | m2 | 103.895 | 41.03 | 4262.81
料 |  | 轻质玻璃纤维增强水泥空心墙板 60 |  | m2 |  | 59.86 | 0
料 |  | 108胶 |  | kg | 78.390 | 6.86 | 537.76
料 |  | 钢固定码 L型 U型 |  | 个 | 211.000 | 1.89 | 398.79
料 |  | 水 |  | m3 | 0.030 | 4.58 | 0.14
料 |  | 其他材料费 |  | 元 | 226.38 | 1.00 | 226.38
综 |  | 企业管理费 |  | 元 | 100.00 | 259.36 | 259.36
定 | A1-13-313 | 轻质复合镀锌铁丝网空心内墙板安装 墙厚 8cm | 运料、水刷墙板粘结面、砂浆运输、拼装钻网格条布、填灌楼下混凝土。 计量 | 100㎡ |  | 10615.66 | 10615.65
工 |  | 人工费 |  | 元 | 1362.86 | - | 1362.86
配 |  | 预拌水泥砂浆 M7.5 |  | m3 | 0.400 | -
料 |  | 钢筋 综合 |  | kg | 21.000 | 3.68 | 77.28
料 |  | 玻璃纤维网格布 |  | m | 422.000 | 7.29 | 3076.38
料 |  | 膨胀螺栓 M5×50 |  | 十套 | 22.300 | 1.30 | 28.99
料 |  | 复合普通硅酸盐水泥P.C 32.5 |  | t | 0.037 | 319.11 | 11.81
料 |  | 中砂 |  | m3 | 0.060 | 78.68 | 4.72
料 |  | 碎石 10 |  | m3 | 0.080 | 96.55 | 7.72
料 |  | 镀锌钢丝网空心墙板 80 |  | m2 | 103.895 | 47.20 | 4903.84
料 |  | 108胶 |  | kg | 52.260 | 6.86 | 358.5
料 |  | 钢固定码 L型 U型 |  | 个 | 211.000 | 1.89 | 398.79
料 |  | 水 |  | m3 | 0.020 | 4.58 | 0.09
料 |  | 其他材料费 |  | 元 | 173.43 | 1.00 | 173.43
综 |  | 企业管理费 |  | 元 | 100.00 | 211.24 | 211.24
定 | A1-13-314 | 彩钢板隔墙 安装于S/G型钢檩条上 彩钢波纹板 | 截料、吊装檩条、制作安装铁件、吊装墙面板、钻孔、对位、涂填缝膏。 计量 | 100㎡ |  | 9216.20 | 9216.21
工 |  | 人工费 |  | 元 | 1553.37 | - | 1553.37
料 |  | 铝拉铆钉 综合 |  | 十个 | 70.000 | 0.87 | 60.9
料 |  | 六角螺栓 屋面板专用 |  | 十套 | 42.000 | 1.01 | 42.42
料 |  | 低碳钢焊条 综合 |  | kg | 4.030 | 6.01 | 24.22
料 |  | 铁件 综合 |  | kg | 9.710 | 4.84 | 47
料 |  | 彩钢波纹板 |  | m2 | 130.730 | 22.00 | 2876.06
料 |  | 彩钢夹芯板 100 |  | m2 |  | 92.56 | 0
料 |  | 钢板檩条 S型 100×200 |  | t | 0.966 | 3169.23 | 3061.48
机 |  | 汽车式起重机提升质量8(t) |  | 台班 | 1.120 | 919.66 | 1030.02
机 |  | 交流弧焊机容量30(kV·A) |  | 台班 | 1.100 | 94.70 | 104.17
综 |  | 企业管理费 |  | 元 | 100.00 | 416.57 | 416.57
定 | A1-13-315 | 彩钢板隔墙 安装于S/G型钢檩条上 100厚彩钢夹心板 | 截料、吊装檩条、制作安装铁件、吊装墙面板、钻孔、对位、涂填缝膏。 计量 | 100㎡ |  | 18440.51 | 18440.52
工 |  | 人工费 |  | 元 | 1553.37 | - | 1553.37
料 |  | 铝拉铆钉 综合 |  | 十个 | 70.000 | 0.87 | 60.9
料 |  | 六角螺栓 屋面板专用 |  | 十套 | 42.000 | 1.01 | 42.42
料 |  | 低碳钢焊条 综合 |  | kg | 4.030 | 6.01 | 24.22
料 |  | 铁件 综合 |  | kg | 9.710 | 4.84 | 47
料 |  | 彩钢波纹板 |  | m2 |  | 22.00 | 0
料 |  | 彩钢夹芯板 100 |  | m2 | 130.730 | 92.56 | 12100.37
料 |  | 钢板檩条 S型 100×200 |  | t | 0.966 | 3169.23 | 3061.48
机 |  | 汽车式起重机提升质量8(t) |  | 台班 | 1.120 | 919.66 | 1030.02
机 |  | 交流弧焊机容量30(kV·A) |  | 台班 | 1.100 | 94.70 | 104.17
综 |  | 企业管理费 |  | 元 | 100.00 | 416.57 | 416.57
定 | A1-13-316 | GRC饰面 | GRG饰板安装、缝口磨边填胶。 计量 | 100㎡ |  | 17162.97 | 17162.97
工 |  | 人工费 |  | 元 | 4334.57 | - | 4334.57
料 |  | 膨胀螺栓 M8×80 |  | 十套 | 44.060 | 4.54 | 200.03
料 |  | 不锈钢角挂件 4件 |  | 套 |  | 2.45 | 0
料 |  | GRC饰面 |  | m2 | 102.000 | 115.86 | 11817.72
料 |  | GRG饰板 20mm |  | m2 |  | 755.24 | 0
料 |  | 密封胶 |  | L |  | 12.02 | 0
料 |  | 石胶 |  | L | 2.000 | 51.74 | 103.48
料 |  | 其他材料费 |  | 元 | 2.50 | 1.00 | 2.5
机 |  | 交流弧焊机容量30(kV·A) |  | 台班 | 0.300 | 94.70 | 28.41
综 |  | 企业管理费 |  | 元 | 100.00 | 676.26 | 676.26
定 | A1-13-317 | 干挂GRG饰板 20mm厚 | GRG饰板安装、缝口磨边填胶。 计量 | 100㎡ |  | 86231.02 | 86231.02
工 |  | 人工费 |  | 元 | 6891.71 | - | 6891.71
料 |  | 膨胀螺栓 M8×80 |  | 十套 |  | 4.54 | 0
料 |  | 不锈钢角挂件 4件 |  | 套 | 472.000 | 2.45 | 1156.4
料 |  | GRC饰面 |  | m2 |  | 115.86 | 0
料 |  | GRG饰板 20mm |  | m2 | 102.000 | 755.24 | 77034.48
料 |  | 密封胶 |  | L | 6.100 | 12.02 | 73.32
料 |  | 石胶 |  | L |  | 51.74 | 0
料 |  | 其他材料费 |  | 元 | 6.89 | 1.00 | 6.89
机 |  | 交流弧焊机容量30(kV·A) |  | 台班 |  | 94.70 | 0
综 |  | 企业管理费 |  | 元 | 100.00 | 1068.22 | 1068.22
段 | A.1.13.4 | 幕墙
定 | A1-13-318 | 平面(含折线)铝合金玻璃幕墙 楼层高3.2m,玻璃分格(宽×高)1050×1600 全隐框 | 1.型材校正、放样下料、预前加工、切割冲钻孔、拉弯、安装框料及玻璃配件、周边塞口。 2.测量、放线、定位、骨架安装焊接、调整校正、补漆、防雷处理、清洗等。 计量 | 100㎡ |  | 74283.04 | 74283.04
工 |  | 人工费 |  | 元 | 17203.47 | - | 17203.47
料 |  | 铝合金型材 150系列 |  | kg | 1107.700 | 27.46 | 30417.44
料 |  | 空心胶条 |  | m | 396.000 | 1.50 | 594
料 |  | 不锈钢自攻螺钉 M5×12 |  | 十套 | 52.800 | 9.70 | 512.16
料 |  | 不锈钢螺钉 M5×12 |  | 十套 | 28.600 | 2.23 | 63.78
料 |  | 不锈钢螺钉 M6×30 |  | 十套 | 28.600 | 6.18 | 176.75
料 |  | 不锈钢六角螺栓M6×30 |  | 十套 | 77.000 | 4.00 | 308
料 |  | 不锈钢六角螺栓M6×45 |  | 十套 |  | 5.40 | 0
料 |  | 不锈钢六角螺栓M12×110 |  | 十套 | 8.700 | 45.11 | 392.46
料 |  | 双头螺柱 M10×25 |  | 十套 | 8.800 | 7.48 | 65.82
料 |  | 多点锁 |  | 套 |  | 25.18 | 0
料 |  | 加力撑 |  | 支 |  | 12.87 | 0
料 |  | 低碳钢焊条 综合 |  | kg | 30.800 | 6.01 | 185.11
料 |  | 镀锌铁件 |  | kg | 395.380 | 4.55 | 1798.98
料 |  | 不锈钢加厚铰 |  | 套 |  | 34.38 | 0
料 |  | 钢化镀膜玻璃 6 |  | m2 | 99.090 | 102.00 | 10107.18
料 |  | 硅酮结构胶 双组份 |  | L | 76.000 | 50.64 | 3848.64
料 |  | 耐候胶 |  | L | 56.000 | 61.79 | 3460.24
料 |  | 双面贴 宽10 |  | m | 414.000 | 0.92 | 380.88
料 |  | 美纹纸 |  | m | 500.000 | 0.05 | 25
料 |  | 包装膜纸 宽101.6 |  | m | 600.000 | 0.57 | 342
料 |  | 泡沫条 φ18 |  | m | 207.000 | 0.17 | 35.19
料 |  | 其他材料费 |  | 元 | 585.00 | 1.00 | 585
机 |  | 电动双头切割机 |  | 台班 | 2.700 | 15.94 | 43.04
机 |  | 双组分注胶机 |  | 台班 | 0.960 | 171.05 | 164.21
机 |  | 交流弧焊机容量30(kV·A) |  | 台班 | 8.000 | 94.70 | 757.6
综 |  | 企业管理费 |  | 元 | 100.00 | 2816.09 | 2816.09
定 | A1-13-319 | 平面(含折线)铝合金玻璃幕墙 楼层高3.2m,玻璃分格(宽×高)1050×1600 半隐框 | 1.型材校正、放样下料、预前加工、切割冲钻孔、拉弯、安装框料及玻璃配件、周边塞口。 2.测量、放线、定位、骨架安装焊接、调整校正、补漆、防雷处理、清洗等。 计量 | 100㎡ |  | 72849.04 | 72849.03
工 |  | 人工费 |  | 元 | 14447.58 | - | 14447.58
料 |  | 铝合金型材 150系列 |  | kg | 1222.180 | 27.46 | 33561.06
料 |  | 空心胶条 |  | m | 528.000 | 1.50 | 792
料 |  | 不锈钢自攻螺钉 M5×12 |  | 十套 | 52.800 | 9.70 | 512.16
料 |  | 不锈钢螺钉 M5×12 |  | 十套 | 29.700 | 2.23 | 66.23
料 |  | 不锈钢螺钉 M6×30 |  | 十套 | 28.800 | 6.18 | 177.98
料 |  | 不锈钢六角螺栓M6×30 |  | 十套 | 46.200 | 4.00 | 184.8
料 |  | 不锈钢六角螺栓M6×45 |  | 十套 | 30.800 | 5.40 | 166.32
料 |  | 不锈钢六角螺栓M12×110 |  | 十套 | 8.700 | 45.11 | 392.46
料 |  | 双头螺柱 M10×25 |  | 十套 | 8.800 | 7.48 | 65.82
料 |  | 多点锁 |  | 套 |  | 25.18 | 0
料 |  | 加力撑 |  | 支 |  | 12.87 | 0
料 |  | 低碳钢焊条 综合 |  | kg | 30.800 | 6.01 | 185.11
料 |  | 镀锌铁件 |  | kg | 395.380 | 4.55 | 1798.98
料 |  | 不锈钢加厚铰 |  | 套 |  | 34.38 | 0
料 |  | 钢化镀膜玻璃 6 |  | m2 | 98.060 | 102.00 | 10002.12
料 |  | 硅酮结构胶 双组份 |  | L | 46.000 | 50.64 | 2329.44
料 |  | 耐候胶 |  | L | 58.000 | 61.79 | 3583.82
料 |  | 双面贴 宽10 |  | m | 276.000 | 0.92 | 253.92
料 |  | 美纹纸 |  | m | 500.000 | 0.05 | 25
料 |  | 包装膜纸 宽101.6 |  | m | 600.000 | 0.57 | 342
料 |  | 泡沫条 φ18 |  | m | 138.000 | 0.17 | 23.46
料 |  | 其他材料费 |  | 元 | 585.00 | 1.00 | 585
机 |  | 电动双头切割机 |  | 台班 | 2.700 | 15.94 | 43.04
机 |  | 双组分注胶机 |  | 台班 | 0.960 | 171.05 | 164.21
机 |  | 交流弧焊机容量30(kV·A) |  | 台班 | 8.000 | 94.70 | 757.6
综 |  | 企业管理费 |  | 元 | 100.00 | 2388.92 | 2388.92
定 | A1-13-320 | 平面(含折线)铝合金玻璃幕墙 楼层高3.2m,玻璃分格(宽×高)1050×1600 全明框 | 1.型材校正、放样下料、预前加工、切割冲钻孔、拉弯、安装框料及玻璃配件、周边塞口。 2.测量、放线、定位、骨架安装焊接、调整校正、补漆、防雷处理、清洗等。 计量 | 100㎡ |  | 74058.83 | 74058.84
工 |  | 人工费 |  | 元 | 12526.80 | - | 12526.8
料 |  | 铝合金型材 150系列 |  | kg | 1422.520 | 27.46 | 39062.4
料 |  | 空心胶条 |  | m | 788.000 | 1.50 | 1182
料 |  | 不锈钢自攻螺钉 M5×12 |  | 十套 | 52.800 | 9.70 | 512.16
料 |  | 不锈钢螺钉 M5×12 |  | 十套 | 28.600 | 2.23 | 63.78
料 |  | 不锈钢螺钉 M6×30 |  | 十套 | 28.600 | 6.18 | 176.75
料 |  | 不锈钢六角螺栓M6×30 |  | 十套 |  | 4.00 | 0
料 |  | 不锈钢六角螺栓M6×45 |  | 十套 | 77.000 | 5.40 | 415.8
料 |  | 不锈钢六角螺栓M12×110 |  | 十套 | 8.700 | 45.11 | 392.46
料 |  | 双头螺柱 M10×25 |  | 十套 | 8.800 | 7.48 | 65.82
料 |  | 多点锁 |  | 套 |  | 25.18 | 0
料 |  | 加力撑 |  | 支 |  | 12.87 | 0
料 |  | 低碳钢焊条 综合 |  | kg | 30.800 | 6.01 | 185.11
料 |  | 镀锌铁件 |  | kg | 391.140 | 4.55 | 1779.69
料 |  | 不锈钢加厚铰 |  | 套 |  | 34.38 | 0
料 |  | 钢化镀膜玻璃 6 |  | m2 | 96.600 | 102.00 | 9853.2
料 |  | 硅酮结构胶 双组份 |  | L |  | 50.64 | 0
料 |  | 耐候胶 |  | L | 64.000 | 61.79 | 3954.56
料 |  | 双面贴 宽10 |  | m | 76.000 | 0.92 | 69.92
料 |  | 美纹纸 |  | m | 500.000 | 0.05 | 25
料 |  | 包装膜纸 宽101.6 |  | m | 600.000 | 0.57 | 342
料 |  | 泡沫条 φ18 |  | m |  | 0.17 | 0
料 |  | 其他材料费 |  | 元 | 585.00 | 1.00 | 585
机 |  | 电动双头切割机 |  | 台班 | 2.700 | 15.94 | 43.04
机 |  | 双组分注胶机 |  | 台班 |  | 171.05 | 0
机 |  | 交流弧焊机容量30(kV·A) |  | 台班 | 8.000 | 94.70 | 757.6
综 |  | 企业管理费 |  | 元 | 100.00 | 2065.75 | 2065.75
定 | A1-13-321 | 平面(含折线)铝合金玻璃幕墙 幕墙上悬窗增加费 | 1.型材校正、放样下料、预前加工、切割冲钻孔、拉弯、安装框料及玻璃配件、周边塞口。 2.测量、放线、定位、骨架安装焊接、调整校正、补漆、防雷处理、清洗等。 计量 | 100㎡ |  | 42239.25 | 42239.25
工 |  | 人工费 |  | 元 | 11274.12 | - | 11274.12
料 |  | 铝合金型材 150系列 |  | kg | 745.180 | 27.46 | 20462.64
料 |  | 空心胶条 |  | m |  | 1.50 | 0
料 |  | 不锈钢自攻螺钉 M5×12 |  | 十套 |  | 9.70 | 0
料 |  | 不锈钢螺钉 M5×12 |  | 十套 |  | 2.23 | 0
料 |  | 不锈钢螺钉 M6×30 |  | 十套 |  | 6.18 | 0
料 |  | 不锈钢六角螺栓M6×30 |  | 十套 |  | 4.00 | 0
料 |  | 不锈钢六角螺栓M6×45 |  | 十套 |  | 5.40 | 0
料 |  | 不锈钢六角螺栓M12×110 |  | 十套 |  | 45.11 | 0
料 |  | 双头螺柱 M10×25 |  | 十套 |  | 7.48 | 0
料 |  | 多点锁 |  | 套 | 100.000 | 25.18 | 2518
料 |  | 加力撑 |  | 支 | 132.000 | 12.87 | 1698.84
料 |  | 低碳钢焊条 综合 |  | kg |  | 6.01 | 0
料 |  | 镀锌铁件 |  | kg |  | 4.55 | 0
料 |  | 不锈钢加厚铰 |  | 套 | 132.000 | 34.38 | 4538.16
料 |  | 钢化镀膜玻璃 6 |  | m2 |  | 102.00 | 0
料 |  | 硅酮结构胶 双组份 |  | L |  | 50.64 | 0
料 |  | 耐候胶 |  | L |  | 61.79 | 0
料 |  | 双面贴 宽10 |  | m |  | 0.92 | 0
料 |  | 美纹纸 |  | m |  | 0.05 | 0
料 |  | 包装膜纸 宽101.6 |  | m |  | 0.57 | 0
料 |  | 泡沫条 φ18 |  | m |  | 0.17 | 0
料 |  | 其他材料费 |  | 元 |  | 1.00 | 0
机 |  | 电动双头切割机 |  | 台班 |  | 15.94 | 0
机 |  | 双组分注胶机 |  | 台班 |  | 171.05 | 0
机 |  | 交流弧焊机容量30(kV·A) |  | 台班 |  | 94.70 | 0
综 |  | 企业管理费 |  | 元 | 100.00 | 1747.49 | 1747.49
定 | A1-13-322 | 全玻璃幕墙 座装式玻璃 高度3.5m以下 | 1.测量、放线、放样、定位、钢槽校正、调直、切割、骨架、吊具、安装、焊接、调整。2.玻璃(吊装)定位、调整、固定、注密封胶、表面清理等。 计量 | 100㎡ |  | 46957.24 | 46957.24
工 |  | 人工费 |  | 元 | 15032.16 | - | 15032.16
料 |  | 槽钢 16 |  | kg |  | 3.65 | 0
料 |  | 角钢 50×3 |  | kg |  | 3.66 | 0
料 |  | 膨胀螺栓 M12×80 |  | 十套 | 68.200 | 10.58 | 721.56
料 |  | 双头螺柱 M12×20 |  | 十套 |  | 9.66 | 0
料 |  | 玻璃吊夹系统 |  | 套 |  | 313.25 | 0
料 |  | 低碳钢焊条 综合 |  | kg | 30.000 | 6.01 | 180.3
料 |  | 镀锌铁件 |  | kg | 712.000 | 4.55 | 3239.6
料 |  | 镀锌角码 80×60×60 |  | 个 | 344.000 | 5.91 | 2033.04
料 |  | 钢化玻璃 12 |  | m2 | 103.000 | 101.00 | 10403
料 |  | 钢化玻璃 19 |  | m2 |  | 238.00 | 0
料 |  | 硅酮结构胶 300ml |  | 支 | 51.330 | 30.80 | 1580.96
料 |  | 耐候胶 |  | L | 45.400 | 61.79 | 2805.27
料 |  | 垫胶 |  | kg | 268.000 | 7.55 | 2023.4
料 |  | 槽形镀锌板 综合 |  | kg | 234.260 | 4.51 | 1056.51
料 |  | 美纹纸 |  | m | 500.000 | 0.05 | 25
料 |  | 其他材料费 |  | 元 | 325.00 | 1.00 | 325
机 |  | 汽车式起重机提升质量8(t) |  | 台班 | 4.660 | 919.66 | 4285.62
机 |  | 汽车式起重机提升质量10(t) |  | 台班 |  | 1007.99 | 0
机 |  | 交流弧焊机容量30(kV·A) |  | 台班 | 2.300 | 94.70 | 217.81
综 |  | 企业管理费 |  | 元 | 100.00 | 3028.01 | 3028.01
定 | A1-13-323 | 全玻璃幕墙 座装式玻璃 高度5.0m以下 | 1.测量、放线、放样、定位、钢槽校正、调直、切割、骨架、吊具、安装、焊接、调整。2.玻璃(吊装)定位、调整、固定、注密封胶、表面清理等。 计量 | 100㎡ |  | 62014.60 | 62014.59
工 |  | 人工费 |  | 元 | 16702.40 | - | 16702.4
料 |  | 槽钢 16 |  | kg |  | 3.65 | 0
料 |  | 角钢 50×3 |  | kg |  | 3.66 | 0
料 |  | 膨胀螺栓 M12×80 |  | 十套 | 51.000 | 10.58 | 539.58
料 |  | 双头螺柱 M12×20 |  | 十套 |  | 9.66 | 0
料 |  | 玻璃吊夹系统 |  | 套 |  | 313.25 | 0
料 |  | 低碳钢焊条 综合 |  | kg | 30.000 | 6.01 | 180.3
料 |  | 镀锌铁件 |  | kg | 533.390 | 4.55 | 2426.92
料 |  | 镀锌角码 80×60×60 |  | 个 | 259.000 | 5.91 | 1530.69
料 |  | 钢化玻璃 12 |  | m2 |  | 101.00 | 0
料 |  | 钢化玻璃 19 |  | m2 | 103.000 | 238.00 | 24514
料 |  | 硅酮结构胶 300ml |  | 支 | 78.330 | 30.80 | 2412.56
料 |  | 耐候胶 |  | L | 43.200 | 61.79 | 2669.33
料 |  | 垫胶 |  | kg | 256.000 | 7.55 | 1932.8
料 |  | 槽形镀锌板 综合 |  | kg | 214.120 | 4.51 | 965.68
料 |  | 美纹纸 |  | m | 500.000 | 0.05 | 25
料 |  | 其他材料费 |  | 元 | 325.00 | 1.00 | 325
机 |  | 汽车式起重机提升质量8(t) |  | 台班 | 4.660 | 919.66 | 4285.62
机 |  | 汽车式起重机提升质量10(t) |  | 台班 |  | 1007.99 | 0
机 |  | 交流弧焊机容量30(kV·A) |  | 台班 | 2.300 | 94.70 | 217.81
综 |  | 企业管理费 |  | 元 | 100.00 | 3286.90 | 3286.9
定 | A1-13-324 | 全玻璃幕墙 吊挂式玻璃 | 1.测量、放线、放样、定位、钢槽校正、调直、切割、骨架、吊具、安装、焊接、调整。2.玻璃(吊装)定位、调整、固定、注密封胶、表面清理等。 计量 | 100㎡ |  | 75992.52 | 75992.52
工 |  | 人工费 |  | 元 | 17955.08 | - | 17955.08
料 |  | 槽钢 16 |  | kg | 499.260 | 3.65 | 1822.3
料 |  | 角钢 50×3 |  | kg | 258.640 | 3.66 | 946.62
料 |  | 膨胀螺栓 M12×80 |  | 十套 | 32.340 | 10.58 | 342.16
料 |  | 双头螺柱 M12×20 |  | 十套 | 1.300 | 9.66 | 12.56
料 |  | 玻璃吊夹系统 |  | 套 | 36.000 | 313.25 | 11277
料 |  | 低碳钢焊条 综合 |  | kg | 30.000 | 6.01 | 180.3
料 |  | 镀锌铁件 |  | kg | 546.960 | 4.55 | 2488.67
料 |  | 镀锌角码 80×60×60 |  | 个 | 161.300 | 5.91 | 953.28
料 |  | 钢化玻璃 12 |  | m2 |  | 101.00 | 0
料 |  | 钢化玻璃 19 |  | m2 | 103.000 | 238.00 | 24514
料 |  | 硅酮结构胶 300ml |  | 支 | 78.000 | 30.80 | 2402.4
料 |  | 耐候胶 |  | L | 29.100 | 61.79 | 1798.09
料 |  | 垫胶 |  | kg | 276.000 | 7.55 | 2083.8
料 |  | 槽形镀锌板 综合 |  | kg | 90.100 | 4.51 | 406.35
料 |  | 美纹纸 |  | m | 500.000 | 0.05 | 25
料 |  | 其他材料费 |  | 元 | 325.00 | 1.00 | 325
机 |  | 汽车式起重机提升质量8(t) |  | 台班 |  | 919.66 | 0
机 |  | 汽车式起重机提升质量10(t) |  | 台班 | 4.660 | 1007.99 | 4697.23
机 |  | 交流弧焊机容量30(kV·A) |  | 台班 | 2.300 | 94.70 | 217.81
综 |  | 企业管理费 |  | 元 | 100.00 | 3544.87 | 3544.87
定 | A1-13-325 | 全玻璃幕墙 点支式(驳接式)玻璃 100m^2 | 测量、放线、放样、定位、钢槽校正、调直、拉弯、切割。 计量 | 100m2 |  | 58271.91 | 58271.91
工 |  | 人工费 |  | 元 | 24051.46 | - | 24051.46
料 |  | 镀锌钢板 1.5 |  | m2 |  | 58.30 | 0
料 |  | 幕墙桁架支座钢板 |  | t |  | 2730.60 | 0
料 |  | 不锈钢自攻螺钉 |  | 十套 |  | 1.63 | 0
料 |  | 不锈钢螺丝 |  | 十套 |  | 0.11 | 0
料 |  | 高强螺栓 |  | kg |  | 12.00 | 0
料 |  | 膨胀螺栓 综合 |  | 十套 |  | 2.63 | 0
料 |  | 双头螺柱 M12×20 |  | 十套 | 1.300 | 9.66 | 12.56
料 |  | 射钉 |  | 十个 |  | 0.06 | 0
料 |  | 不锈钢驳接爪 |  | 套 | 68.590 | 117.00 | 8025.03
料 |  | 低碳钢焊条 综合 |  | kg | 30.000 | 6.01 | 180.3
料 |  | 镀锌板托码δ2.5 50×220×10 |  | 个 |  | 4.83 | 0
料 |  | 钢化玻璃 12 |  | m2 | 103.000 | 101.00 | 10403
料 |  | 防火密封胶 |  | 支 |  | 21.46 | 0
料 |  | 硅酮结构胶 300ml |  | 支 | 66.000 | 30.80 | 2032.8
料 |  | 耐候胶 |  | L | 30.900 | 61.79 | 1909.31
料 |  | 防火棉 |  | m3 |  | 14.53 | 0
料 |  | 热轧无缝钢管 综合 |  | t |  | 5179.35 | 0
料 |  | 垫胶 |  | kg | 252.000 | 7.55 | 1902.6
料 |  | 美纹纸 |  | m | 500.000 | 0.05 | 25
料 |  | 其他材料费 |  | 元 | 325.00 | 1.00 | 325
机 |  | 汽车式起重机提升质量10(t) |  | 台班 | 4.660 | 1007.99 | 4697.23
机 |  | 剪板机 厚度×宽度6.3×2000(mm) |  | 台班 |  | 60.86 | 0
机 |  | 折方机 厚度×宽度4×2000(mm) |  | 台班 |  | 39.84 | 0
机 |  | 型钢剪断机剪断宽度500(mm) |  | 台班 |  | 123.74 | 0
机 |  | 交流弧焊机容量30(kV·A) |  | 台班 | 2.300 | 94.70 | 217.81
综 |  | 企业管理费 |  | 元 | 100.00 | 4489.81 | 4489.81
定 | A1-13-326 | 点支式(驳接式)全玻璃幕墙 钢结构桁架 t | 测量、放线、放样、定位、钢槽校正、调直、拉弯、切割。 计量 | t |  | 11749.27 | 11749.27
工 |  | 人工费 |  | 元 | 4579.68 | - | 4579.68
料 |  | 镀锌钢板 1.5 |  | m2 |  | 58.30 | 0
料 |  | 幕墙桁架支座钢板 |  | t | 0.138 | 2730.60 | 376.82
料 |  | 不锈钢自攻螺钉 |  | 十套 |  | 1.63 | 0
料 |  | 不锈钢螺丝 |  | 十套 |  | 0.11 | 0
料 |  | 高强螺栓 |  | kg | 21.640 | 12.00 | 259.68
料 |  | 膨胀螺栓 综合 |  | 十套 |  | 2.63 | 0
料 |  | 双头螺柱 M12×20 |  | 十套 |  | 9.66 | 0
料 |  | 射钉 |  | 十个 |  | 0.06 | 0
料 |  | 不锈钢驳接爪 |  | 套 |  | 117.00 | 0
料 |  | 低碳钢焊条 综合 |  | kg | 46.844 | 6.01 | 281.53
料 |  | 镀锌板托码δ2.5 50×220×10 |  | 个 |  | 4.83 | 0
料 |  | 钢化玻璃 12 |  | m2 |  | 101.00 | 0
料 |  | 防火密封胶 |  | 支 |  | 21.46 | 0
料 |  | 硅酮结构胶 300ml |  | 支 |  | 30.80 | 0
料 |  | 耐候胶 |  | L |  | 61.79 | 0
料 |  | 防火棉 |  | m3 |  | 14.53 | 0
料 |  | 热轧无缝钢管 综合 |  | t | 0.922 | 5179.35 | 4775.36
料 |  | 垫胶 |  | kg |  | 7.55 | 0
料 |  | 美纹纸 |  | m |  | 0.05 | 0
料 |  | 其他材料费 |  | 元 | 63.69 | 1.00 | 63.69
机 |  | 汽车式起重机提升质量10(t) |  | 台班 | 0.280 | 1007.99 | 282.24
机 |  | 剪板机 厚度×宽度6.3×2000(mm) |  | 台班 |  | 60.86 | 0
机 |  | 折方机 厚度×宽度4×2000(mm) |  | 台班 |  | 39.84 | 0
机 |  | 型钢剪断机剪断宽度500(mm) |  | 台班 | 0.110 | 123.74 | 13.61
机 |  | 交流弧焊机容量30(kV·A) |  | 台班 | 3.300 | 94.70 | 312.51
综 |  | 企业管理费 |  | 元 | 100.00 | 804.15 | 804.15
定 | A1-13-327 | 幕墙防火隔断 100m^2 | 测量、放线、放样、定位、钢槽校正、调直、拉弯、切割。 计量 | 100m2 |  | 32120.04 | 32120.03
工 |  | 人工费 |  | 元 | 20878.00 | - | 20878
料 |  | 镀锌钢板 1.5 |  | m2 | 110.000 | 58.30 | 6413
料 |  | 幕墙桁架支座钢板 |  | t |  | 2730.60 | 0
料 |  | 不锈钢自攻螺钉 |  | 十套 | 1.260 | 1.63 | 2.05
料 |  | 不锈钢螺丝 |  | 十套 | 63.000 | 0.11 | 6.93
料 |  | 高强螺栓 |  | kg |  | 12.00 | 0
料 |  | 膨胀螺栓 综合 |  | 十套 | 6.000 | 2.63 | 15.78
料 |  | 双头螺柱 M12×20 |  | 十套 |  | 9.66 | 0
料 |  | 射钉 |  | 十个 | 84.000 | 0.06 | 5.04
料 |  | 不锈钢驳接爪 |  | 套 |  | 117.00 | 0
料 |  | 低碳钢焊条 综合 |  | kg |  | 6.01 | 0
料 |  | 镀锌板托码δ2.5 50×220×10 |  | 个 | 210.000 | 4.83 | 1014.3
料 |  | 钢化玻璃 12 |  | m2 |  | 101.00 | 0
料 |  | 防火密封胶 |  | 支 | 20.500 | 21.46 | 439.93
料 |  | 硅酮结构胶 300ml |  | 支 |  | 30.80 | 0
料 |  | 耐候胶 |  | L |  | 61.79 | 0
料 |  | 防火棉 |  | m3 | 5.250 | 14.53 | 76.28
料 |  | 热轧无缝钢管 综合 |  | t |  | 5179.35 | 0
料 |  | 垫胶 |  | kg |  | 7.55 | 0
料 |  | 美纹纸 |  | m |  | 0.05 | 0
料 |  | 其他材料费 |  | 元 |  | 1.00 | 0
机 |  | 汽车式起重机提升质量10(t) |  | 台班 |  | 1007.99 | 0
机 |  | 剪板机 厚度×宽度6.3×2000(mm) |  | 台班 | 0.260 | 60.86 | 15.82
机 |  | 折方机 厚度×宽度4×2000(mm) |  | 台班 | 0.312 | 39.84 | 12.43
机 |  | 型钢剪断机剪断宽度500(mm) |  | 台班 |  | 123.74 | 0
机 |  | 交流弧焊机容量30(kV·A) |  | 台班 |  | 94.70 | 0
综 |  | 企业管理费 |  | 元 | 100.00 | 3240.47 | 3240.47
定 | A1-13-328 | 平面铝塑板幕墙 铝合金骨架 | 1.测量、放线、定位，骨架安装、紧固、焊接、调整，铁件焊缝油漆、防雷处理、测试、安装铝板、打胶。 2.型材端面校正、放样、下料、加工、切割、铣槽坑、冲钻孔、清洗等。 计量 | 100㎡ |  | 61250.81 | 61250.81
工 |  | 人工费 |  | 元 | 14693.98 | - | 14693.98
料 |  | 镀锌等边角钢 50 |  | kg |  | 3.54 | 0
料 |  | 热镀锌角钢 5# |  | kg |  | 4.45 | 0
料 |  | 铝合金型材 150系列 |  | kg | 798.710 | 27.46 | 21932.58
料 |  | 抽芯铝铆钉 综合 |  | 十个 | 499.800 | 0.68 | 339.86
料 |  | 自攻螺钉 M5×25 |  | 十套 |  | 0.78 | 0
料 |  | 不锈钢螺钉 综合 |  | 十套 | 122.600 | 3.09 | 378.83
料 |  | 不锈钢六角螺栓M6×90 |  | 十套 | 14.800 | 9.68 | 143.26
料 |  | 不锈钢六角螺栓M12×120 |  | 十套 | 8.100 | 50.97 | 412.86
料 |  | 镀锌六角螺栓 M8×25 |  | 十套 |  | 7.04 | 0
料 |  | 膨胀螺栓 M10×110 |  | 十套 | 16.200 | 8.32 | 134.78
料 |  | 低碳钢焊条 综合 |  | kg | 7.960 | 6.01 | 47.84
料 |  | 镀锌铁件 |  | kg | 179.960 | 4.55 | 818.82
料 |  | 铝角码 |  | 只 | 2600.000 | 0.48 | 1248
料 |  | 镀锌角码 80×150×8 |  | 个 | 88.000 | 5.91 | 520.08
料 |  | 氟碳喷涂铝单板 2.5 |  | m2 |  | 304.20 | 0
料 |  | 铝塑板 综合 |  | m2 | 120.000 | 122.03 | 14643.6
料 |  | 红丹漆 |  | kg |  | 10.60 | 0
料 |  | 硅酮结构胶 双组份 |  | L | 25.400 | 50.64 | 1286.26
料 |  | 耐候胶 |  | L | 29.300 | 61.79 | 1810.45
料 |  | 垫片 30×30×3 |  | 个 | 175.000 | 0.14 | 24.5
料 |  | 美纹纸 |  | m | 403.000 | 0.05 | 20.15
料 |  | 泡沫条 φ18 |  | m | 174.000 | 0.17 | 29.58
料 |  | 其他材料费 |  | 元 | 325.00 | 1.00 | 325
机 |  | 电动双头切割机 |  | 台班 | 2.700 | 15.94 | 43.04
机 |  | 交流弧焊机容量30(kV·A) |  | 台班 | 1.034 | 94.70 | 97.92
综 |  | 企业管理费 |  | 元 | 100.00 | 2299.42 | 2299.42
定 | A1-13-329 | 平面铝塑板幕墙 钢骨架 | 1.测量、放线、定位，骨架安装、紧固、焊接、调整，铁件焊缝油漆、防雷处理、测试、安装铝板、打胶。 2.型材端面校正、放样、下料、加工、切割、铣槽坑、冲钻孔、清洗等。 计量 | 100㎡ |  | 49703.17 | 49703.16
工 |  | 人工费 |  | 元 | 15048.90 | - | 15048.9
料 |  | 镀锌等边角钢 50 |  | kg | 693.240 | 3.54 | 2454.07
料 |  | 热镀锌角钢 5# |  | kg |  | 4.45 | 0
料 |  | 铝合金型材 150系列 |  | kg | 245.390 | 27.46 | 6738.41
料 |  | 抽芯铝铆钉 综合 |  | 十个 | 499.800 | 0.68 | 339.86
料 |  | 自攻螺钉 M5×25 |  | 十套 | 123.600 | 0.78 | 96.41
料 |  | 不锈钢螺钉 综合 |  | 十套 |  | 3.09 | 0
料 |  | 不锈钢六角螺栓M6×90 |  | 十套 |  | 9.68 | 0
料 |  | 不锈钢六角螺栓M12×120 |  | 十套 |  | 50.97 | 0
料 |  | 镀锌六角螺栓 M8×25 |  | 十套 | 14.800 | 7.04 | 104.19
料 |  | 膨胀螺栓 M10×110 |  | 十套 | 29.600 | 8.32 | 246.27
料 |  | 低碳钢焊条 综合 |  | kg | 45.260 | 6.01 | 272.01
料 |  | 镀锌铁件 |  | kg | 329.700 | 4.55 | 1500.13
料 |  | 铝角码 |  | 只 | 2600.000 | 0.48 | 1248
料 |  | 镀锌角码 80×150×8 |  | 个 | 81.000 | 5.91 | 478.71
料 |  | 氟碳喷涂铝单板 2.5 |  | m2 |  | 304.20 | 0
料 |  | 铝塑板 综合 |  | m2 | 120.000 | 122.03 | 14643.6
料 |  | 红丹漆 |  | kg | 3.300 | 10.60 | 34.98
料 |  | 硅酮结构胶 双组份 |  | L | 25.400 | 50.64 | 1286.26
料 |  | 耐候胶 |  | L | 29.300 | 61.79 | 1810.45
料 |  | 垫片 30×30×3 |  | 个 |  | 0.14 | 0
料 |  | 美纹纸 |  | m | 403.000 | 0.05 | 20.15
料 |  | 泡沫条 φ18 |  | m | 179.000 | 0.17 | 30.43
料 |  | 其他材料费 |  | 元 | 325.00 | 1.00 | 325
机 |  | 电动双头切割机 |  | 台班 | 2.700 | 15.94 | 43.04
机 |  | 交流弧焊机容量30(kV·A) |  | 台班 | 5.879 | 94.70 | 556.74
综 |  | 企业管理费 |  | 元 | 100.00 | 2425.55 | 2425.55
定 | A1-13-330 | 平面铝板幕墙 铝合金骨架 | 1.测量、放线、定位，骨架安装、紧固、焊接、调整，铁件焊缝油漆、防雷处理、测试、安装铝板、打胶。 2.型材端面校正、放样、下料、加工、切割、铣槽坑、冲钻孔、清洗等。 计量 | 100㎡ |  | 66556.65 | 66556.65
工 |  | 人工费 |  | 元 | 12635.33 | - | 12635.33
料 |  | 镀锌等边角钢 50 |  | kg |  | 3.54 | 0
料 |  | 热镀锌角钢 5# |  | kg |  | 4.45 | 0
料 |  | 铝合金型材 150系列 |  | kg | 553.850 | 27.46 | 15208.72
料 |  | 抽芯铝铆钉 综合 |  | 十个 |  | 0.68 | 0
料 |  | 自攻螺钉 M5×25 |  | 十套 |  | 0.78 | 0
料 |  | 不锈钢螺钉 综合 |  | 十套 | 123.600 | 3.09 | 381.92
料 |  | 不锈钢六角螺栓M6×90 |  | 十套 | 14.800 | 9.68 | 143.26
料 |  | 不锈钢六角螺栓M12×120 |  | 十套 | 8.100 | 50.97 | 412.86
料 |  | 镀锌六角螺栓 M8×25 |  | 十套 |  | 7.04 | 0
料 |  | 膨胀螺栓 M10×110 |  | 十套 | 16.200 | 8.32 | 134.78
料 |  | 低碳钢焊条 综合 |  | kg | 7.960 | 6.01 | 47.84
料 |  | 镀锌铁件 |  | kg | 179.960 | 4.55 | 818.82
料 |  | 铝角码 |  | 只 | 1226.000 | 0.48 | 588.48
料 |  | 镀锌角码 80×150×8 |  | 个 | 88.000 | 5.91 | 520.08
料 |  | 氟碳喷涂铝单板 2.5 |  | m2 | 103.000 | 304.20 | 31332.6
料 |  | 铝塑板 综合 |  | m2 |  | 122.03 | 0
料 |  | 红丹漆 |  | kg |  | 10.60 | 0
料 |  | 硅酮结构胶 双组份 |  | L |  | 50.64 | 0
料 |  | 耐候胶 |  | L | 29.300 | 61.79 | 1810.45
料 |  | 垫片 30×30×3 |  | 个 | 176.000 | 0.14 | 24.64
料 |  | 美纹纸 |  | m | 403.000 | 0.05 | 20.15
料 |  | 泡沫条 φ18 |  | m | 179.000 | 0.17 | 30.43
料 |  | 其他材料费 |  | 元 | 325.00 | 1.00 | 325
机 |  | 电动双头切割机 |  | 台班 | 2.700 | 15.94 | 43.04
机 |  | 交流弧焊机容量30(kV·A) |  | 台班 | 1.034 | 94.70 | 97.92
综 |  | 企业管理费 |  | 元 | 100.00 | 1980.33 | 1980.33
定 | A1-13-331 | 平面铝板幕墙 钢骨架 | 1.测量、放线、定位，骨架安装、紧固、焊接、调整，铁件焊缝油漆、防雷处理、测试、安装铝板、打胶。 2.型材端面校正、放样、下料、加工、切割、铣槽坑、冲钻孔、清洗等。 计量 | 100㎡ |  | 55916.36 | 55916.36
工 |  | 人工费 |  | 元 | 12951.41 | - | 12951.41
料 |  | 镀锌等边角钢 50 |  | kg |  | 3.54 | 0
料 |  | 热镀锌角钢 5# |  | kg | 693.240 | 4.45 | 3084.92
料 |  | 铝合金型材 150系列 |  | kg |  | 27.46 | 0
料 |  | 抽芯铝铆钉 综合 |  | 十个 | 500.000 | 0.68 | 340
料 |  | 自攻螺钉 M5×25 |  | 十套 | 123.600 | 0.78 | 96.41
料 |  | 不锈钢螺钉 综合 |  | 十套 |  | 3.09 | 0
料 |  | 不锈钢六角螺栓M6×90 |  | 十套 |  | 9.68 | 0
料 |  | 不锈钢六角螺栓M12×120 |  | 十套 |  | 50.97 | 0
料 |  | 镀锌六角螺栓 M8×25 |  | 十套 | 14.800 | 7.04 | 104.19
料 |  | 膨胀螺栓 M10×110 |  | 十套 | 29.600 | 8.32 | 246.27
料 |  | 低碳钢焊条 综合 |  | kg | 45.260 | 6.01 | 272.01
料 |  | 镀锌铁件 |  | kg | 329.700 | 4.55 | 1500.13
料 |  | 铝角码 |  | 只 | 1226.000 | 0.48 | 588.48
料 |  | 镀锌角码 80×150×8 |  | 个 | 81.000 | 5.91 | 478.71
料 |  | 氟碳喷涂铝单板 2.5 |  | m2 | 103.000 | 304.20 | 31332.6
料 |  | 铝塑板 综合 |  | m2 |  | 122.03 | 0
料 |  | 红丹漆 |  | kg | 3.300 | 10.60 | 34.98
料 |  | 硅酮结构胶 双组份 |  | L |  | 50.64 | 0
料 |  | 耐候胶 |  | L | 29.300 | 61.79 | 1810.45
料 |  | 垫片 30×30×3 |  | 个 |  | 0.14 | 0
料 |  | 美纹纸 |  | m | 403.000 | 0.05 | 20.15
料 |  | 泡沫条 φ18 |  | m | 179.000 | 0.17 | 30.43
料 |  | 其他材料费 |  | 元 | 325.00 | 1.00 | 325
机 |  | 电动双头切割机 |  | 台班 | 2.700 | 15.94 | 43.04
机 |  | 交流弧焊机容量30(kV·A) |  | 台班 | 5.879 | 94.70 | 556.74
综 |  | 企业管理费 |  | 元 | 100.00 | 2100.44 | 2100.44
定 | A1-13-332 | 陶瓷薄板幕墙 铝合金骨架 | 1.测量、放线、定位，骨架安装、紧固、焊接、调整，铁件焊缝油漆、防雷处理、测试、安装瓷板、打胶。 2.型材端面校正、放样、下料、加工、切割、铣槽坑、冲钻孔、清洗等。 计量 | 100㎡ |  | 83090.29 | 83090.28
工 |  | 人工费 |  | 元 | 15019.20 | - | 15019.2
料 |  | 热镀锌方钢 综合 |  | kg |  | 4.05 | 0
料 |  | 铝合金型材 150系列 |  | kg | 998.380 | 27.46 | 27415.51
料 |  | 铝合金方管 25×25 |  | kg | 320.000 | 5.50 | 1760
料 |  | 玻璃纤维网格布 |  | m2 | 102.000 | 3.43 | 349.86
料 |  | 抽芯铝铆钉 综合 |  | 十个 | 499.800 | 0.68 | 339.86
料 |  | 自攻螺钉 M5×25 |  | 十套 |  | 0.78 | 0
料 |  | 不锈钢螺钉 综合 |  | 十套 | 122.600 | 3.09 | 378.83
料 |  | 不锈钢六角螺栓M6×90 |  | 十套 | 14.800 | 9.68 | 143.26
料 |  | 不锈钢六角螺栓M12×120 |  | 十套 | 8.100 | 50.97 | 412.86
料 |  | 镀锌六角螺栓 M8×25 |  | 十套 |  | 7.04 | 0
料 |  | 膨胀螺栓 M10×110 |  | 十套 | 16.200 | 8.32 | 134.78
料 |  | 低碳钢焊条 综合 |  | kg | 7.960 | 6.01 | 47.84
料 |  | 镀锌铁件 |  | kg | 179.960 | 4.55 | 818.82
料 |  | 铝角码 |  | 只 | 2600.000 | 0.48 | 1248
料 |  | 镀锌角码 80×150×8 |  | 个 | 88.000 | 5.91 | 520.08
料 |  | 红丹漆 |  | kg |  | 10.60 | 0
料 |  | 环氧树脂 综合 |  | kg | 0.480 | 24.89 | 11.95
料 |  | 硅酮结构胶 双组份 |  | L | 52.000 | 50.64 | 2633.28
料 |  | 耐候胶 |  | L | 44.000 | 61.79 | 2718.76
料 |  | 垫片 30×30×3 |  | 个 | 175.000 | 0.14 | 24.5
料 |  | 瓷板 |  | m2 | 102.000 | 250.00 | 25500
料 |  | 美纹纸 |  | m | 403.000 | 0.05 | 20.15
料 |  | 泡沫条 Φ18 |  | m | 255.000 | 0.17 | 43.35
料 |  | 其他材料费 |  | 元 | 325.00 | 1.00 | 325
机 |  | 电动切割机 |  | 台班 | 2.700 | 251.18 | 678.19
机 |  | 交流弧焊机容量30(kV·A) |  | 台班 | 1.034 | 94.70 | 97.92
综 |  | 企业管理费 |  | 元 | 100.00 | 2448.28 | 2448.28
定 | A1-13-333 | 陶瓷薄板幕墙 钢骨架 | 1.测量、放线、定位，骨架安装、紧固、焊接、调整，铁件焊缝油漆、防雷处理、测试、安装瓷板、打胶。 2.型材端面校正、放样、下料、加工、切割、铣槽坑、冲钻孔、清洗等。 计量 | 100㎡ |  | 64669.11 | 64669.11
工 |  | 人工费 |  | 元 | 15381.96 | - | 15381.96
料 |  | 热镀锌方钢 综合 |  | kg | 2008.000 | 4.05 | 8132.4
料 |  | 铝合金型材 150系列 |  | kg |  | 27.46 | 0
料 |  | 铝合金方管 25×25 |  | kg | 320.000 | 5.50 | 1760
料 |  | 玻璃纤维网格布 |  | m2 | 102.000 | 3.43 | 349.86
料 |  | 抽芯铝铆钉 综合 |  | 十个 |  | 0.68 | 0
料 |  | 自攻螺钉 M5×25 |  | 十套 | 123.600 | 0.78 | 96.41
料 |  | 不锈钢螺钉 综合 |  | 十套 |  | 3.09 | 0
料 |  | 不锈钢六角螺栓M6×90 |  | 十套 |  | 9.68 | 0
料 |  | 不锈钢六角螺栓M12×120 |  | 十套 |  | 50.97 | 0
料 |  | 镀锌六角螺栓 M8×25 |  | 十套 | 14.800 | 7.04 | 104.19
料 |  | 膨胀螺栓 M10×110 |  | 十套 | 29.600 | 8.32 | 246.27
料 |  | 低碳钢焊条 综合 |  | kg | 45.260 | 6.01 | 272.01
料 |  | 镀锌铁件 |  | kg | 329.700 | 4.55 | 1500.13
料 |  | 铝角码 |  | 只 | 2600.000 | 0.48 | 1248
料 |  | 镀锌角码 80×150×8 |  | 个 | 81.000 | 5.91 | 478.71
料 |  | 红丹漆 |  | kg | 3.300 | 10.60 | 34.98
料 |  | 环氧树脂 综合 |  | kg | 0.480 | 24.89 | 11.95
料 |  | 硅酮结构胶 双组份 |  | L | 52.000 | 50.64 | 2633.28
料 |  | 耐候胶 |  | L | 44.000 | 61.79 | 2718.76
料 |  | 垫片 30×30×3 |  | 个 |  | 0.14 | 0
料 |  | 瓷板 |  | m2 | 102.000 | 250.00 | 25500
料 |  | 美纹纸 |  | m | 403.000 | 0.05 | 20.15
料 |  | 泡沫条 Φ18 |  | m | 261.800 | 0.17 | 44.51
料 |  | 其他材料费 |  | 元 | 325.00 | 1.00 | 325
机 |  | 电动切割机 |  | 台班 | 2.700 | 251.18 | 678.19
机 |  | 交流弧焊机容量30(kV·A) |  | 台班 | 5.879 | 94.70 | 556.74
综 |  | 企业管理费 |  | 元 | 100.00 | 2575.61 | 2575.61
定 | A1-13-334 | 平面(含折线)钢骨架石板材幕墙 短槽支承式 |  | 100㎡ |  | 74988.56 | 74988.56
工 |  | 人工费 |  | 元 | 16167.70 | - | 16167.7
料 |  | 镀锌槽钢 14 |  | kg | 3208.620 | 4.07 | 13059.08
料 |  | 镀锌等边角钢 50 |  | kg | 524.700 | 3.54 | 1857.44
料 |  | 不锈钢六角螺栓 M8×30 |  | 十套 | 46.400 | 11.59 | 537.78
料 |  | 镀锌六角螺栓 M8×30 |  | 十套 | 25.600 | 7.72 | 197.63
料 |  | 膨胀螺栓 M12×110 |  | 十套 | 51.300 | 12.85 | 659.2
料 |  | 铝合金挂件 |  | 套 |  | 1.29 | 0
料 |  | 不锈钢背栓 M8×15 |  | 十套 |  | 35.00 | 0
料 |  | 不锈钢角挂件 4件 |  | 套 | 504.000 | 2.45 | 1234.8
料 |  | 低碳钢焊条 综合 |  | kg | 126.900 | 6.01 | 762.67
料 |  | 金刚钻头(磨头) 单切面M8 |  | 支 |  | 4.98 | 0
料 |  | 合金钢钻头 Φ10 |  | 个 | 93.000 | 4.57 | 425.01
料 |  | 镀锌铁件 |  | kg | 567.820 | 4.55 | 2583.58
料 |  | 镀锌角码 120×120×8 |  | 个 | 139.000 | 7.73 | 1074.47
料 |  | 石板材 25 |  | m2 | 102.000 | 285.00 | 29070
料 |  | 油性防锈漆 |  | kg | 5.500 | 11.89 | 65.4
料 |  | 耐候胶 |  | L | 28.200 | 61.79 | 1742.48
料 |  | 石材胶 |  | kg | 20.000 | 2.31 | 46.2
料 |  | 美纹纸 |  | m | 676.000 | 0.05 | 33.8
料 |  | 泡沫条 Φ18 |  | m | 321.000 | 0.17 | 54.57
料 |  | 其他材料费 |  | 元 | 325.00 | 1.00 | 325
机 |  | 石材磨孔机 |  | 台班 |  | 125.03 | 0
机 |  | 电动切割机 |  | 台班 | 2.700 | 251.18 | 678.19
机 |  | 交流弧焊机容量30(kV·A) |  | 台班 | 16.479 | 94.70 | 1560.56
综 |  | 企业管理费 |  | 元 | 100.00 | 2853.00 | 2853
定 | A1-13-335 | 平面(含折线)钢骨架石板材幕墙 背栓式 |  | 100㎡ |  | 78194.92 | 78194.91
工 |  | 人工费 |  | 元 | 16167.70 | - | 16167.7
料 |  | 镀锌槽钢 14 |  | kg | 3208.620 | 4.07 | 13059.08
料 |  | 镀锌等边角钢 50 |  | kg | 524.700 | 3.54 | 1857.44
料 |  | 不锈钢六角螺栓 M8×30 |  | 十套 | 1.885 | 11.59 | 21.85
料 |  | 镀锌六角螺栓 M8×30 |  | 十套 | 25.600 | 7.72 | 197.63
料 |  | 膨胀螺栓 M12×110 |  | 十套 | 51.300 | 12.85 | 659.2
料 |  | 铝合金挂件 |  | 套 | 926.000 | 1.29 | 1194.54
料 |  | 不锈钢背栓 M8×15 |  | 十套 | 92.600 | 35.00 | 3241
料 |  | 不锈钢角挂件 4件 |  | 套 |  | 2.45 | 0
料 |  | 低碳钢焊条 综合 |  | kg | 63.450 | 6.01 | 381.33
料 |  | 金刚钻头(磨头) 单切面M8 |  | 支 | 11.575 | 4.98 | 57.64
料 |  | 合金钢钻头 Φ10 |  | 个 | 93.000 | 4.57 | 425.01
料 |  | 镀锌铁件 |  | kg | 567.820 | 4.55 | 2583.58
料 |  | 镀锌角码 120×120×8 |  | 个 | 139.000 | 7.73 | 1074.47
料 |  | 石板材 25 |  | m2 | 102.000 | 285.00 | 29070
料 |  | 油性防锈漆 |  | kg | 5.500 | 11.89 | 65.4
料 |  | 耐候胶 |  | L | 28.200 | 61.79 | 1742.48
料 |  | 石材胶 |  | kg |  | 2.31 | 0
料 |  | 美纹纸 |  | m | 676.000 | 0.05 | 33.8
料 |  | 泡沫条 Φ18 |  | m | 321.000 | 0.17 | 54.57
料 |  | 其他材料费 |  | 元 | 325.00 | 1.00 | 325
机 |  | 石材磨孔机 |  | 台班 | 6.173 | 125.03 | 771.81
机 |  | 电动切割机 |  | 台班 | 2.700 | 251.18 | 678.19
机 |  | 交流弧焊机容量30(kV·A) |  | 台班 | 16.479 | 94.70 | 1560.56
综 |  | 企业管理费 |  | 元 | 100.00 | 2972.63 | 2972.63
定 | A1-13-336 | 通风器 窗式通风器 | 测量、放线、定位、安装、调试、紧固、打胶、清洗等。 计量 | 100m |  | 100290.19 | 100290.19
工 |  | 人工费 |  | 元 | 2123.32 | - | 2123.32
料 |  | 角铝 20×20×3 |  | m |  | 7.23 | 0
料 |  | 不锈钢螺钉 综合 |  | 十套 | 88.000 | 3.09 | 271.92
料 |  | 耐候胶 |  | L | 10.640 | 61.79 | 657.45
料 |  | 双面贴 宽10 |  | m |  | 0.92 | 0
料 |  | 美纹纸 |  | m | 897.600 | 0.05 | 44.88
料 |  | 泡沫条 Φ18 |  | m |  | 0.17 | 0
料 |  | 通风器 |  | m | 103.000 | 940.17 | 96837.51
料 |  | 其他材料费 |  | 元 | 26.00 | 1.00 | 26
综 |  | 企业管理费 |  | 元 | 100.00 | 329.11 | 329.11
定 | A1-13-337 | 通风器 安装于幕墙上 | 测量、放线、定位、安装、调试、紧固、打胶、清洗等。 计量 | 100m |  | 102310.13 | 102310.13
工 |  | 人工费 |  | 元 | 2949.15 | - | 2949.15
料 |  | 角铝 20×20×3 |  | m |  | 7.23 | 0
料 |  | 不锈钢螺钉 综合 |  | 十套 | 132.000 | 3.09 | 407.88
料 |  | 耐候胶 |  | L | 19.780 | 61.79 | 1222.21
料 |  | 双面贴 宽10 |  | m | 408.000 | 0.92 | 375.36
料 |  | 美纹纸 |  | m | 438.000 | 0.05 | 21.9
料 |  | 泡沫条 Φ18 |  | m |  | 0.17 | 0
料 |  | 通风器 |  | m | 103.000 | 940.17 | 96837.51
料 |  | 其他材料费 |  | 元 | 39.00 | 1.00 | 39
综 |  | 企业管理费 |  | 元 | 100.00 | 457.12 | 457.12
定 | A1-13-338 | 通风器 安装于幕墙内侧 | 测量、放线、定位、安装、调试、紧固、打胶、清洗等。 计量 | 100m |  | 102585.75 | 102585.75
工 |  | 人工费 |  | 元 | 3539.03 | - | 3539.03
料 |  | 角铝 20×20×3 |  | m | 69.960 | 7.23 | 505.81
料 |  | 不锈钢螺钉 综合 |  | 十套 | 146.700 | 3.09 | 453.3
料 |  | 耐候胶 |  | L | 9.200 | 61.79 | 568.47
料 |  | 双面贴 宽10 |  | m |  | 0.92 | 0
料 |  | 美纹纸 |  | m | 408.000 | 0.05 | 20.4
料 |  | 泡沫条 Φ18 |  | m | 204.000 | 0.17 | 34.68
料 |  | 通风器 |  | m | 103.000 | 940.17 | 96837.51
料 |  | 其他材料费 |  | 元 | 78.00 | 1.00 | 78
综 |  | 企业管理费 |  | 元 | 100.00 | 548.55 | 548.55
定 | A1-13-339 | 铝骨架 | 型材校正、调直、放样、下料、切断、焊接、刷防锈油、安装等。 计量 | t |  | 33384.99 | 33384.99
工 |  | 人工费 |  | 元 | 1979.61 | - | 1979.61
料 |  | 镀锌型钢 综合 |  | t |  | 4400.00 | 0
料 |  | 不锈钢型材 综合 |  | kg |  | 17.30 | 0
料 |  | 铝合金型材 150系列 |  | kg | 1060.000 | 27.46 | 29107.6
料 |  | 不锈钢六角螺栓M12×110 |  | 十套 | 8.327 | 45.11 | 375.63
料 |  | 低碳钢焊条 综合 |  | kg |  | 6.01 | 0
料 |  | 不锈钢焊丝 |  | kg |  | 25.32 | 0
料 |  | 其他材料费 |  | 元 | 832.00 | 1.00 | 832
机 |  | 电动切割机 |  | 台班 | 2.700 | 251.18 | 678.19
机 |  | 交流弧焊机容量30(kV·A) |  | 台班 |  | 94.70 | 0
机 |  | 氩弧焊机 电流500(A) |  | 台班 |  | 106.01 | 0
综 |  | 企业管理费 |  | 元 | 100.00 | 411.96 | 411.96
定 | A1-13-340 | 钢骨架 | 型材校正、调直、放样、下料、切断、焊接、刷防锈油、安装等。 计量 | t |  | 10037.78 | 10037.79
工 |  | 人工费 |  | 元 | 2142.84 | - | 2142.84
料 |  | 镀锌型钢 综合 |  | t | 1.060 | 4400.00 | 4664
料 |  | 不锈钢型材 综合 |  | kg |  | 17.30 | 0
料 |  | 铝合金型材 150系列 |  | kg |  | 27.46 | 0
料 |  | 不锈钢六角螺栓M12×110 |  | 十套 | 14.600 | 45.11 | 658.61
料 |  | 低碳钢焊条 综合 |  | kg | 23.424 | 6.01 | 140.78
料 |  | 不锈钢焊丝 |  | kg |  | 25.32 | 0
料 |  | 其他材料费 |  | 元 | 650.00 | 1.00 | 650
机 |  | 电动切割机 |  | 台班 | 2.700 | 251.18 | 678.19
机 |  | 交流弧焊机容量30(kV·A) |  | 台班 | 6.090 | 94.70 | 576.72
机 |  | 氩弧焊机 电流500(A) |  | 台班 |  | 106.01 | 0
综 |  | 企业管理费 |  | 元 | 100.00 | 526.65 | 526.65
定 | A1-13-341 | 不锈钢骨架 | 型材校正、调直、放样、下料、切断、焊接、刷防锈油、安装等。 计量 | t |  | 24630.24 | 24630.24
工 |  | 人工费 |  | 元 | 2372.16 | - | 2372.16
料 |  | 镀锌型钢 综合 |  | t |  | 4400.00 | 0
料 |  | 不锈钢型材 综合 |  | kg | 1060.000 | 17.30 | 18338
料 |  | 铝合金型材 150系列 |  | kg |  | 27.46 | 0
料 |  | 不锈钢六角螺栓M12×110 |  | 十套 | 3.600 | 45.11 | 162.4
料 |  | 低碳钢焊条 综合 |  | kg |  | 6.01 | 0
料 |  | 不锈钢焊丝 |  | kg | 23.844 | 25.32 | 603.73
料 |  | 其他材料费 |  | 元 | 1092.00 | 1.00 | 1092
机 |  | 电动切割机 |  | 台班 | 2.700 | 251.18 | 678.19
机 |  | 交流弧焊机容量30(kV·A) |  | 台班 |  | 94.70 | 0
机 |  | 氩弧焊机 电流500(A) |  | 台班 | 7.440 | 106.01 | 788.71
综 |  | 企业管理费 |  | 元 | 100.00 | 595.05 | 595.05
段 | A.1.14 | 天棚工程
段 | A.1.14.1 | 天棚抹灰
定 | A1-14-1 | 水泥石灰砂浆底 纸筋灰面 10+3mm | 清理基层、砂浆制作运输、刷水泥浆、抹灰找平、罩面压光、小圆角抹光。 计量 | 100㎡ |  | 1891.36 | 1891.36
工 |  | 人工费 |  | 元 | 1499.98 | - | 1499.98
配 |  | 预拌水泥砂浆 1:2.5 |  | m3 |  | -
配 |  | 预拌石灰砂浆 1:2.5 |  | m3 |  | -
配 |  | 预拌水泥石灰砂浆 1:1:6 |  | m3 | 1.130 | -
料 |  | 复合普通硅酸盐水泥P.C 32.5 |  | t | 0.060 | 319.11 | 19.15
料 |  | 水 |  | m3 | 0.810 | 4.58 | 3.71
料 |  | 纸筋石灰浆(配合比) |  | m3 | 0.330 | 325.87 | 107.54
料 |  | 素石膏浆(配合比) |  | m3 |  | 522.95 | 0
料 |  | 其他材料费 |  | 元 | 11.62 | 1.00 | 11.62
机 |  | 灰浆搅拌机拌筒容量200(L) |  | 台班 | 0.080 | 253.21 | 20.26
综 |  | 企业管理费 |  | 元 | 100.00 | 229.10 | 229.1
定 | A1-14-2 | 水泥石灰砂浆底 石膏面 10+3mm | 清理基层、砂浆制作运输、刷水泥浆、抹灰找平、罩面压光、小圆角抹光。 计量 | 100㎡ |  | 1943.28 | 1943.28
工 |  | 人工费 |  | 元 | 1499.98 | - | 1499.98
配 |  | 预拌水泥砂浆 1:2.5 |  | m3 |  | -
配 |  | 预拌石灰砂浆 1:2.5 |  | m3 |  | -
配 |  | 预拌水泥石灰砂浆 1:1:6 |  | m3 | 1.130 | -
料 |  | 复合普通硅酸盐水泥P.C 32.5 |  | t | 0.060 | 319.11 | 19.15
料 |  | 水 |  | m3 | 0.810 | 4.58 | 3.71
料 |  | 纸筋石灰浆(配合比) |  | m3 |  | 325.87 | 0
料 |  | 素石膏浆(配合比) |  | m3 | 0.330 | 522.95 | 172.57
料 |  | 其他材料费 |  | 元 | 11.62 | 1.00 | 11.62
机 |  | 灰浆搅拌机拌筒容量200(L) |  | 台班 | 0.035 | 253.21 | 8.86
综 |  | 企业管理费 |  | 元 | 100.00 | 227.39 | 227.39
定 | A1-14-3 | 水泥石灰砂浆底 石灰砂浆面 10+5mm | 清理基层、砂浆制作运输、刷水泥浆、抹灰找平、罩面压光、小圆角抹光。 计量 | 100㎡ |  | 1923.33 | 1923.33
工 |  | 人工费 |  | 元 | 1640.24 | - | 1640.24
配 |  | 预拌水泥砂浆 1:2.5 |  | m3 | 3.000 | -
配 |  | 预拌石灰砂浆 1:2.5 |  | m3 | 0.510 | -
配 |  | 预拌水泥石灰砂浆 1:1:6 |  | m3 | 1.130 | -
料 |  | 复合普通硅酸盐水泥P.C 32.5 |  | t | 0.060 | 319.11 | 19.15
料 |  | 水 |  | m3 | 0.810 | 4.58 | 3.71
料 |  | 纸筋石灰浆(配合比) |  | m3 |  | 325.87 | 0
料 |  | 素石膏浆(配合比) |  | m3 |  | 522.95 | 0
料 |  | 其他材料费 |  | 元 | 13.05 | 1.00 | 13.05
机 |  | 灰浆搅拌机拌筒容量200(L) |  | 台班 |  | 253.21 | 0
综 |  | 企业管理费 |  | 元 | 100.00 | 247.18 | 247.18
定 | A1-14-4 | 水泥石灰砂浆底 水泥砂浆面 10+5mm | 清理基层、砂浆制作运输、刷水泥浆、抹灰找平、罩面压光、小圆角抹光。 计量 | 100㎡ |  | 2184.75 | 2184.76
工 |  | 人工费 |  | 元 | 1865.90 | - | 1865.9
配 |  | 预拌水泥砂浆 1:2.5 |  | m3 | 0.720 | -
配 |  | 预拌石灰砂浆 1:2.5 |  | m3 |  | -
配 |  | 预拌水泥石灰砂浆 1:1:6 |  | m3 | 1.130 | -
料 |  | 复合普通硅酸盐水泥P.C 32.5 |  | t | 0.060 | 319.11 | 19.15
料 |  | 水 |  | m3 | 0.830 | 4.58 | 3.8
料 |  | 纸筋石灰浆(配合比) |  | m3 |  | 325.87 | 0
料 |  | 素石膏浆(配合比) |  | m3 |  | 522.95 | 0
料 |  | 其他材料费 |  | 元 | 14.72 | 1.00 | 14.72
机 |  | 灰浆搅拌机拌筒容量200(L) |  | 台班 |  | 253.21 | 0
综 |  | 企业管理费 |  | 元 | 100.00 | 281.19 | 281.19
定 | A1-14-5 | 天棚抹平扫白 | 清理基层、砂浆制作运输、刷水泥浆、抹灰找平、罩面压光、小圆角抹光。 计量 | 100㎡ |  | 1461.92 | 1461.92
工 |  | 人工费 |  | 元 | 1156.19 | - | 1156.19
料 |  | 饰灰 |  | kg | 33.600 | 1.17 | 39.31
料 |  | 石灰膏 |  | m3 | 0.210 | 378.64 | 79.51
料 |  | 水 |  | m3 | 0.220 | 4.58 | 1.01
配 |  | 预拌水泥石灰砂浆 1:1:6 |  | m3 |  | -
料 |  | 其他材料费 |  | 元 |  | 1.00 | 0
机 |  | 灰浆搅拌机拌筒容量200(L) |  | 台班 | 0.040 | 253.21 | 10.13
综 |  | 企业管理费 |  | 元 | 100.00 | 175.77 | 175.77
定 | A1-14-6 | 水泥石灰砂浆一次成活 | 清理基层、砂浆制作运输、刷水泥浆、抹灰找平、罩面压光、小圆角抹光。 计量 | 100㎡ |  | 1596.11 | 1596.11
工 |  | 人工费 |  | 元 | 1377.94 | - | 1377.94
料 |  | 饰灰 |  | kg |  | 1.17 | 0
料 |  | 石灰膏 |  | m3 |  | 378.64 | 0
料 |  | 水 |  | m3 | 0.330 | 4.58 | 1.51
配 |  | 预拌水泥石灰砂浆 1:1:6 |  | m3 | 1.130 | -
料 |  | 其他材料费 |  | 元 | 9.00 | 1.00 | 9
机 |  | 灰浆搅拌机拌筒容量200(L) |  | 台班 |  | 253.21 | 0
综 |  | 企业管理费 |  | 元 | 100.00 | 207.66 | 207.66
定 | A1-14-7 | 水泥石灰麻刀浆底 纸筋灰面 | 清理基层、调制砂浆、刷水泥浆、抹灰找平、罩面及压光、小圆角抹光。 计量 | 100㎡ |  | 2148.07 | 2148.07
工 |  | 人工费 |  | 元 | 1424.94 | - | 1424.94
料 |  | 水 |  | m3 | 0.380 | 4.58 | 1.74
料 |  | 纸筋石灰浆(配合比) |  | m3 | 0.100 | 325.87 | 32.59
料 |  | 水泥石灰麻刀浆(配合比) |  | m3 | 1.390 | 279.26 | 388.17
料 |  | 其他材料费 |  | 元 | 13.05 | 1.00 | 13.05
机 |  | 灰浆搅拌机拌筒容量200(L) |  | 台班 | 0.250 | 253.21 | 63.3
综 |  | 企业管理费 |  | 元 | 100.00 | 224.28 | 224.28
定 | A1-14-8 | 亭顶板 水泥石灰砂浆底 水泥砂浆面 10+5mm | 清理基层、砂浆制作运输、刷水泥浆、抹灰找平、罩面压光、小圆角抹光。 计量 | 100㎡ |  | 3518.80 | 3518.8
工 |  | 人工费 |  | 元 | 3024.97 | - | 3024.97
料 |  | 复合普通硅酸盐水泥P.C 32.5 |  | t | 0.070 | 319.11 | 22.34
料 |  | 水 |  | m3 | 0.830 | 4.58 | 3.8
配 |  | 预拌水泥砂浆 1:2.5 |  | m3 | 0.760 | -
料 |  | 纸筋石灰浆(配合比) |  | m3 |  | 325.87 | 0
配 |  | 预拌水泥石灰砂浆 1:1:6 |  | m3 | 1.170 | -
料 |  | 其他材料费 |  | 元 | 11.83 | 1.00 | 11.83
机 |  | 灰浆搅拌机拌筒容量200(L) |  | 台班 |  | 253.21 | 0
综 |  | 企业管理费 |  | 元 | 100.00 | 455.86 | 455.86
定 | A1-14-9 | 亭顶棚 水泥石灰砂浆底 纸筋灰面 10+3mm | 清理基层、砂浆制作运输、刷水泥浆、抹灰找平、罩面压光、小圆角抹光。 计量 | 100㎡ |  | 4469.12 | 4469.12
工 |  | 人工费 |  | 元 | 3661.06 | - | 3661.06
料 |  | 复合普通硅酸盐水泥P.C 32.5 |  | t | 0.070 | 319.11 | 22.34
料 |  | 水 |  | m3 | 0.810 | 4.58 | 3.71
配 |  | 预拌水泥砂浆 1:2.5 |  | m3 |  | -
料 |  | 纸筋石灰浆(配合比) |  | m3 | 0.590 | 325.87 | 192.26
配 |  | 预拌水泥石灰砂浆 1:1:6 |  | m3 | 1.870 | -
料 |  | 其他材料费 |  | 元 | 14.43 | 1.00 | 14.43
机 |  | 灰浆搅拌机拌筒容量200(L) |  | 台班 | 0.081 | 253.21 | 20.51
综 |  | 企业管理费 |  | 元 | 100.00 | 554.81 | 554.81
定 | A1-14-10 | 装饰线 三道内 | 清理基层、调制砂浆、刷水泥浆、抹灰找平、罩面及压光、小圆角抹光。 计量 | 100m |  | 1372.61 | 1372.62
工 |  | 人工费 |  | 元 | 1109.32 | - | 1109.32
料 |  | 水 |  | m3 | 0.190 | 4.58 | 0.87
料 |  | 纸筋石灰浆(配合比) |  | m3 | 0.030 | 325.87 | 9.78
料 |  | 石灰麻刀砂浆(配合比)1:3 |  | m3 | 0.230 | 256.95 | 59.1
料 |  | 其他材料费 |  | 元 | 14.72 | 1.00 | 14.72
机 |  | 灰浆搅拌机拌筒容量200(L) |  | 台班 | 0.040 | 253.21 | 10.13
综 |  | 企业管理费 |  | 元 | 100.00 | 168.70 | 168.7
定 | A1-14-11 | 装饰线 五道内 | 清理基层、调制砂浆、刷水泥浆、抹灰找平、罩面及压光、小圆角抹光。 计量 | 100m |  | 2417.04 | 2417.03
工 |  | 人工费 |  | 元 | 1879.55 | - | 1879.55
料 |  | 水 |  | m3 | 0.190 | 4.58 | 0.87
料 |  | 纸筋石灰浆(配合比) |  | m3 | 0.050 | 325.87 | 16.29
料 |  | 石灰麻刀砂浆(配合比)1:3 |  | m3 | 0.730 | 256.95 | 187.57
料 |  | 其他材料费 |  | 元 | 11.62 | 1.00 | 11.62
机 |  | 灰浆搅拌机拌筒容量200(L) |  | 台班 | 0.130 | 253.21 | 32.92
综 |  | 企业管理费 |  | 元 | 100.00 | 288.21 | 288.21
段 | A.1.14.2 | 平面、跌级天棚
定 | A1-14-12 | 对剖圆木天棚龙骨(搁在砖墙上) 单层楞 | 定位、弹线、选料、下料、制作安装、刷防腐油等。 计量 | 100㎡ |  | 12015.31 | 12015.32
工 |  | 人工费 |  | 元 | 1569.83 | - | 1569.83
料 |  | 杉原木 综合 |  | m3 | 12.440 | 809.63 | 10071.8
料 |  | 杉木枋 |  | m3 |  | 1603.20 | 0
料 |  | 防腐油 |  | kg | 3.420 | 31.33 | 107.15
料 |  | 圆钉 30~45 |  | kg | 8.210 | 3.65 | 29.97
综 |  | 企业管理费 |  | 元 | 100.00 | 236.57 | 236.57
定 | A1-14-13 | 对剖圆木天棚龙骨(搁在砖墙上) 双层楞 面层规格(mm) 300 × 300 | 定位、弹线、选料、下料、制作安装、刷防腐油等。 计量 | 100㎡ |  | 6392.95 | 6392.95
工 |  | 人工费 |  | 元 | 1877.66 | - | 1877.66
料 |  | 杉原木 综合 |  | m3 | 1.270 | 809.63 | 1028.23
料 |  | 杉木枋 |  | m3 | 1.880 | 1603.20 | 3014.02
料 |  | 防腐油 |  | kg | 4.710 | 31.33 | 147.56
料 |  | 圆钉 30~45 |  | kg | 11.650 | 3.65 | 42.52
综 |  | 企业管理费 |  | 元 | 100.00 | 282.96 | 282.96
定 | A1-14-14 | 对剖圆木天棚龙骨(搁在砖墙上) 双层楞 面层规格(mm) 450 × 450 | 定位、弹线、选料、下料、制作安装、刷防腐油等。 计量 | 100㎡ |  | 5280.16 | 5280.15
工 |  | 人工费 |  | 元 | 1723.64 | - | 1723.64
料 |  | 杉原木 综合 |  | m3 | 1.270 | 809.63 | 1028.23
料 |  | 杉木枋 |  | m3 | 1.320 | 1603.20 | 2116.22
料 |  | 防腐油 |  | kg | 3.770 | 31.33 | 118.11
料 |  | 圆钉 30~45 |  | kg | 9.370 | 3.65 | 34.2
综 |  | 企业管理费 |  | 元 | 100.00 | 259.75 | 259.75
定 | A1-14-15 | 对剖圆木天棚龙骨(搁在砖墙上) 双层楞 面层规格(mm) 600×600 | 定位、弹线、选料、下料、制作安装、刷防腐油等。 计量 | 100㎡ |  | 4660.73 | 4660.73
工 |  | 人工费 |  | 元 | 1646.67 | - | 1646.67
料 |  | 杉原木 综合 |  | m3 | 1.270 | 809.63 | 1028.23
料 |  | 杉木枋 |  | m3 | 1.000 | 1603.20 | 1603.2
料 |  | 防腐油 |  | kg | 3.330 | 31.33 | 104.33
料 |  | 圆钉 30~45 |  | kg | 8.260 | 3.65 | 30.15
料 |  | 低碳钢焊条 综合 |  | kg |  | 6.01 | 0
料 |  | 铁件 综合 |  | kg |  | 4.84 | 0
机 |  | 交流弧焊机容量30(kV·A) |  | 台班 |  | 94.70 | 0
综 |  | 企业管理费 |  | 元 | 100.00 | 248.15 | 248.15
定 | A1-14-16 | 对剖圆木天棚龙骨(搁在砖墙上) 双层楞 面层规格(mm) 600×600以上 | 定位、弹线、选料、下料、制作安装、刷防腐油等。 计量 | 100㎡ |  | 4285.31 | 4285.31
工 |  | 人工费 |  | 元 | 1569.83 | - | 1569.83
料 |  | 杉原木 综合 |  | m3 | 1.270 | 809.63 | 1028.23
料 |  | 杉木枋 |  | m3 | 0.830 | 1603.20 | 1330.66
料 |  | 防腐油 |  | kg | 2.970 | 31.33 | 93.05
料 |  | 圆钉 30~45 |  | kg | 7.390 | 3.65 | 26.97
料 |  | 低碳钢焊条 综合 |  | kg |  | 6.01 | 0
料 |  | 铁件 综合 |  | kg |  | 4.84 | 0
机 |  | 交流弧焊机容量30(kV·A) |  | 台班 |  | 94.70 | 0
综 |  | 企业管理费 |  | 元 | 100.00 | 236.57 | 236.57
定 | A1-14-17 | 对剖圆木天棚龙骨(吊在梁下或板下) 双层楞 面层规格(mm) 600×600 | 定位、弹线、选料、下料、制作安装、刷防腐油等。 计量 | 100㎡ |  | 5695.16 | 5695.17
工 |  | 人工费 |  | 元 | 1615.97 | - | 1615.97
料 |  | 杉原木 综合 |  | m3 | 1.860 | 809.63 | 1505.91
料 |  | 杉木枋 |  | m3 | 1.000 | 1603.20 | 1603.2
料 |  | 防腐油 |  | kg | 4.230 | 31.33 | 132.53
料 |  | 圆钉 30~45 |  | kg | 10.090 | 3.65 | 36.83
料 |  | 低碳钢焊条 综合 |  | kg | 0.610 | 6.01 | 3.67
料 |  | 铁件 综合 |  | kg | 113.240 | 4.84 | 548.08
机 |  | 交流弧焊机容量30(kV·A) |  | 台班 | 0.050 | 94.70 | 4.74
综 |  | 企业管理费 |  | 元 | 100.00 | 244.24 | 244.24
定 | A1-14-18 | 对剖圆木天棚龙骨(吊在梁下或板下) 双层楞 面层规格(mm) 600×600以上 | 定位、弹线、选料、下料、制作安装、刷防腐油等。 计量 | 100㎡ |  | 5278.88 | 5278.89
工 |  | 人工费 |  | 元 | 1539.14 | - | 1539.14
料 |  | 杉原木 综合 |  | m3 | 1.860 | 809.63 | 1505.91
料 |  | 杉木枋 |  | m3 | 0.830 | 1603.20 | 1330.66
料 |  | 防腐油 |  | kg | 3.910 | 31.33 | 122.5
料 |  | 圆钉 30~45 |  | kg | 9.310 | 3.65 | 33.98
料 |  | 低碳钢焊条 综合 |  | kg | 0.560 | 6.01 | 3.37
料 |  | 铁件 综合 |  | kg | 104.530 | 4.84 | 505.93
机 |  | 交流弧焊机容量30(kV·A) |  | 台班 | 0.050 | 94.70 | 4.74
综 |  | 企业管理费 |  | 元 | 100.00 | 232.66 | 232.66
定 | A1-14-19 | 对剖圆木天棚龙骨(吊在梁下或板下) 单层楞 | 定位、弹线、选料、下料、制作安装、刷防腐油等。 计量 | 100㎡ |  | 4405.05 | 4405.04
工 |  | 人工费 |  | 元 | 1539.14 | - | 1539.14
料 |  | 杉原木 综合 |  | m3 |  | 809.63 | 0
料 |  | 杉木枋 |  | m3 | 1.310 | 1603.20 | 2100.19
料 |  | 防腐油 |  | kg | 3.170 | 31.33 | 99.32
料 |  | 圆钉 30~45 |  | kg | 7.360 | 3.65 | 26.86
料 |  | 低碳钢焊条 综合 |  | kg | 0.440 | 6.01 | 2.64
料 |  | 铁件 综合 |  | kg | 82.540 | 4.84 | 399.49
机 |  | 交流弧焊机容量30(kV·A) |  | 台班 | 0.050 | 94.70 | 4.74
综 |  | 企业管理费 |  | 元 | 100.00 | 232.66 | 232.66
定 | A1-14-20 | 对剖圆木天棚龙骨(吊在梁下或板下) 双层楞 面层规格(mm) 300×300 | 定位、弹线、选料、下料、制作安装、刷防腐油等。 计量 | 100㎡ |  | 7602.26 | 7602.26
工 |  | 人工费 |  | 元 | 1846.76 | - | 1846.76
料 |  | 杉原木 综合 |  | m3 | 1.860 | 809.63 | 1505.91
料 |  | 杉木枋 |  | m3 | 1.880 | 1603.20 | 3014.02
料 |  | 防腐油 |  | kg | 5.540 | 31.33 | 173.57
料 |  | 圆钉 30~45 |  | kg | 13.340 | 3.65 | 48.69
料 |  | 低碳钢焊条 综合 |  | kg | 0.800 | 6.01 | 4.81
料 |  | 铁件 综合 |  | kg | 149.740 | 4.84 | 724.74
机 |  | 交流弧焊机容量30(kV·A) |  | 台班 | 0.050 | 94.70 | 4.74
综 |  | 企业管理费 |  | 元 | 100.00 | 279.02 | 279.02
定 | A1-14-21 | 对剖圆木天棚龙骨(吊在梁下或板下) 双层楞 面层规格(mm) 450×450 | 定位、弹线、选料、下料、制作安装、刷防腐油等。 计量 | 100㎡ |  | 6371.73 | 6371.72
工 |  | 人工费 |  | 元 | 1692.95 | - | 1692.95
料 |  | 杉原木 综合 |  | m3 | 1.860 | 809.63 | 1505.91
料 |  | 杉木枋 |  | m3 | 1.320 | 1603.20 | 2116.22
料 |  | 防腐油 |  | kg | 4.560 | 31.33 | 142.86
料 |  | 圆钉 30~45 |  | kg | 11.200 | 3.65 | 40.88
料 |  | 低碳钢焊条 综合 |  | kg | 0.670 | 6.01 | 4.03
料 |  | 铁件 综合 |  | kg | 125.680 | 4.84 | 608.29
机 |  | 交流弧焊机容量30(kV·A) |  | 台班 | 0.050 | 94.70 | 4.74
综 |  | 企业管理费 |  | 元 | 100.00 | 255.84 | 255.84
定 | A1-14-22 | 方木天棚龙骨(吊在人字架或搁在砖墙上) 单层龙骨 | 制作、安装龙骨(包括检查孔)、搁在砖墙的龙骨刷防腐油。 计量 | 100㎡ |  | 5018.37 | 5018.37
工 |  | 人工费 |  | 元 | 991.89 | - | 991.89
料 |  | 木方 25 × 40 |  | m | 1760.000 | 2.12 | 3731.2
料 |  | 凹枋 25 × 40 |  | m |  | 1.13 | 0
料 |  | 防腐油 |  | kg | 0.810 | 31.33 | 25.38
料 |  | 铁件 综合 |  | kg | 24.880 | 4.84 | 120.42
综 |  | 企业管理费 |  | 元 | 100.00 | 149.48 | 149.48
定 | A1-14-23 | 方木天棚龙骨(吊在人字架或搁在砖墙上) 双层龙骨 面层规格(mm) 300 × 300 | 制作、安装龙骨(包括检查孔)、搁在砖墙的龙骨刷防腐油。 计量 | 100㎡ |  | 4653.40 | 4653.4
工 |  | 人工费 |  | 元 | 1262.00 | - | 1262
料 |  | 木方 25 × 40 |  | m | 420.000 | 2.12 | 890.4
料 |  | 凹枋 25 × 40 |  | m | 1880.000 | 1.13 | 2124.4
料 |  | 防腐油 |  | kg | 1.030 | 31.33 | 32.27
料 |  | 铁件 综合 |  | kg | 31.850 | 4.84 | 154.15
综 |  | 企业管理费 |  | 元 | 100.00 | 190.18 | 190.18
定 | A1-14-24 | 方木天棚龙骨(吊在人字架或搁在砖墙上) 双层龙骨 面层规格(mm) 450 × 450 | 制作、安装龙骨(包括检查孔)、搁在砖墙的龙骨刷防腐油。 计量 | 100㎡ |  | 4185.97 | 4185.97
工 |  | 人工费 |  | 元 | 1185.03 | - | 1185.03
料 |  | 木方 25 × 40 |  | m | 550.000 | 2.12 | 1166
料 |  | 凹枋 25 × 40 |  | m | 1320.000 | 1.13 | 1491.6
料 |  | 防腐油 |  | kg | 0.910 | 31.33 | 28.51
料 |  | 铁件 综合 |  | kg | 28.150 | 4.84 | 136.25
综 |  | 企业管理费 |  | 元 | 100.00 | 178.58 | 178.58
定 | A1-14-25 | 方木天棚龙骨(吊在人字架或搁在砖墙上) 双层龙骨 面层规格(mm) 600 × 600 | 制作、安装龙骨(包括检查孔)、搁在砖墙的龙骨刷防腐油。 计量 | 100㎡ |  | 3398.34 | 3398.34
工 |  | 人工费 |  | 元 | 1107.99 | - | 1107.99
料 |  | 木方 25 × 40 |  | m | 410.000 | 2.12 | 869.2
料 |  | 凹枋 25 × 40 |  | m | 1000.000 | 1.13 | 1130
料 |  | 防腐油 |  | kg | 0.690 | 31.33 | 21.62
料 |  | 铁件 综合 |  | kg | 21.190 | 4.84 | 102.56
综 |  | 企业管理费 |  | 元 | 100.00 | 166.97 | 166.97
定 | A1-14-26 | 方木天棚龙骨(吊在人字架或搁在砖墙上) 双层龙骨 面层规格(mm) 600 × 600 以上 | 制作、安装龙骨(包括检查孔)、搁在砖墙的龙骨刷防腐油。 计量 | 100㎡ |  | 2959.67 | 2959.67
工 |  | 人工费 |  | 元 | 1031.01 | - | 1031.01
料 |  | 木方 25 × 40 |  | m | 350.000 | 2.12 | 742
料 |  | 凹枋 25 × 40 |  | m | 830.000 | 1.13 | 937.9
料 |  | 防腐油 |  | kg | 0.520 | 31.33 | 16.29
料 |  | 铁件 综合 |  | kg | 15.930 | 4.84 | 77.1
综 |  | 企业管理费 |  | 元 | 100.00 | 155.37 | 155.37
定 | A1-14-27 | 方木天棚龙骨(吊在混凝土板下或梁下) 单层龙骨 | 制作、安装木楞(包括检查孔)、混凝土梁下、板下的木楞刷防腐油。 计量 | 100㎡ |  | 5551.81 | 5551.81
工 |  | 人工费 |  | 元 | 1000.32 | - | 1000.32
料 |  | 木方 25 × 40 |  | m | 1760.000 | 2.12 | 3731.2
料 |  | 凹枋 25 × 40 |  | m |  | 1.13 | 0
料 |  | 防腐油 |  | kg | 0.550 | 31.33 | 17.23
料 |  | 镀锌低碳钢丝 φ 1.2 ~ 2.5 |  | kg | 5.000 | 5.38 | 26.9
料 |  | 圆钉 30~45 |  | kg | 8.370 | 3.65 | 30.55
料 |  | 低碳钢焊条 综合 |  | kg | 0.860 | 6.01 | 5.17
料 |  | 铁件 综合 |  | kg | 120.710 | 4.84 | 584.24
机 |  | 交流弧焊机容量30(kV·A) |  | 台班 | 0.050 | 94.70 | 4.74
综 |  | 企业管理费 |  | 元 | 100.00 | 151.46 | 151.46
定 | A1-14-28 | 方木天棚龙骨(吊在混凝土板下或梁下) 双层龙骨 面层规格(mm) 300 × 300 | 制作、安装木楞(包括检查孔)、混凝土梁下、板下的木楞刷防腐油。 计量 | 100㎡ |  | 5375.47 | 5375.47
工 |  | 人工费 |  | 元 | 1308.15 | - | 1308.15
料 |  | 木方 25 × 40 |  | m | 420.000 | 2.12 | 890.4
料 |  | 凹枋 25 × 40 |  | m | 1880.000 | 1.13 | 2124.4
料 |  | 防腐油 |  | kg | 0.700 | 31.33 | 21.93
料 |  | 镀锌低碳钢丝 φ 1.2 ~ 2.5 |  | kg | 6.400 | 5.38 | 34.43
料 |  | 圆钉 30~45 |  | kg | 10.720 | 3.65 | 39.13
料 |  | 低碳钢焊条 综合 |  | kg | 1.100 | 6.01 | 6.61
料 |  | 铁件 综合 |  | kg | 154.510 | 4.84 | 747.83
机 |  | 交流弧焊机容量30(kV·A) |  | 台班 | 0.050 | 94.70 | 4.74
综 |  | 企业管理费 |  | 元 | 100.00 | 197.85 | 197.85
定 | A1-14-29 | 方木天棚龙骨(吊在混凝土板下或梁下) 双层龙骨 面层规格(mm) 450 × 450 | 制作、安装木楞(包括检查孔)、混凝土梁下、板下的木楞刷防腐油。 计量 | 100㎡ |  | 4831.24 | 4831.24
工 |  | 人工费 |  | 元 | 1231.31 | - | 1231.31
料 |  | 木方 25 × 40 |  | m | 550.000 | 2.12 | 1166
料 |  | 凹枋 25 × 40 |  | m | 1320.000 | 1.13 | 1491.6
料 |  | 防腐油 |  | kg | 0.620 | 31.33 | 19.42
料 |  | 镀锌低碳钢丝 φ 1.2 ~ 2.5 |  | kg | 5.660 | 5.38 | 30.45
料 |  | 圆钉 30~45 |  | kg | 9.470 | 3.65 | 34.57
料 |  | 低碳钢焊条 综合 |  | kg | 0.970 | 6.01 | 5.83
料 |  | 铁件 综合 |  | kg | 136.580 | 4.84 | 661.05
机 |  | 交流弧焊机容量30(kV·A) |  | 台班 | 0.050 | 94.70 | 4.74
综 |  | 企业管理费 |  | 元 | 100.00 | 186.27 | 186.27
定 | A1-14-30 | 方木天棚龙骨(吊在混凝土板下或梁下) 双层龙骨 面层规格(mm) 600 × 600 | 制作、安装木楞(包括检查孔)、混凝土梁下、板下的木楞刷防腐油。 计量 | 100㎡ |  | 3898.17 | 3898.18
工 |  | 人工费 |  | 元 | 1154.13 | - | 1154.13
料 |  | 木方 25 × 40 |  | m | 410.000 | 2.12 | 869.2
料 |  | 凹枋 25 × 40 |  | m | 1000.000 | 1.13 | 1130
料 |  | 防腐油 |  | kg | 0.470 | 31.33 | 14.73
料 |  | 镀锌低碳钢丝 φ 1.2 ~ 2.5 |  | kg | 4.260 | 5.38 | 22.92
料 |  | 圆钉 30~45 |  | kg | 7.130 | 3.65 | 26.02
料 |  | 低碳钢焊条 综合 |  | kg | 0.730 | 6.01 | 4.39
料 |  | 铁件 综合 |  | kg | 102.770 | 4.84 | 497.41
机 |  | 交流弧焊机容量30(kV·A) |  | 台班 | 0.050 | 94.70 | 4.74
综 |  | 企业管理费 |  | 元 | 100.00 | 174.64 | 174.64
定 | A1-14-31 | 方木天棚龙骨(吊在混凝土板下或梁下) 双层龙骨 面层规格(mm) 600 × 600 以上 | 制作、安装木楞(包括检查孔)、混凝土梁下、板下的木楞刷防腐油。 计量 | 100㎡ |  | 3349.99 | 3350
工 |  | 人工费 |  | 元 | 1077.30 | - | 1077.3
料 |  | 木方 25 × 40 |  | m | 350.000 | 2.12 | 742
料 |  | 凹枋 25 × 40 |  | m | 830.000 | 1.13 | 937.9
料 |  | 防腐油 |  | kg | 0.350 | 31.33 | 10.97
料 |  | 镀锌低碳钢丝 φ 1.2 ~ 2.5 |  | kg | 3.200 | 5.38 | 17.22
料 |  | 圆钉 30~45 |  | kg | 5.360 | 3.65 | 19.56
料 |  | 低碳钢焊条 综合 |  | kg | 0.550 | 6.01 | 3.31
料 |  | 铁件 综合 |  | kg | 77.260 | 4.84 | 373.94
机 |  | 交流弧焊机容量30(kV·A) |  | 台班 | 0.050 | 94.70 | 4.74
综 |  | 企业管理费 |  | 元 | 100.00 | 163.06 | 163.06
定 | A1-14-32 | 卡式轻钢天棚龙骨 面层规格(mm) 辅龙骨间距450内 平面 | 1.吊件加工、安装。2.定位、弹线、射钉。 3.选料、下料、定位杆控制高度、平整、安装龙骨及吊配附件、孔洞预留等。 4.临时加固、调整、校正。5.灯箱风口封边、龙骨设置。6.预留位置、整体调整。 计量 | 100㎡ |  | 3349.87 | 3349.87
工 |  | 人工费 |  | 元 | 1077.30 | - | 1077.3
料 |  | 镀锌卡式主龙骨 h=38 |  | m | 100.000 | 4.00 | 400
料 |  | 镀锌卡式辅龙骨 宽50 |  | m | 300.000 | 2.67 | 801
料 |  | 铝合金边龙骨 h=35 |  | m | 63.000 | 2.87 | 180.81
料 |  | 吊杆 |  | kg | 24.500 | 17.82 | 436.59
料 |  | 膨胀螺栓 M8×60 |  | 十套 | 10.200 | 4.16 | 42.43
料 |  | 水泥钉 |  | kg | 14.200 | 6.52 | 92.58
料 |  | 低碳钢焊条 综合 |  | kg | 16.830 | 6.01 | 101.15
料 |  | 铁件 综合 |  | kg | 11.500 | 4.84 | 55.66
综 |  | 企业管理费 |  | 元 | 100.00 | 162.35 | 162.35
定 | A1-14-33 | 卡式轻钢天棚龙骨 面层规格(mm) 辅龙骨间距450内 跌级 | 1.吊件加工、安装。2.定位、弹线、射钉。 3.选料、下料、定位杆控制高度、平整、安装龙骨及吊配附件、孔洞预留等。 4.临时加固、调整、校正。5.灯箱风口封边、龙骨设置。6.预留位置、整体调整。 计量 | 100㎡ |  | 3503.16 | 3503.14
工 |  | 人工费 |  | 元 | 1179.90 | - | 1179.9
料 |  | 镀锌卡式主龙骨 h=38 |  | m | 102.950 | 4.00 | 411.8
料 |  | 镀锌卡式辅龙骨 宽50 |  | m | 301.930 | 2.67 | 806.15
料 |  | 铝合金边龙骨 h=35 |  | m | 64.270 | 2.87 | 184.45
料 |  | 吊杆 |  | kg | 24.990 | 17.82 | 445.32
料 |  | 膨胀螺栓 M8×60 |  | 十套 | 10.405 | 4.16 | 43.28
料 |  | 水泥钉 |  | kg | 14.490 | 6.52 | 94.47
料 |  | 低碳钢焊条 综合 |  | kg | 17.170 | 6.01 | 103.19
料 |  | 铁件 综合 |  | kg | 11.730 | 4.84 | 56.77
综 |  | 企业管理费 |  | 元 | 100.00 | 177.81 | 177.81
定 | A1-14-34 | 卡式轻钢天棚龙骨 弧形 | 1.吊件加工、安装。2.定位、弹线、射钉。 3.选料、下料、定位杆控制高度、平整、安装龙骨及吊配附件、孔洞预留等。 4.临时加固、调整、校正。5.灯箱风口封边、龙骨设置。6.预留位置、整体调整。 计量 | 100㎡ |  | 4487.45 | 4487.44
工 |  | 人工费 |  | 元 | 1898.17 | - | 1898.17
料 |  | 镀锌卡式主龙骨 h=38 |  | m | 104.050 | 4.00 | 416.2
料 |  | 镀锌卡式辅龙骨 宽50 |  | m | 360.740 | 2.67 | 963.18
料 |  | 铝合金边龙骨 h=35 |  | m | 63.000 | 2.87 | 180.81
料 |  | 吊杆 |  | kg | 24.990 | 17.82 | 445.32
料 |  | 膨胀螺栓 M8×60 |  | 十套 | 10.405 | 4.16 | 43.28
料 |  | 水泥钉 |  | kg | 14.490 | 6.52 | 94.47
料 |  | 低碳钢焊条 综合 |  | kg | 17.170 | 6.01 | 103.19
料 |  | 铁件 综合 |  | kg | 11.730 | 4.84 | 56.77
综 |  | 企业管理费 |  | 元 | 100.00 | 286.05 | 286.05
定 | A1-14-35 | 装配式U型轻钢天棚龙骨(不上人型) 面层规格(mm) 300×300 平面 | 1.吊件加工、安装。2.定位、弹线、射钉。 3.选料、下料、定位杆控制高度、平整、安装龙骨及吊配附件、孔洞预留等。 4.临时加固、调整、校正。5.灯箱风口封边、龙骨设置。6.预留位置、整体调整。 计量 | 100㎡ |  | 4676.74 | 4676.74
工 |  | 人工费 |  | 元 | 1769.79 | - | 1769.79
料 |  | 轻钢大龙骨 h=45 |  | m | 136.780 | 3.75 | 512.92
料 |  | 轻钢中龙骨 |  | m | 187.360 | 3.58 | 670.75
料 |  | 轻钢中龙骨横撑 h19 |  | m | 195.710 | 3.58 | 700.64
料 |  | 轻钢小龙骨 h19 |  | m | 202.970 | 1.94 | 393.76
料 |  | 轻钢小龙骨横撑 h=19 |  | m |  | 3.03 | 0
料 |  | 热轧圆盘条 Φ10以内 |  | t | 0.024 | 3560.45 | 85.45
料 |  | 扁钢 综合 |  | t |  | 3614.37 | 0
料 |  | 角钢 综合 |  | kg | 40.000 | 3.55 | 142
料 |  | 钢板 6~7 |  | t |  | 3047.04 | 0
料 |  | 方钢管 25×25×2.5 |  | kg |  | 3.88 | 0
料 |  | 杉木枋 |  | m3 |  | 1603.20 | 0
料 |  | 螺母 综合 |  | 十个 | 30.900 | 2.82 | 87.14
料 |  | 高强螺栓 |  | kg | 1.060 | 12.00 | 12.72
料 |  | 专用螺母垫圈 Q235 3# |  | 块 | 15.500 | 0.99 | 15.35
料 |  | 射钉 |  | 十个 | 15.300 | 0.06 | 0.92
料 |  | 低碳钢焊条 综合 |  | kg | 1.280 | 6.01 | 7.69
料 |  | 铁件 综合 |  | kg |  | 4.84 | 0
机 |  | 交流弧焊机容量30(kV·A) |  | 台班 | 0.100 | 94.70 | 9.47
综 |  | 企业管理费 |  | 元 | 100.00 | 268.14 | 268.14
定 | A1-14-36 | 装配式U型轻钢天棚龙骨(不上人型) 面层规格(mm) 300×300 跌级 | 1.吊件加工、安装。2.定位、弹线、射钉。 3.选料、下料、定位杆控制高度、平整、安装龙骨及吊配附件、孔洞预留等。 4.临时加固、调整、校正。5.灯箱风口封边、龙骨设置。6.预留位置、整体调整。 计量 | 100㎡ |  | 5270.29 | 5270.29
工 |  | 人工费 |  | 元 | 1846.76 | - | 1846.76
料 |  | 轻钢大龙骨 h=45 |  | m | 186.370 | 3.75 | 698.89
料 |  | 轻钢中龙骨 |  | m | 174.850 | 3.58 | 625.96
料 |  | 轻钢中龙骨横撑 h19 |  | m | 197.330 | 3.58 | 706.44
料 |  | 轻钢小龙骨 h19 |  | m | 200.410 | 1.94 | 388.8
料 |  | 轻钢小龙骨横撑 h=19 |  | m |  | 3.03 | 0
料 |  | 热轧圆盘条 Φ10以内 |  | t | 0.033 | 3560.45 | 117.49
料 |  | 扁钢 综合 |  | t | 0.002 | 3614.37 | 7.23
料 |  | 角钢 综合 |  | kg | 40.000 | 3.55 | 142
料 |  | 钢板 6~7 |  | t | 0.001 | 3047.04 | 3.05
料 |  | 方钢管 25×25×2.5 |  | kg | 12.010 | 3.88 | 46.6
料 |  | 杉木枋 |  | m3 | 0.070 | 1603.20 | 112.22
料 |  | 螺母 综合 |  | 十个 | 78.300 | 2.82 | 220.81
料 |  | 高强螺栓 |  | kg | 0.990 | 12.00 | 11.88
料 |  | 专用螺母垫圈 Q235 3# |  | 块 | 39.200 | 0.99 | 38.81
料 |  | 射钉 |  | 十个 | 15.500 | 0.06 | 0.93
料 |  | 低碳钢焊条 综合 |  | kg | 1.280 | 6.01 | 7.69
料 |  | 铁件 综合 |  | kg | 1.140 | 4.84 | 5.52
机 |  | 交流弧焊机容量30(kV·A) |  | 台班 | 0.100 | 94.70 | 9.47
综 |  | 企业管理费 |  | 元 | 100.00 | 279.74 | 279.74
定 | A1-14-37 | 装配式U型轻钢天棚龙骨(不上人型) 面层规格(mm) 450×450 平面 | 1.吊件加工、安装。2.定位、弹线、射钉。 3.选料、下料、定位杆控制高度、平整、安装龙骨及吊配附件、孔洞预留等。 4.临时加固、调整、校正。5.灯箱风口封边、龙骨设置。6.预留位置、整体调整。 计量 | 100㎡ |  | 4946.37 | 4946.36
工 |  | 人工费 |  | 元 | 1615.97 | - | 1615.97
料 |  | 轻钢大龙骨 h=45 |  | m | 137.290 | 3.75 | 514.84
料 |  | 轻钢中龙骨 |  | m | 339.000 | 3.58 | 1213.62
料 |  | 轻钢中龙骨横撑 h19 |  | m | 269.800 | 3.58 | 965.88
料 |  | 轻钢小龙骨 h19 |  | m |  | 1.94 | 0
料 |  | 轻钢小龙骨横撑 h=19 |  | m |  | 3.03 | 0
料 |  | 热轧圆盘条 Φ10以内 |  | t | 0.028 | 3560.45 | 99.69
料 |  | 扁钢 综合 |  | t |  | 3614.37 | 0
料 |  | 角钢 综合 |  | kg | 40.000 | 3.55 | 142
料 |  | 钢板 6~7 |  | t |  | 3047.04 | 0
料 |  | 方钢管 25×25×2.5 |  | kg |  | 3.88 | 0
料 |  | 杉木枋 |  | m3 |  | 1603.20 | 0
料 |  | 螺母 综合 |  | 十个 | 35.200 | 2.82 | 99.26
料 |  | 高强螺栓 |  | kg | 1.220 | 12.00 | 14.64
料 |  | 专用螺母垫圈 Q235 3# |  | 块 | 17.600 | 0.99 | 17.42
料 |  | 射钉 |  | 十个 | 15.300 | 0.06 | 0.92
料 |  | 低碳钢焊条 综合 |  | kg | 1.280 | 6.01 | 7.69
料 |  | 铁件 综合 |  | kg |  | 4.84 | 0
机 |  | 交流弧焊机容量30(kV·A) |  | 台班 | 0.100 | 94.70 | 9.47
综 |  | 企业管理费 |  | 元 | 100.00 | 244.96 | 244.96
定 | A1-14-38 | 装配式U型轻钢天棚龙骨(不上人型) 面层规格(mm) 450×450 跌级 | 1.吊件加工、安装。2.定位、弹线、射钉。 3.选料、下料、定位杆控制高度、平整、安装龙骨及吊配附件、孔洞预留等。 4.临时加固、调整、校正。5.灯箱风口封边、龙骨设置。6.预留位置、整体调整。 计量 | 100㎡ |  | 5649.25 | 5649.26
工 |  | 人工费 |  | 元 | 1769.79 | - | 1769.79
料 |  | 轻钢大龙骨 h=45 |  | m | 186.730 | 3.75 | 700.24
料 |  | 轻钢中龙骨 |  | m | 308.300 | 3.58 | 1103.71
料 |  | 轻钢中龙骨横撑 h19 |  | m | 249.200 | 3.58 | 892.14
料 |  | 轻钢小龙骨 h19 |  | m | 33.970 | 1.94 | 65.9
料 |  | 轻钢小龙骨横撑 h=19 |  | m | 20.210 | 3.03 | 61.24
料 |  | 热轧圆盘条 Φ10以内 |  | t | 0.086 | 3560.45 | 306.2
料 |  | 扁钢 综合 |  | t | 0.002 | 3614.37 | 7.23
料 |  | 角钢 综合 |  | kg | 40.000 | 3.55 | 142
料 |  | 钢板 6~7 |  | t | 0.001 | 3047.04 | 3.05
料 |  | 方钢管 25×25×2.5 |  | kg | 12.010 | 3.88 | 46.6
料 |  | 杉木枋 |  | m3 | 0.070 | 1603.20 | 112.22
料 |  | 螺母 综合 |  | 十个 | 41.300 | 2.82 | 116.47
料 |  | 高强螺栓 |  | kg | 1.030 | 12.00 | 12.36
料 |  | 专用螺母垫圈 Q235 3# |  | 块 | 20.700 | 0.99 | 20.49
料 |  | 射钉 |  | 十个 | 15.500 | 0.06 | 0.93
料 |  | 低碳钢焊条 综合 |  | kg | 1.280 | 6.01 | 7.69
料 |  | 铁件 综合 |  | kg | 0.700 | 4.84 | 3.39
机 |  | 交流弧焊机容量30(kV·A) |  | 台班 | 0.100 | 94.70 | 9.47
综 |  | 企业管理费 |  | 元 | 100.00 | 268.14 | 268.14
定 | A1-14-39 | 装配式U型轻钢天棚龙骨(不上人型) 面层规格(mm) 600×600 平面 | 1.吊件加工、安装。2.定位、弹线、射钉。 3.选料、下料、定位杆控制高度、平整、安装龙骨及吊配附件、孔洞预留等。 4.临时加固、调整、校正。5.灯箱风口封边、龙骨设置。6.预留位置、整体调整。 计量 | 100㎡ |  | 4276.30 | 4276.3
工 |  | 人工费 |  | 元 | 1461.96 | - | 1461.96
料 |  | 轻钢大龙骨 h=45 |  | m | 136.850 | 3.75 | 513.19
料 |  | 轻钢中龙骨 |  | m | 249.340 | 3.58 | 892.64
料 |  | 轻钢中龙骨横撑 h19 |  | m | 207.840 | 3.58 | 744.07
料 |  | 轻钢小龙骨 h19 |  | m |  | 1.94 | 0
料 |  | 轻钢小龙骨横撑 h=19 |  | m |  | 3.03 | 0
料 |  | 方钢管 25×25×2.5 |  | kg |  | 3.88 | 0
料 |  | 热轧圆盘条 Φ10以内 |  | t | 0.028 | 3560.45 | 99.69
料 |  | 扁钢 综合 |  | t |  | 3614.37 | 0
料 |  | 钢板 6~7 |  | t |  | 3047.04 | 0
料 |  | 杉木枋 |  | m3 |  | 1603.20 | 0
料 |  | 螺母 综合 |  | 十个 | 35.200 | 2.82 | 99.26
料 |  | 高强螺栓 |  | kg | 1.220 | 12.00 | 14.64
料 |  | 专用螺母垫圈 Q235 3# |  | 块 | 17.600 | 0.99 | 17.42
料 |  | 射钉 |  | 十个 | 15.300 | 0.06 | 0.92
料 |  | 低碳钢焊条 综合 |  | kg | 1.280 | 6.01 | 7.69
料 |  | 铁件 综合 |  | kg | 40.000 | 4.84 | 193.6
机 |  | 交流弧焊机容量30(kV·A) |  | 台班 | 0.100 | 94.70 | 9.47
综 |  | 企业管理费 |  | 元 | 100.00 | 221.75 | 221.75
定 | A1-14-40 | 装配式U型轻钢天棚龙骨(不上人型) 面层规格(mm) 600×600 跌级 | 1.吊件加工、安装。2.定位、弹线、射钉。 3.选料、下料、定位杆控制高度、平整、安装龙骨及吊配附件、孔洞预留等。 4.临时加固、调整、校正。5.灯箱风口封边、龙骨设置。6.预留位置、整体调整。 计量 | 100㎡ |  | 4909.05 | 4909.06
工 |  | 人工费 |  | 元 | 1615.97 | - | 1615.97
料 |  | 轻钢大龙骨 h=45 |  | m | 186.420 | 3.75 | 699.07
料 |  | 轻钢中龙骨 |  | m | 230.000 | 3.58 | 823.4
料 |  | 轻钢中龙骨横撑 h19 |  | m | 205.820 | 3.58 | 736.84
料 |  | 轻钢小龙骨 h19 |  | m | 33.970 | 1.94 | 65.9
料 |  | 轻钢小龙骨横撑 h=19 |  | m | 20.210 | 3.03 | 61.24
料 |  | 方钢管 25×25×2.5 |  | kg | 12.010 | 3.88 | 46.6
料 |  | 热轧圆盘条 Φ10以内 |  | t | 0.036 | 3560.45 | 128.18
料 |  | 扁钢 综合 |  | t | 0.002 | 3614.37 | 7.23
料 |  | 钢板 6~7 |  | t | 0.001 | 3047.04 | 3.05
料 |  | 杉木枋 |  | m3 | 0.070 | 1603.20 | 112.22
料 |  | 螺母 综合 |  | 十个 | 41.300 | 2.82 | 116.47
料 |  | 高强螺栓 |  | kg | 1.030 | 12.00 | 12.36
料 |  | 专用螺母垫圈 Q235 3# |  | 块 | 20.700 | 0.99 | 20.49
料 |  | 射钉 |  | 十个 | 15.500 | 0.06 | 0.93
料 |  | 低碳钢焊条 综合 |  | kg | 1.280 | 6.01 | 7.69
料 |  | 铁件 综合 |  | kg | 40.700 | 4.84 | 196.99
机 |  | 交流弧焊机容量30(kV·A) |  | 台班 | 0.100 | 94.70 | 9.47
综 |  | 企业管理费 |  | 元 | 100.00 | 244.96 | 244.96
定 | A1-14-41 | 装配式U型轻钢天棚龙骨(不上人型) 面层规格(mm) 600×600以上 平面 | 1.吊件加工、安装。2.定位、弹线、射钉。 3.选料、下料、定位杆控制高度、平整、安装龙骨及吊配附件、孔洞预留等。 4.临时加固、调整、校正。5.灯箱风口封边、龙骨设置。6.预留位置、整体调整。 计量 | 100㎡ |  | 3620.38 | 3620.38
工 |  | 人工费 |  | 元 | 1385.12 | - | 1385.12
料 |  | 轻钢大龙骨 h=45 |  | m | 124.900 | 3.75 | 468.38
料 |  | 轻钢中龙骨 |  | m | 153.660 | 3.58 | 550.1
料 |  | 轻钢中龙骨横撑 h19 |  | m | 148.060 | 3.58 | 530.05
料 |  | 轻钢小龙骨 h19 |  | m |  | 1.94 | 0
料 |  | 轻钢小龙骨横撑 h=19 |  | m |  | 3.03 | 0
料 |  | 方钢管 25×25×2.5 |  | kg |  | 3.88 | 0
料 |  | 热轧圆盘条 Φ10以内 |  | t | 0.036 | 3560.45 | 128.18
料 |  | 扁钢 综合 |  | t |  | 3614.37 | 0
料 |  | 钢板 6~7 |  | t |  | 3047.04 | 0
料 |  | 杉木枋 |  | m3 |  | 1603.20 | 0
料 |  | 螺母 综合 |  | 十个 | 37.400 | 2.82 | 105.47
料 |  | 高强螺栓 |  | kg | 1.060 | 12.00 | 12.72
料 |  | 专用螺母垫圈 Q235 3# |  | 块 | 18.700 | 0.99 | 18.51
料 |  | 射钉 |  | 十个 | 15.300 | 0.06 | 0.92
料 |  | 低碳钢焊条 综合 |  | kg | 1.280 | 6.01 | 7.69
料 |  | 铁件 综合 |  | kg | 40.000 | 4.84 | 193.6
机 |  | 交流弧焊机容量30(kV·A) |  | 台班 | 0.100 | 94.70 | 9.47
综 |  | 企业管理费 |  | 元 | 100.00 | 210.17 | 210.17
定 | A1-14-42 | 装配式U型轻钢天棚龙骨(不上人型) 面层规格(mm) 600×600以上 跌级 | 1.吊件加工、安装。2.定位、弹线、射钉。 3.选料、下料、定位杆控制高度、平整、安装龙骨及吊配附件、孔洞预留等。 4.临时加固、调整、校正。5.灯箱风口封边、龙骨设置。6.预留位置、整体调整。 计量 | 100㎡ |  | 4358.63 | 4358.65
工 |  | 人工费 |  | 元 | 1539.14 | - | 1539.14
料 |  | 轻钢大龙骨 h=45 |  | m | 178.060 | 3.75 | 667.73
料 |  | 轻钢中龙骨 |  | m | 145.200 | 3.58 | 519.82
料 |  | 轻钢中龙骨横撑 h19 |  | m | 163.970 | 3.58 | 587.01
料 |  | 轻钢小龙骨 h19 |  | m | 33.970 | 1.94 | 65.9
料 |  | 轻钢小龙骨横撑 h=19 |  | m | 30.320 | 3.03 | 91.87
料 |  | 方钢管 25×25×2.5 |  | kg | 12.010 | 3.88 | 46.6
料 |  | 热轧圆盘条 Φ10以内 |  | t | 0.034 | 3560.45 | 121.06
料 |  | 扁钢 综合 |  | t | 0.002 | 3614.37 | 7.23
料 |  | 钢板 6~7 |  | t | 0.001 | 3047.04 | 3.05
料 |  | 杉木枋 |  | m3 | 0.070 | 1603.20 | 112.22
料 |  | 螺母 综合 |  | 十个 | 41.300 | 2.82 | 116.47
料 |  | 高强螺栓 |  | kg | 0.900 | 12.00 | 10.8
料 |  | 专用螺母垫圈 Q235 3# |  | 块 | 21.500 | 0.99 | 21.29
料 |  | 射钉 |  | 十个 | 15.500 | 0.06 | 0.93
料 |  | 低碳钢焊条 综合 |  | kg | 1.280 | 6.01 | 7.69
料 |  | 铁件 综合 |  | kg | 40.700 | 4.84 | 196.99
机 |  | 交流弧焊机容量30(kV·A) |  | 台班 | 0.100 | 94.70 | 9.47
综 |  | 企业管理费 |  | 元 | 100.00 | 233.38 | 233.38
定 | A1-14-43 | 装配式U型轻钢天棚龙骨(上人型) 面层规格(mm) 300×300 平面 | 1.吊件加工、安装。2.定位、弹线、射钉。 3.选料、下料、定位杆控制高度、平整、安装龙骨及吊配附件、孔洞预留等。 4.临时加固、调整、校正。5.灯箱风口封边、龙骨设置。6.预留位置、整体调整。 计量 | 100㎡ |  | 6067.33 | 6067.32
工 |  | 人工费 |  | 元 | 1769.79 | - | 1769.79
料 |  | 轻钢大龙骨 h=60 |  | m | 143.720 | 6.49 | 932.74
料 |  | 轻钢中龙骨 |  | m | 189.960 | 3.58 | 680.06
料 |  | 轻钢中龙骨横撑 h19 |  | m | 195.710 | 3.58 | 700.64
料 |  | 轻钢小龙骨 h19 |  | m | 202.970 | 1.94 | 393.76
料 |  | 轻钢小龙骨横撑 h=19 |  | m |  | 3.03 | 0
料 |  | 方钢管 25×25×2.5 |  | kg |  | 3.88 | 0
料 |  | 热轧圆盘条 Φ10以内 |  | t | 0.087 | 3560.45 | 309.76
料 |  | 扁钢 综合 |  | t |  | 3614.37 | 0
料 |  | 杉木枋 |  | m3 | 0.007 | 1603.20 | 11.22
料 |  | 螺母 综合 |  | 十个 | 31.600 | 2.82 | 89.11
料 |  | 高强螺栓 |  | kg | 1.160 | 12.00 | 13.92
料 |  | 垫圈 综合 |  | 十个 | 15.800 | 2.56 | 40.45
料 |  | 专用螺母垫圈 Q235 3# |  | 块 | 15.800 | 0.99 | 15.64
料 |  | 低碳钢焊条 综合 |  | kg | 1.280 | 6.01 | 7.69
料 |  | 铁件 综合 |  | kg | 170.440 | 4.84 | 824.93
机 |  | 交流弧焊机容量30(kV·A) |  | 台班 | 0.100 | 94.70 | 9.47
综 |  | 企业管理费 |  | 元 | 100.00 | 268.14 | 268.14
定 | A1-14-44 | 装配式U型轻钢天棚龙骨(上人型) 面层规格(mm) 300×300 跌级 | 1.吊件加工、安装。2.定位、弹线、射钉。 3.选料、下料、定位杆控制高度、平整、安装龙骨及吊配附件、孔洞预留等。 4.临时加固、调整、校正。5.灯箱风口封边、龙骨设置。6.预留位置、整体调整。 计量 | 100㎡ |  | 6689.31 | 6689.32
工 |  | 人工费 |  | 元 | 1923.80 | - | 1923.8
料 |  | 轻钢大龙骨 h=60 |  | m | 193.320 | 6.49 | 1254.65
料 |  | 轻钢中龙骨 |  | m | 177.460 | 3.58 | 635.31
料 |  | 轻钢中龙骨横撑 h19 |  | m | 197.330 | 3.58 | 706.44
料 |  | 轻钢小龙骨 h19 |  | m | 200.410 | 1.94 | 388.8
料 |  | 轻钢小龙骨横撑 h=19 |  | m |  | 3.03 | 0
料 |  | 方钢管 25×25×2.5 |  | kg | 12.010 | 3.88 | 46.6
料 |  | 热轧圆盘条 Φ10以内 |  | t | 0.088 | 3560.45 | 313.32
料 |  | 扁钢 综合 |  | t | 0.002 | 3614.37 | 7.23
料 |  | 杉木枋 |  | m3 | 0.072 | 1603.20 | 115.43
料 |  | 螺母 综合 |  | 十个 | 31.900 | 2.82 | 89.96
料 |  | 高强螺栓 |  | kg | 0.990 | 12.00 | 11.88
料 |  | 垫圈 综合 |  | 十个 | 16.000 | 2.56 | 40.96
料 |  | 专用螺母垫圈 Q235 3# |  | 块 | 16.000 | 0.99 | 15.84
料 |  | 低碳钢焊条 综合 |  | kg | 1.280 | 6.01 | 7.69
料 |  | 铁件 综合 |  | kg | 171.610 | 4.84 | 830.59
机 |  | 交流弧焊机容量30(kV·A) |  | 台班 | 0.100 | 94.70 | 9.47
综 |  | 企业管理费 |  | 元 | 100.00 | 291.35 | 291.35
定 | A1-14-45 | 装配式U型轻钢天棚龙骨(上人型) 面层规格(mm) 450×450 平面 | 1.吊件加工、安装。2.定位、弹线、射钉。 3.选料、下料、定位杆控制高度、平整、安装龙骨及吊配附件、孔洞预留等。 4.临时加固、调整、校正。5.灯箱风口封边、龙骨设置。6.预留位置、整体调整。 计量 | 100㎡ |  | 6111.75 | 6111.75
工 |  | 人工费 |  | 元 | 1385.12 | - | 1385.12
料 |  | 轻钢大龙骨 h=60 |  | m | 144.240 | 6.49 | 936.12
料 |  | 轻钢中龙骨 |  | m | 341.610 | 3.58 | 1222.96
料 |  | 轻钢中龙骨横撑 h19 |  | m | 269.800 | 3.58 | 965.88
料 |  | 轻钢小龙骨 h19 |  | m |  | 1.94 | 0
料 |  | 轻钢小龙骨横撑 h=19 |  | m |  | 3.03 | 0
料 |  | 方钢管 25×25×2.5 |  | kg |  | 3.88 | 0
料 |  | 热轧圆盘条 Φ10以内 |  | t | 0.100 | 3560.45 | 356.05
料 |  | 扁钢 综合 |  | t |  | 3614.37 | 0
料 |  | 杉木枋 |  | m3 | 0.007 | 1603.20 | 11.22
料 |  | 螺母 综合 |  | 十个 | 36.100 | 2.82 | 101.8
料 |  | 高强螺栓 |  | kg | 1.340 | 12.00 | 16.08
料 |  | 垫圈 综合 |  | 十个 | 18.100 | 2.56 | 46.34
料 |  | 专用螺母垫圈 Q235 3# |  | 块 | 18.100 | 0.99 | 17.92
料 |  | 低碳钢焊条 综合 |  | kg | 1.280 | 6.01 | 7.69
料 |  | 铁件 综合 |  | kg | 170.440 | 4.84 | 824.93
机 |  | 交流弧焊机容量30(kV·A) |  | 台班 | 0.100 | 94.70 | 9.47
综 |  | 企业管理费 |  | 元 | 100.00 | 210.17 | 210.17
定 | A1-14-46 | 装配式U型轻钢天棚龙骨(上人型) 面层规格(mm) 450×450 跌级 | 1.吊件加工、安装。2.定位、弹线、射钉。 3.选料、下料、定位杆控制高度、平整、安装龙骨及吊配附件、孔洞预留等。 4.临时加固、调整、校正。5.灯箱风口封边、龙骨设置。6.预留位置、整体调整。 计量 | 100㎡ |  | 7069.99 | 7070
工 |  | 人工费 |  | 元 | 1846.76 | - | 1846.76
料 |  | 轻钢大龙骨 h=60 |  | m | 193.670 | 6.49 | 1256.92
料 |  | 轻钢中龙骨 |  | m | 310.900 | 3.58 | 1113.02
料 |  | 轻钢中龙骨横撑 h19 |  | m | 249.200 | 3.58 | 892.14
料 |  | 轻钢小龙骨 h19 |  | m | 33.970 | 1.94 | 65.9
料 |  | 轻钢小龙骨横撑 h=19 |  | m | 20.210 | 3.03 | 61.24
料 |  | 方钢管 25×25×2.5 |  | kg | 12.010 | 3.88 | 46.6
料 |  | 热轧圆盘条 Φ10以内 |  | t | 0.100 | 3560.45 | 356.05
料 |  | 扁钢 综合 |  | t | 0.002 | 3614.37 | 7.23
料 |  | 杉木枋 |  | m3 | 0.073 | 1603.20 | 117.03
料 |  | 螺母 综合 |  | 十个 | 36.100 | 2.82 | 101.8
料 |  | 高强螺栓 |  | kg | 1.130 | 12.00 | 13.56
料 |  | 垫圈 综合 |  | 十个 | 18.100 | 2.56 | 46.34
料 |  | 专用螺母垫圈 Q235 3# |  | 块 | 18.100 | 0.99 | 17.92
料 |  | 低碳钢焊条 综合 |  | kg | 1.280 | 6.01 | 7.69
料 |  | 铁件 综合 |  | kg | 171.610 | 4.84 | 830.59
机 |  | 交流弧焊机容量30(kV·A) |  | 台班 | 0.100 | 94.70 | 9.47
综 |  | 企业管理费 |  | 元 | 100.00 | 279.74 | 279.74
定 | A1-14-47 | 装配式U型轻钢天棚龙骨(上人型) 面层规格(mm) 600×600 平面 | 1.吊件加工、安装。2.定位、弹线、射钉。 3.选料、下料、定位杆控制高度、平整、安装龙骨及吊配附件、孔洞预留等。 4.临时加固、调整、校正。5.灯箱风口封边、龙骨设置。6.预留位置、整体调整。 计量 | 100㎡ |  | 5691.76 | 5691.76
工 |  | 人工费 |  | 元 | 1539.14 | - | 1539.14
料 |  | 轻钢大龙骨 h=60 |  | m | 143.800 | 6.49 | 933.26
料 |  | 轻钢中龙骨 |  | m | 207.840 | 3.58 | 744.07
料 |  | 轻钢中龙骨横撑 h19 |  | m | 251.950 | 3.58 | 901.98
料 |  | 轻钢小龙骨 h19 |  | m |  | 1.94 | 0
料 |  | 轻钢小龙骨横撑 h=19 |  | m |  | 3.03 | 0
料 |  | 方钢管 25×25×2.5 |  | kg | 2.510 | 3.88 | 9.74
料 |  | 热轧圆盘条 Φ10以内 |  | t | 0.100 | 3560.45 | 356.05
料 |  | 扁钢 综合 |  | t |  | 3614.37 | 0
料 |  | 杉木枋 |  | m3 | 0.007 | 1603.20 | 11.22
料 |  | 螺母 综合 |  | 十个 | 31.600 | 2.82 | 89.11
料 |  | 高强螺栓 |  | kg | 1.340 | 12.00 | 16.08
料 |  | 专用螺母垫圈 Q235 3# |  | 块 | 15.800 | 0.99 | 15.64
料 |  | 低碳钢焊条 综合 |  | kg | 1.280 | 6.01 | 7.69
料 |  | 铁件 综合 |  | kg | 170.440 | 4.84 | 824.93
机 |  | 交流弧焊机容量30(kV·A) |  | 台班 | 0.100 | 94.70 | 9.47
综 |  | 企业管理费 |  | 元 | 100.00 | 233.38 | 233.38
定 | A1-14-48 | 装配式U型轻钢天棚龙骨(上人型) 面层规格(mm) 600×600 跌级 | 1.吊件加工、安装。2.定位、弹线、射钉。 3.选料、下料、定位杆控制高度、平整、安装龙骨及吊配附件、孔洞预留等。 4.临时加固、调整、校正。5.灯箱风口封边、龙骨设置。6.预留位置、整体调整。 计量 | 100㎡ |  | 6071.48 | 6071.48
工 |  | 人工费 |  | 元 | 1692.95 | - | 1692.95
料 |  | 轻钢大龙骨 h=60 |  | m | 193.370 | 6.49 | 1254.97
料 |  | 轻钢中龙骨 |  | m | 205.820 | 3.58 | 736.84
料 |  | 轻钢中龙骨横撑 h19 |  | m | 231.690 | 3.58 | 829.45
料 |  | 轻钢小龙骨 h19 |  | m | 33.970 | 1.94 | 65.9
料 |  | 轻钢小龙骨横撑 h=19 |  | m | 20.210 | 3.03 | 61.24
料 |  | 方钢管 25×25×2.5 |  | kg | 12.010 | 3.88 | 46.6
料 |  | 热轧圆盘条 Φ10以内 |  | t | 0.010 | 3560.45 | 35.6
料 |  | 扁钢 综合 |  | t | 0.002 | 3614.37 | 7.23
料 |  | 杉木枋 |  | m3 | 0.073 | 1603.20 | 117.03
料 |  | 螺母 综合 |  | 十个 | 31.900 | 2.82 | 89.96
料 |  | 高强螺栓 |  | kg | 1.130 | 12.00 | 13.56
料 |  | 专用螺母垫圈 Q235 3# |  | 块 | 16.000 | 0.99 | 15.84
料 |  | 低碳钢焊条 综合 |  | kg | 1.280 | 6.01 | 7.69
料 |  | 铁件 综合 |  | kg | 171.610 | 4.84 | 830.59
机 |  | 交流弧焊机容量30(kV·A) |  | 台班 | 0.100 | 94.70 | 9.47
综 |  | 企业管理费 |  | 元 | 100.00 | 256.56 | 256.56
定 | A1-14-49 | 装配式U型轻钢天棚龙骨(上人型) 面层规格(mm) 600×600以上 平面 | 1.吊件加工、安装。2.定位、弹线、射钉。 3.选料、下料、定位杆控制高度、平整、安装龙骨及吊配附件、孔洞预留等。 4.临时加固、调整、校正。5.灯箱风口封边、龙骨设置。6.预留位置、整体调整。 计量 | 100㎡ |  | 4935.37 | 4935.37
工 |  | 人工费 |  | 元 | 1461.96 | - | 1461.96
料 |  | 轻钢大龙骨 h=60 |  | m | 131.850 | 6.49 | 855.71
料 |  | 轻钢中龙骨 |  | m | 156.270 | 3.58 | 559.45
料 |  | 轻钢中龙骨横撑 h19 |  | m | 148.060 | 3.58 | 530.05
料 |  | 轻钢小龙骨 h19 |  | m |  | 1.94 | 0
料 |  | 轻钢小龙骨横撑 h=19 |  | m |  | 3.03 | 0
料 |  | 方钢管 25×25×2.5 |  | kg | 2.510 | 3.88 | 9.74
料 |  | 热轧圆盘条 Φ10以内 |  | t | 0.087 | 3560.45 | 309.76
料 |  | 扁钢 综合 |  | t |  | 3614.37 | 0
料 |  | 杉木枋 |  | m3 | 0.007 | 1603.20 | 11.22
料 |  | 螺母 综合 |  | 十个 | 36.100 | 2.82 | 101.8
料 |  | 高强螺栓 |  | kg | 1.160 | 12.00 | 13.92
料 |  | 专用螺母垫圈 Q235 3# |  | 块 | 18.100 | 0.99 | 17.92
料 |  | 低碳钢焊条 综合 |  | kg | 1.280 | 6.01 | 7.69
料 |  | 铁件 综合 |  | kg | 170.440 | 4.84 | 824.93
机 |  | 交流弧焊机容量30(kV·A) |  | 台班 | 0.100 | 94.70 | 9.47
综 |  | 企业管理费 |  | 元 | 100.00 | 221.75 | 221.75
定 | A1-14-50 | 装配式U型轻钢天棚龙骨(上人型) 面层规格(mm) 600×600以上 跌级 | 1.吊件加工、安装。2.定位、弹线、射钉。 3.选料、下料、定位杆控制高度、平整、安装龙骨及吊配附件、孔洞预留等。 4.临时加固、调整、校正。5.灯箱风口封边、龙骨设置。6.预留位置、整体调整。 计量 | 100㎡ |  | 5799.06 | 5799.05
工 |  | 人工费 |  | 元 | 1615.97 | - | 1615.97
料 |  | 轻钢大龙骨 h=60 |  | m | 185.000 | 6.49 | 1200.65
料 |  | 轻钢中龙骨 |  | m | 147.810 | 3.58 | 529.16
料 |  | 轻钢中龙骨横撑 h19 |  | m | 163.970 | 3.58 | 587.01
料 |  | 轻钢小龙骨 h19 |  | m | 33.970 | 1.94 | 65.9
料 |  | 轻钢小龙骨横撑 h=19 |  | m | 30.320 | 3.03 | 91.87
料 |  | 方钢管 25×25×2.5 |  | kg | 12.010 | 3.88 | 46.6
料 |  | 热轧圆盘条 Φ10以内 |  | t | 0.088 | 3560.45 | 313.32
料 |  | 扁钢 综合 |  | t | 0.002 | 3614.37 | 7.23
料 |  | 杉木枋 |  | m3 | 0.073 | 1603.20 | 117.03
料 |  | 螺母 综合 |  | 十个 | 36.100 | 2.82 | 101.8
料 |  | 高强螺栓 |  | kg | 0.990 | 12.00 | 11.88
料 |  | 专用螺母垫圈 Q235 3# |  | 块 | 18.100 | 0.99 | 17.92
料 |  | 低碳钢焊条 综合 |  | kg | 1.280 | 6.01 | 7.69
料 |  | 铁件 综合 |  | kg | 171.610 | 4.84 | 830.59
机 |  | 交流弧焊机容量30(kV·A) |  | 台班 | 0.100 | 94.70 | 9.47
综 |  | 企业管理费 |  | 元 | 100.00 | 244.96 | 244.96
定 | A1-14-51 | 轻钢天棚龙骨 弧型 不上人 | 1.定位、弹线、射钉、膨胀螺栓及吊杆安装。2.选料、下料组装。 3.安装龙骨及吊配附件、孔洞预留、临时加固等。 4.预留位置、风口封边、安装边龙骨。5.整体调整。 计量 | 100㎡ |  | 6242.28 | 6242.28
工 |  | 人工费 |  | 元 | 2847.08 | - | 2847.08
料 |  | 轻钢大龙骨 h=45 |  | m | 142.844 | 3.75 | 535.66
料 |  | 轻钢大龙骨 h=60 |  | m |  | 6.49 | 0
料 |  | 轻钢中龙骨 |  | m | 195.667 | 3.58 | 700.49
料 |  | 轻钢中龙骨横撑 h19 |  | m | 204.387 | 3.58 | 731.71
料 |  | 轻钢小龙骨 h19 |  | m | 211.969 | 1.94 | 411.22
料 |  | 热轧圆盘条 Φ 10 以内 |  | t | 0.150 | 3560.45 | 534.07
料 |  | 膨胀螺栓 M6×80 |  | 十套 | 20.000 | 2.65 | 53
综 |  | 企业管理费 |  | 元 | 100.00 | 429.05 | 429.05
定 | A1-14-52 | 轻钢天棚龙骨 弧型 上人 | 1.定位、弹线、射钉、膨胀螺栓及吊杆安装。2.选料、下料组装。 3.安装龙骨及吊配附件、孔洞预留、临时加固等。 4.预留位置、风口封边、安装边龙骨。5.整体调整。 计量 | 100㎡ |  | 6867.65 | 6867.66
工 |  | 人工费 |  | 元 | 3001.09 | - | 3001.09
料 |  | 轻钢大龙骨 h=45 |  | m |  | 3.75 | 0
料 |  | 轻钢大龙骨 h=60 |  | m | 150.092 | 6.49 | 974.1
料 |  | 轻钢中龙骨 |  | m | 198.382 | 3.58 | 710.21
料 |  | 轻钢中龙骨横撑 h19 |  | m | 204.387 | 3.58 | 731.71
料 |  | 轻钢小龙骨 h19 |  | m | 211.969 | 1.94 | 411.22
料 |  | 热轧圆盘条 Φ 10 以内 |  | t | 0.150 | 3560.45 | 534.07
料 |  | 膨胀螺栓 M6×80 |  | 十套 | 20.000 | 2.65 | 53
综 |  | 企业管理费 |  | 元 | 100.00 | 452.26 | 452.26
定 | A1-14-53 | 装配式T型铝合金天棚龙骨(不上人型) 面层规格(mm) 300×300 平面 |  | 100㎡ |  | 4845.74 | 4845.74
工 |  | 人工费 |  | 元 | 1308.15 | - | 1308.15
料 |  | 铝合金中龙骨 h=35 |  | m | 189.370 | 3.09 | 585.15
料 |  | 铝合金中龙骨 h=45(T型) |  | m | 133.660 | 6.93 | 926.26
料 |  | 铝合金小龙骨 h=22 |  | m | 362.870 | 2.01 | 729.37
料 |  | 铝合金小龙骨横撑 h=22 |  | m | 185.220 | 3.67 | 679.76
料 |  | 铝合金边龙骨 h=35 |  | m | 64.560 | 2.87 | 185.29
料 |  | 热轧圆盘条 φ 10 以内 |  | t | 0.024 | 3560.45 | 85.45
料 |  | 角钢 综合 |  | kg |  | 3.55 | 0
料 |  | 杉木枋 |  | m3 |  | 1603.20 | 0
料 |  | 螺母 综合 |  | 十个 | 30.400 | 2.82 | 85.73
料 |  | 高强螺栓 |  | kg | 1.070 | 12.00 | 12.84
料 |  | 膨胀螺栓 M6×80 |  | 十套 | 13.000 | 2.65 | 34.45
料 |  | 专用螺母垫圈 Q235 3# |  | 块 | 15.200 | 0.99 | 15.05
料 |  | 射钉 |  | 十个 | 15.200 | 0.06 | 0.91
料 |  | 铁件 综合 |  | kg | 0.040 | 4.84 | 0.19
综 |  | 企业管理费 |  | 元 | 100.00 | 197.14 | 197.14
定 | A1-14-54 | 装配式T型铝合金天棚龙骨(不上人型) 面层规格(mm) 300×300 跌级 |  | 100㎡ |  | 6101.45 | 6101.45
工 |  | 人工费 |  | 元 | 1385.12 | - | 1385.12
料 |  | 铝合金中龙骨 h=35 |  | m | 215.970 | 3.09 | 667.35
料 |  | 铝合金中龙骨 h=45(T型) |  | m | 214.170 | 6.93 | 1484.2
料 |  | 铝合金小龙骨 h=22 |  | m | 347.820 | 2.01 | 699.12
料 |  | 铝合金小龙骨横撑 h=22 |  | m | 185.220 | 3.67 | 679.76
料 |  | 铝合金边龙骨 h=35 |  | m | 66.060 | 2.87 | 189.59
料 |  | 热轧圆盘条 φ 10 以内 |  | t | 0.030 | 3560.45 | 106.81
料 |  | 角钢 综合 |  | kg | 122.000 | 3.55 | 433.1
料 |  | 杉木枋 |  | m3 | 0.040 | 1603.20 | 64.13
料 |  | 螺母 综合 |  | 十个 | 33.200 | 2.82 | 93.62
料 |  | 高强螺栓 |  | kg | 0.980 | 12.00 | 11.76
料 |  | 膨胀螺栓 M6×80 |  | 十套 | 13.000 | 2.65 | 34.45
料 |  | 专用螺母垫圈 Q235 3# |  | 块 | 16.600 | 0.99 | 16.43
料 |  | 射钉 |  | 十个 | 14.800 | 0.06 | 0.89
料 |  | 铁件 综合 |  | kg | 5.450 | 4.84 | 26.38
综 |  | 企业管理费 |  | 元 | 100.00 | 208.74 | 208.74
定 | A1-14-55 | 装配式T型铝合金天棚龙骨(不上人型) 面层规格(mm) 450×450 平面 |  | 100㎡ |  | 4014.66 | 4014.64
工 |  | 人工费 |  | 元 | 1154.13 | - | 1154.13
料 |  | 铝合金中龙骨 h=35 |  | m | 252.700 | 3.09 | 780.84
料 |  | 铝合金中龙骨 h=45(T型) |  | m | 133.660 | 6.93 | 926.26
料 |  | 铝合金小龙骨 h=22 |  | m | 264.290 | 2.01 | 531.22
料 |  | 铝合金小龙骨横撑 h=22 |  | m |  | 3.67 | 0
料 |  | 铝合金边龙骨 h=35 |  | m | 64.600 | 2.87 | 185.4
料 |  | 热轧圆盘条 φ 10 以内 |  | t | 0.032 | 3560.45 | 113.93
料 |  | 角钢 综合 |  | kg |  | 3.55 | 0
料 |  | 杉木枋 |  | m3 |  | 1603.20 | 0
料 |  | 螺母 综合 |  | 十个 | 30.400 | 2.82 | 85.73
料 |  | 高强螺栓 |  | kg | 1.050 | 12.00 | 12.6
料 |  | 膨胀螺栓 M6×80 |  | 十套 | 13.000 | 2.65 | 34.45
料 |  | 专用螺母垫圈 Q235 3# |  | 块 | 15.200 | 0.99 | 15.05
料 |  | 射钉 |  | 十个 | 15.200 | 0.06 | 0.91
料 |  | 铁件 综合 |  | kg | 0.040 | 4.84 | 0.19
综 |  | 企业管理费 |  | 元 | 100.00 | 173.93 | 173.93
定 | A1-14-56 | 装配式T型铝合金天棚龙骨(不上人型) 面层规格(mm) 450×450 跌级 |  | 100㎡ |  | 5325.82 | 5325.82
工 |  | 人工费 |  | 元 | 1308.15 | - | 1308.15
料 |  | 铝合金中龙骨 h=35 |  | m | 260.150 | 3.09 | 803.86
料 |  | 铝合金中龙骨 h=45(T型) |  | m | 214.170 | 6.93 | 1484.2
料 |  | 铝合金小龙骨 h=22 |  | m | 265.990 | 2.01 | 534.64
料 |  | 铝合金小龙骨横撑 h=22 |  | m |  | 3.67 | 0
料 |  | 铝合金边龙骨 h=35 |  | m | 65.900 | 2.87 | 189.13
料 |  | 热轧圆盘条 φ 10 以内 |  | t | 0.036 | 3560.45 | 128.18
料 |  | 角钢 综合 |  | kg | 122.000 | 3.55 | 433.1
料 |  | 杉木枋 |  | m3 | 0.040 | 1603.20 | 64.13
料 |  | 螺母 综合 |  | 十个 | 33.200 | 2.82 | 93.62
料 |  | 高强螺栓 |  | kg | 0.960 | 12.00 | 11.52
料 |  | 膨胀螺栓 M6×80 |  | 十套 | 13.000 | 2.65 | 34.45
料 |  | 专用螺母垫圈 Q235 3# |  | 块 | 16.600 | 0.99 | 16.43
料 |  | 射钉 |  | 十个 | 14.800 | 0.06 | 0.89
料 |  | 铁件 综合 |  | kg | 5.450 | 4.84 | 26.38
综 |  | 企业管理费 |  | 元 | 100.00 | 197.14 | 197.14
定 | A1-14-57 | 装配式T型铝合金天棚龙骨(不上人型) 面层规格(mm) 600×600 平面 |  | 100㎡ |  | 3711.73 | 3711.71
工 |  | 人工费 |  | 元 | 1077.30 | - | 1077.3
料 |  | 铝合金中龙骨 h=35 |  | m | 189.370 | 3.09 | 585.15
料 |  | 铝合金中龙骨 h=45(T型) |  | m | 133.660 | 6.93 | 926.26
料 |  | 铝合金小龙骨 h=22 |  | m | 182.010 | 2.01 | 365.84
料 |  | 铝合金小龙骨横撑 h=22 |  | m |  | 3.67 | 0
料 |  | 铝合金边龙骨 h=35 |  | m | 64.600 | 2.87 | 185.4
料 |  | 热轧圆盘条 Φ10以内 |  | t | 0.032 | 3560.45 | 113.93
料 |  | 角钢 综合 |  | kg |  | 3.55 | 0
料 |  | 杉木枋 |  | m3 |  | 1603.20 | 0
料 |  | 螺母 综合 |  | 十个 | 15.000 | 2.82 | 42.3
料 |  | 高强螺栓 |  | kg | 1.400 | 12.00 | 16.8
料 |  | 膨胀螺栓 M6×80 |  | 十套 | 13.000 | 2.65 | 34.45
料 |  | 专用螺母垫圈 Q235 3# |  | 块 | 7.500 | 0.99 | 7.42
料 |  | 射钉 |  | 十个 | 15.200 | 0.06 | 0.91
料 |  | 铁件 综合 |  | kg | 40.000 | 4.84 | 193.6
综 |  | 企业管理费 |  | 元 | 100.00 | 162.35 | 162.35
定 | A1-14-58 | 装配式T型铝合金天棚龙骨(不上人型) 面层规格(mm) 600×600 跌级 |  | 100㎡ |  | 5198.71 | 5198.72
工 |  | 人工费 |  | 元 | 1154.13 | - | 1154.13
料 |  | 铝合金中龙骨 h=35 |  | m | 215.970 | 3.09 | 667.35
料 |  | 铝合金中龙骨 h=45(T型) |  | m | 204.150 | 6.93 | 1414.76
料 |  | 铝合金小龙骨 h=22 |  | m | 197.660 | 2.01 | 397.3
料 |  | 铝合金小龙骨横撑 h=22 |  | m |  | 3.67 | 0
料 |  | 铝合金边龙骨 h=35 |  | m | 66.110 | 2.87 | 189.74
料 |  | 热轧圆盘条 Φ10以内 |  | t | 0.036 | 3560.45 | 128.18
料 |  | 角钢 综合 |  | kg | 122.000 | 3.55 | 433.1
料 |  | 杉木枋 |  | m3 | 0.040 | 1603.20 | 64.13
料 |  | 螺母 综合 |  | 十个 | 21.400 | 2.82 | 60.35
料 |  | 高强螺栓 |  | kg | 1.400 | 12.00 | 16.8
料 |  | 膨胀螺栓 M6×80 |  | 十套 | 13.000 | 2.65 | 34.45
料 |  | 专用螺母垫圈 Q235 3# |  | 块 | 10.700 | 0.99 | 10.59
料 |  | 射钉 |  | 十个 | 14.800 | 0.06 | 0.89
料 |  | 铁件 综合 |  | kg | 93.600 | 4.84 | 453.02
综 |  | 企业管理费 |  | 元 | 100.00 | 173.93 | 173.93
定 | A1-14-59 | 装配式T型铝合金天棚龙骨(不上人型) 面层规格(mm) 600×600以上 平面 |  | 100㎡ |  | 4402.96 | 4402.95
工 |  | 人工费 |  | 元 | 1000.32 | - | 1000.32
料 |  | 铝合金中龙骨 h=35 |  | m | 142.030 | 3.09 | 438.87
料 |  | 铝合金中龙骨 h=45(T型) |  | m | 133.660 | 6.93 | 926.26
料 |  | 铝合金小龙骨 h=22 |  | m | 142.030 | 2.01 | 285.48
料 |  | 铝合金小龙骨横撑 h=22 |  | m | 267.320 | 3.67 | 981.06
料 |  | 铝合金边龙骨 h=35 |  | m | 64.600 | 2.87 | 185.4
料 |  | 热轧圆盘条 Φ10以内 |  | t | 0.024 | 3560.45 | 85.45
料 |  | 角钢 综合 |  | kg |  | 3.55 | 0
料 |  | 杉木枋 |  | m3 |  | 1603.20 | 0
料 |  | 螺母 综合 |  | 十个 | 31.400 | 2.82 | 88.55
料 |  | 高强螺栓 |  | kg | 1.400 | 12.00 | 16.8
料 |  | 膨胀螺栓 M6×80 |  | 十套 | 13.000 | 2.65 | 34.45
料 |  | 专用螺母垫圈 Q235 3# |  | 块 | 15.200 | 0.99 | 15.05
料 |  | 射钉 |  | 十个 | 15.200 | 0.06 | 0.91
料 |  | 铁件 综合 |  | kg | 40.000 | 4.84 | 193.6
综 |  | 企业管理费 |  | 元 | 100.00 | 150.75 | 150.75
定 | A1-14-60 | 装配式T型铝合金天棚龙骨(不上人型) 面层规格(mm) 600×600以上 跌级 |  | 100㎡ |  | 5900.02 | 5900.01
工 |  | 人工费 |  | 元 | 1077.30 | - | 1077.3
料 |  | 铝合金中龙骨 h=35 |  | m | 182.830 | 3.09 | 564.94
料 |  | 铝合金中龙骨 h=45(T型) |  | m | 204.150 | 6.93 | 1414.76
料 |  | 铝合金小龙骨 h=22 |  | m | 143.920 | 2.01 | 289.28
料 |  | 铝合金小龙骨横撑 h=22 |  | m | 267.320 | 3.67 | 981.06
料 |  | 铝合金边龙骨 h=35 |  | m | 66.110 | 2.87 | 189.74
料 |  | 热轧圆盘条 Φ10以内 |  | t | 0.030 | 3560.45 | 106.81
料 |  | 角钢 综合 |  | kg | 122.000 | 3.55 | 433.1
料 |  | 杉木枋 |  | m3 | 0.040 | 1603.20 | 64.13
料 |  | 螺母 综合 |  | 十个 | 33.600 | 2.82 | 94.75
料 |  | 高强螺栓 |  | kg | 1.400 | 12.00 | 16.8
料 |  | 膨胀螺栓 M6×80 |  | 十套 | 13.000 | 2.65 | 34.45
料 |  | 专用螺母垫圈 Q235 3# |  | 块 | 16.800 | 0.99 | 16.63
料 |  | 射钉 |  | 十个 | 14.800 | 0.06 | 0.89
料 |  | 铁件 综合 |  | kg | 93.600 | 4.84 | 453.02
综 |  | 企业管理费 |  | 元 | 100.00 | 162.35 | 162.35
定 | A1-14-61 | 装配式T型铝合金天棚龙骨(上人型) 面层规格(mm) 300 × 300 平面 |  | 100㎡ |  | 6309.65 | 6309.65
工 |  | 人工费 |  | 元 | 1308.15 | - | 1308.15
料 |  | 铝合金大龙骨 h=60×30 |  | m | 140.670 | 9.93 | 1396.85
料 |  | 铝合金中龙骨 h=35 |  | m | 192.000 | 3.09 | 593.28
料 |  | 铝合金小龙骨 h=22 |  | m | 362.870 | 2.01 | 729.37
料 |  | 铝合金小龙骨横撑 h=22 |  | m | 185.220 | 3.67 | 679.76
料 |  | 铝合金边龙骨 h=35 |  | m | 64.560 | 2.87 | 185.29
料 |  | 热轧圆盘条 φ10以内 |  | t | 0.058 | 3560.45 | 206.51
料 |  | 角钢 综合 |  | kg |  | 3.55 | 0
料 |  | 杉木枋 |  | m3 | 0.010 | 1603.20 | 16.03
料 |  | 螺母 综合 |  | 十个 | 32.100 | 2.82 | 90.52
料 |  | 高强螺栓 |  | kg | 1.070 | 12.00 | 12.84
料 |  | 膨胀螺栓 M6×80 |  | 十套 | 13.000 | 2.65 | 34.45
料 |  | 专用螺母垫圈 Q235 3# |  | 块 | 16.100 | 0.99 | 15.94
料 |  | 低碳钢焊条 综合 |  | kg | 1.280 | 6.01 | 7.69
料 |  | 铁件 综合 |  | kg | 170.440 | 4.84 | 824.93
机 |  | 交流弧焊机容量30(kV·A) |  | 台班 | 0.100 | 94.70 | 9.47
综 |  | 企业管理费 |  | 元 | 100.00 | 198.57 | 198.57
定 | A1-14-62 | 装配式T型铝合金天棚龙骨(上人型) 面层规格(mm) 300 × 300 跌级 |  | 100㎡ |  | 7906.94 | 7906.93
工 |  | 人工费 |  | 元 | 1461.96 | - | 1461.96
料 |  | 铝合金大龙骨 h=60×30 |  | m | 221.270 | 9.93 | 2197.21
料 |  | 铝合金中龙骨 h=35 |  | m | 218.600 | 3.09 | 675.47
料 |  | 铝合金小龙骨 h=22 |  | m | 347.820 | 2.01 | 699.12
料 |  | 铝合金小龙骨横撑 h=22 |  | m | 185.220 | 3.67 | 679.76
料 |  | 铝合金边龙骨 h=35 |  | m | 66.060 | 2.87 | 189.59
料 |  | 热轧圆盘条 φ10以内 |  | t | 0.067 | 3560.45 | 238.55
料 |  | 角钢 综合 |  | kg | 122.000 | 3.55 | 433.1
料 |  | 杉木枋 |  | m3 | 0.050 | 1603.20 | 80.16
料 |  | 螺母 综合 |  | 十个 | 35.000 | 2.82 | 98.7
料 |  | 高强螺栓 |  | kg | 0.980 | 12.00 | 11.76
料 |  | 膨胀螺栓 M6×80 |  | 十套 | 13.000 | 2.65 | 34.45
料 |  | 专用螺母垫圈 Q235 3# |  | 块 | 17.500 | 0.99 | 17.32
料 |  | 低碳钢焊条 综合 |  | kg | 1.280 | 6.01 | 7.69
料 |  | 铁件 综合 |  | kg | 175.800 | 4.84 | 850.87
机 |  | 交流弧焊机容量30(kV·A) |  | 台班 | 0.100 | 94.70 | 9.47
综 |  | 企业管理费 |  | 元 | 100.00 | 221.75 | 221.75
定 | A1-14-63 | 装配式T型铝合金天棚龙骨(上人型) 面层规格(mm) 450 × 450 平面 |  | 100㎡ |  | 5539.47 | 5539.46
工 |  | 人工费 |  | 元 | 1231.31 | - | 1231.31
料 |  | 铝合金大龙骨 h=60×30 |  | m | 140.670 | 9.93 | 1396.85
料 |  | 铝合金中龙骨 h=35 |  | m | 255.130 | 3.09 | 788.35
料 |  | 铝合金小龙骨 h=22 |  | m | 264.290 | 2.01 | 531.22
料 |  | 铝合金小龙骨横撑 h=22 |  | m |  | 3.67 | 0
料 |  | 铝合金边龙骨 h=35 |  | m | 64.600 | 2.87 | 185.4
料 |  | 热轧圆盘条 φ10以内 |  | t | 0.058 | 3560.45 | 206.51
料 |  | 角钢 综合 |  | kg |  | 3.55 | 0
料 |  | 杉木枋 |  | m3 | 0.010 | 1603.20 | 16.03
料 |  | 螺母 综合 |  | 十个 | 32.100 | 2.82 | 90.52
料 |  | 高强螺栓 |  | kg | 1.150 | 12.00 | 13.8
料 |  | 膨胀螺栓 M6×80 |  | 十套 | 13.000 | 2.65 | 34.45
料 |  | 专用螺母垫圈 Q235 3# |  | 块 | 16.100 | 0.99 | 15.94
料 |  | 低碳钢焊条 综合 |  | kg | 1.280 | 6.01 | 7.69
料 |  | 铁件 综合 |  | kg | 170.440 | 4.84 | 824.93
机 |  | 交流弧焊机容量30(kV·A) |  | 台班 | 0.100 | 94.70 | 9.47
综 |  | 企业管理费 |  | 元 | 100.00 | 186.99 | 186.99
定 | A1-14-64 | 装配式T型铝合金天棚龙骨(上人型) 面层规格(mm) 450 × 450 跌级 |  | 100㎡ |  | 7022.53 | 7022.51
工 |  | 人工费 |  | 元 | 1308.15 | - | 1308.15
料 |  | 铝合金大龙骨 h=60×30 |  | m | 221.270 | 9.93 | 2197.21
料 |  | 铝合金中龙骨 h=35 |  | m | 262.790 | 3.09 | 812.02
料 |  | 铝合金小龙骨 h=22 |  | m | 265.990 | 2.01 | 534.64
料 |  | 铝合金小龙骨横撑 h=22 |  | m |  | 3.67 | 0
料 |  | 铝合金边龙骨 h=35 |  | m | 65.900 | 2.87 | 189.13
料 |  | 热轧圆盘条 φ10以内 |  | t | 0.067 | 3560.45 | 238.55
料 |  | 角钢 综合 |  | kg | 122.000 | 3.55 | 433.1
料 |  | 杉木枋 |  | m3 | 0.050 | 1603.20 | 80.16
料 |  | 螺母 综合 |  | 十个 | 35.000 | 2.82 | 98.7
料 |  | 高强螺栓 |  | kg | 1.040 | 12.00 | 12.48
料 |  | 膨胀螺栓 M6×80 |  | 十套 | 13.000 | 2.65 | 34.45
料 |  | 专用螺母垫圈 Q235 3# |  | 块 | 17.500 | 0.99 | 17.32
料 |  | 低碳钢焊条 综合 |  | kg | 1.280 | 6.01 | 7.69
料 |  | 铁件 综合 |  | kg | 175.800 | 4.84 | 850.87
机 |  | 交流弧焊机容量30(kV·A) |  | 台班 | 0.100 | 94.70 | 9.47
综 |  | 企业管理费 |  | 元 | 100.00 | 198.57 | 198.57
定 | A1-14-65 | 装配式T型铝合金天棚龙骨(上人型) 面层规格(mm) 600×600 平面 |  | 100㎡ |  | 5042.44 | 5042.44
工 |  | 人工费 |  | 元 | 1154.13 | - | 1154.13
料 |  | 铝合金大龙骨 h=60×30 |  | m | 140.670 | 9.93 | 1396.85
料 |  | 铝合金中龙骨 h=35 |  | m | 192.000 | 3.09 | 593.28
料 |  | 铝合金小龙骨 h=22 |  | m | 182.010 | 2.01 | 365.84
料 |  | 铝合金小龙骨横撑 h=22 |  | m |  | 3.67 | 0
料 |  | 铝合金边龙骨 h=35 |  | m | 64.600 | 2.87 | 185.4
料 |  | 热轧圆盘条 Φ10以内 |  | t | 0.058 | 3560.45 | 206.51
料 |  | 角钢 综合 |  | kg |  | 3.55 | 0
料 |  | 杉木枋 |  | m3 | 0.010 | 1603.20 | 16.03
料 |  | 螺母 综合 |  | 十个 | 16.800 | 2.82 | 47.38
料 |  | 高强螺栓 |  | kg | 1.400 | 12.00 | 16.8
料 |  | 膨胀螺栓 M6×80 |  | 十套 | 13.000 | 2.65 | 34.45
料 |  | 专用螺母垫圈 Q235 3# |  | 块 | 8.400 | 0.99 | 8.32
料 |  | 低碳钢焊条 综合 |  | kg | 1.280 | 6.01 | 7.69
料 |  | 铁件 综合 |  | kg | 170.440 | 4.84 | 824.93
机 |  | 交流弧焊机容量30(kV·A) |  | 台班 | 0.100 | 94.70 | 9.47
综 |  | 企业管理费 |  | 元 | 100.00 | 175.36 | 175.36
定 | A1-14-66 | 装配式T型铝合金天棚龙骨(上人型) 面层规格(mm) 600×600 跌级 |  | 100㎡ |  | 6530.23 | 6530.22
工 |  | 人工费 |  | 元 | 1231.31 | - | 1231.31
料 |  | 铝合金大龙骨 h=60×30 |  | m | 211.150 | 9.93 | 2096.72
料 |  | 铝合金中龙骨 h=35 |  | m | 218.600 | 3.09 | 675.47
料 |  | 铝合金小龙骨 h=22 |  | m | 197.660 | 2.01 | 397.3
料 |  | 铝合金小龙骨横撑 h=22 |  | m |  | 3.67 | 0
料 |  | 铝合金边龙骨 h=35 |  | m | 66.110 | 2.87 | 189.74
料 |  | 热轧圆盘条 Φ10以内 |  | t | 0.067 | 3560.45 | 238.55
料 |  | 角钢 综合 |  | kg | 122.000 | 3.55 | 433.1
料 |  | 杉木枋 |  | m3 | 0.050 | 1603.20 | 80.16
料 |  | 螺母 综合 |  | 十个 | 23.200 | 2.82 | 65.42
料 |  | 高强螺栓 |  | kg | 1.400 | 12.00 | 16.8
料 |  | 膨胀螺栓 M6×80 |  | 十套 | 13.000 | 2.65 | 34.45
料 |  | 专用螺母垫圈 Q235 3# |  | 块 | 16.100 | 0.99 | 15.94
料 |  | 低碳钢焊条 综合 |  | kg | 1.280 | 6.01 | 7.69
料 |  | 铁件 综合 |  | kg | 175.850 | 4.84 | 851.11
机 |  | 交流弧焊机容量30(kV·A) |  | 台班 | 0.100 | 94.70 | 9.47
综 |  | 企业管理费 |  | 元 | 100.00 | 186.99 | 186.99
定 | A1-14-67 | 装配式T型铝合金天棚龙骨(上人型) 面层规格(mm) 600×600以上 平面 |  | 100㎡ |  | 5759.22 | 5759.21
工 |  | 人工费 |  | 元 | 1077.30 | - | 1077.3
料 |  | 铝合金大龙骨 h=60×30 |  | m | 140.670 | 9.93 | 1396.85
料 |  | 铝合金中龙骨 h=35 |  | m | 144.660 | 3.09 | 447
料 |  | 铝合金小龙骨 h=22 |  | m | 142.030 | 2.01 | 285.48
料 |  | 铝合金小龙骨横撑 h=22 |  | m | 267.320 | 3.67 | 981.06
料 |  | 铝合金边龙骨 h=35 |  | m | 64.600 | 2.87 | 185.4
料 |  | 热轧圆盘条 Φ10以内 |  | t | 0.058 | 3560.45 | 206.51
料 |  | 角钢 综合 |  | kg |  | 3.55 | 0
料 |  | 杉木枋 |  | m3 | 0.010 | 1603.20 | 16.03
料 |  | 螺母 综合 |  | 十个 | 32.100 | 2.82 | 90.52
料 |  | 高强螺栓 |  | kg | 1.400 | 12.00 | 16.8
料 |  | 膨胀螺栓 M6×80 |  | 十套 | 13.000 | 2.65 | 34.45
料 |  | 专用螺母垫圈 Q235 3# |  | 块 | 16.100 | 0.99 | 15.94
料 |  | 低碳钢焊条 综合 |  | kg | 1.280 | 6.01 | 7.69
料 |  | 铁件 综合 |  | kg | 170.440 | 4.84 | 824.93
机 |  | 交流弧焊机容量30(kV·A) |  | 台班 | 0.100 | 94.70 | 9.47
综 |  | 企业管理费 |  | 元 | 100.00 | 163.78 | 163.78
定 | A1-14-68 | 装配式T型铝合金天棚龙骨(上人型) 面层规格(mm) 600×600以上 跌级 |  | 100㎡ |  | 7246.72 | 7246.71
工 |  | 人工费 |  | 元 | 1154.13 | - | 1154.13
料 |  | 铝合金大龙骨 h=60×30 |  | m | 211.150 | 9.93 | 2096.72
料 |  | 铝合金中龙骨 h=35 |  | m | 185.460 | 3.09 | 573.07
料 |  | 铝合金小龙骨 h=22 |  | m | 143.920 | 2.01 | 289.28
料 |  | 铝合金小龙骨横撑 h=22 |  | m | 267.320 | 3.67 | 981.06
料 |  | 铝合金边龙骨 h=35 |  | m | 66.110 | 2.87 | 189.74
料 |  | 热轧圆盘条 Φ10以内 |  | t | 0.067 | 3560.45 | 238.55
料 |  | 角钢 综合 |  | kg | 122.000 | 3.55 | 433.1
料 |  | 杉木枋 |  | m3 | 0.050 | 1603.20 | 80.16
料 |  | 螺母 综合 |  | 十个 | 35.000 | 2.82 | 98.7
料 |  | 高强螺栓 |  | kg | 1.400 | 12.00 | 16.8
料 |  | 膨胀螺栓 M6×80 |  | 十套 | 13.000 | 2.65 | 34.45
料 |  | 专用螺母垫圈 Q235 3# |  | 块 | 17.500 | 0.99 | 17.32
料 |  | 低碳钢焊条 综合 |  | kg | 1.280 | 6.01 | 7.69
料 |  | 铁件 综合 |  | kg | 175.850 | 4.84 | 851.11
机 |  | 交流弧焊机容量30(kV·A) |  | 台班 | 0.100 | 94.70 | 9.47
综 |  | 企业管理费 |  | 元 | 100.00 | 175.36 | 175.36
定 | A1-14-69 | 铝合金板天棚龙骨(不上人型) 嵌入式 面层规格(mm) 500×500 |  | 100㎡ |  | 4517.61 | 4517.61
工 |  | 人工费 |  | 元 | 1154.13 | - | 1154.13
料 |  | 铝合金大龙骨 h=45(U型) |  | m | 133.760 | 4.08 | 545.74
料 |  | 铝合金中龙骨 h=30.5 |  | m | 230.310 | 4.24 | 976.51
料 |  | 铝合金大龙骨垂直吊挂件 |  | 个 | 156.000 | 2.83 | 441.48
料 |  | 铝合金中龙骨垂直吊挂件 |  | 个 | 549.000 | 0.35 | 192.15
料 |  | 铝合金中龙骨平面连接件 |  | 个 | 69.000 | 1.06 | 73.14
料 |  | 铝合金龙骨主接件 |  | 个 | 59.000 | 1.54 | 90.86
料 |  | 铝合金龙骨次接件 |  | 个 | 34.000 | 1.80 | 61.2
料 |  | 热轧圆盘条 Φ10以内 |  | t | 0.024 | 3560.45 | 85.45
料 |  | 角钢 综合 |  | kg | 151.000 | 3.55 | 536.05
料 |  | 螺母 综合 |  | 十个 | 31.400 | 2.82 | 88.55
料 |  | 高强螺栓 |  | kg | 1.080 | 12.00 | 12.96
料 |  | 半圆头螺栓 M6×30~40 |  | 十套 | 54.900 | 1.20 | 65.88
料 |  | 射钉 |  | 十个 | 15.600 | 0.06 | 0.94
料 |  | 低碳钢焊条 综合 |  | kg | 1.280 | 6.01 | 7.69
料 |  | 铁件 综合 |  | kg | 0.010 | 4.84 | 0.05
机 |  | 交流弧焊机容量30(kV·A) |  | 台班 | 0.100 | 94.70 | 9.47
综 |  | 企业管理费 |  | 元 | 100.00 | 175.36 | 175.36
定 | A1-14-70 | 铝合金板天棚龙骨(不上人型) 嵌入式 面层规格(mm) 600×600 |  | 100㎡ |  | 4182.68 | 4182.68
工 |  | 人工费 |  | 元 | 1077.30 | - | 1077.3
料 |  | 铝合金大龙骨 h=45(U型) |  | m | 133.660 | 4.08 | 545.33
料 |  | 铝合金中龙骨 h=30.5 |  | m | 191.660 | 4.24 | 812.64
料 |  | 铝合金大龙骨垂直吊挂件 |  | 个 | 152.000 | 2.83 | 430.16
料 |  | 铝合金中龙骨垂直吊挂件 |  | 个 | 456.000 | 0.35 | 159.6
料 |  | 铝合金中龙骨平面连接件 |  | 个 | 58.000 | 1.06 | 61.48
料 |  | 铝合金龙骨主接件 |  | 个 | 58.000 | 1.54 | 89.32
料 |  | 铝合金龙骨次接件 |  | 个 | 28.000 | 1.80 | 50.4
料 |  | 热轧圆盘条 Φ10以内 |  | t | 0.024 | 3560.45 | 85.45
料 |  | 角钢 综合 |  | kg | 151.000 | 3.55 | 536.05
料 |  | 螺母 综合 |  | 十个 | 30.400 | 2.82 | 85.73
料 |  | 高强螺栓 |  | kg | 1.050 | 12.00 | 12.6
料 |  | 半圆头螺栓 M6×30~40 |  | 十套 | 45.600 | 1.20 | 54.72
料 |  | 射钉 |  | 十个 | 15.200 | 0.06 | 0.91
料 |  | 低碳钢焊条 综合 |  | kg | 1.280 | 6.01 | 7.69
料 |  | 铁件 综合 |  | kg | 0.010 | 4.84 | 0.05
机 |  | 交流弧焊机容量30(kV·A) |  | 台班 | 0.100 | 94.70 | 9.47
综 |  | 企业管理费 |  | 元 | 100.00 | 163.78 | 163.78
定 | A1-14-71 | 铝合金板天棚龙骨(不上人型) 嵌入式 面层规格(mm) 600×600以上 |  | 100㎡ |  | 3399.26 | 3399.27
工 |  | 人工费 |  | 元 | 1000.32 | - | 1000.32
料 |  | 铝合金大龙骨 h=45(U型) |  | m | 122.600 | 4.08 | 500.21
料 |  | 铝合金中龙骨 h=30.5 |  | m | 119.350 | 4.24 | 506.04
料 |  | 铝合金大龙骨垂直吊挂件 |  | 个 | 131.000 | 2.83 | 370.73
料 |  | 铝合金中龙骨垂直吊挂件 |  | 个 | 263.000 | 0.35 | 92.05
料 |  | 铝合金中龙骨平面连接件 |  | 个 | 37.000 | 1.06 | 39.22
料 |  | 铝合金龙骨主接件 |  | 个 | 57.000 | 1.54 | 87.78
料 |  | 铝合金龙骨次接件 |  | 个 | 19.000 | 1.80 | 34.2
料 |  | 热轧圆盘条 Φ10以内 |  | t | 0.021 | 3560.45 | 74.77
料 |  | 角钢 综合 |  | kg | 113.000 | 3.55 | 401.15
料 |  | 螺母 综合 |  | 十个 | 26.800 | 2.82 | 75.58
料 |  | 高强螺栓 |  | kg | 0.910 | 12.00 | 10.92
料 |  | 半圆头螺栓 M6×30~40 |  | 十套 | 30.100 | 1.20 | 36.12
料 |  | 射钉 |  | 十个 | 13.100 | 0.06 | 0.79
料 |  | 低碳钢焊条 综合 |  | kg | 1.280 | 6.01 | 7.69
料 |  | 铁件 综合 |  | kg | 0.010 | 4.84 | 0.05
机 |  | 交流弧焊机容量30(kV·A) |  | 台班 | 0.100 | 94.70 | 9.47
综 |  | 企业管理费 |  | 元 | 100.00 | 152.18 | 152.18
定 | A1-14-72 | 铝合金方板天棚龙骨(上人型) 嵌入式 面层规格(mm) 500×500 |  | 100㎡ |  | 7905.70 | 7905.69
工 |  | 人工费 |  | 元 | 1231.31 | - | 1231.31
料 |  | 铝合金大龙骨 h=45(U型) |  | m | 133.760 | 4.08 | 545.74
料 |  | 铝合金中龙骨 h=30.5 |  | m | 230.310 | 4.24 | 976.51
料 |  | 铝合金大龙骨垂直吊挂件 |  | 个 | 156.000 | 2.83 | 441.48
料 |  | 铝合金中龙骨垂直吊挂件 |  | 个 | 549.000 | 0.35 | 192.15
料 |  | 铝合金中龙骨平面连接件 |  | 个 | 69.000 | 1.06 | 73.14
料 |  | 铝合金龙骨主接件 |  | 个 | 59.000 | 1.54 | 90.86
料 |  | 铝合金龙骨次接件 |  | 个 | 34.000 | 1.80 | 61.2
料 |  | 热轧圆盘条 Φ10以内 |  | t | 0.870 | 3560.45 | 3097.59
料 |  | 螺母 综合 |  | 十个 | 31.400 | 2.82 | 88.55
料 |  | 高强螺栓 |  | kg | 1.190 | 12.00 | 14.28
料 |  | 半圆头螺栓 M6×30~40 |  | 十套 | 54.900 | 1.20 | 65.88
料 |  | 低碳钢焊条 综合 |  | kg | 1.280 | 6.01 | 7.69
料 |  | 铁件 综合 |  | kg | 170.010 | 4.84 | 822.85
机 |  | 交流弧焊机容量30(kV·A) |  | 台班 | 0.100 | 94.70 | 9.47
综 |  | 企业管理费 |  | 元 | 100.00 | 186.99 | 186.99
定 | A1-14-73 | 铝合金方板天棚龙骨(上人型) 嵌入式 面层规格(mm) 600×600 |  | 100㎡ |  | 4729.43 | 4729.43
工 |  | 人工费 |  | 元 | 1154.13 | - | 1154.13
料 |  | 铝合金大龙骨 h=45(U型) |  | m | 133.660 | 4.08 | 545.33
料 |  | 铝合金中龙骨 h=30.5 |  | m | 191.660 | 4.24 | 812.64
料 |  | 铝合金大龙骨垂直吊挂件 |  | 个 | 152.000 | 2.83 | 430.16
料 |  | 铝合金中龙骨垂直吊挂件 |  | 个 | 456.000 | 0.35 | 159.6
料 |  | 铝合金中龙骨平面连接件 |  | 个 | 58.000 | 1.06 | 61.48
料 |  | 铝合金龙骨主接件 |  | 个 | 58.000 | 1.54 | 89.32
料 |  | 铝合金龙骨次接件 |  | 个 | 28.000 | 1.80 | 50.4
料 |  | 热轧圆盘条 Φ10以内 |  | t | 0.072 | 3560.45 | 256.35
料 |  | 螺母 综合 |  | 十个 | 30.500 | 2.82 | 86.01
料 |  | 高强螺栓 |  | kg | 1.160 | 12.00 | 13.92
料 |  | 半圆头螺栓 M6×30~40 |  | 十套 | 45.600 | 1.20 | 54.72
料 |  | 低碳钢焊条 综合 |  | kg | 1.280 | 6.01 | 7.69
料 |  | 铁件 综合 |  | kg | 170.010 | 4.84 | 822.85
机 |  | 交流弧焊机容量30(kV·A) |  | 台班 | 0.100 | 94.70 | 9.47
综 |  | 企业管理费 |  | 元 | 100.00 | 175.36 | 175.36
定 | A1-14-74 | 铝合金方板天棚龙骨(上人型) 嵌入式 面层规格(mm) 600×600以上 |  | 100㎡ |  | 4092.26 | 4092.26
工 |  | 人工费 |  | 元 | 1077.30 | - | 1077.3
料 |  | 铝合金大龙骨 h=45(U型) |  | m | 122.600 | 4.08 | 500.21
料 |  | 铝合金中龙骨 h=30.5 |  | m | 119.350 | 4.24 | 506.04
料 |  | 铝合金大龙骨垂直吊挂件 |  | 个 | 131.000 | 2.83 | 370.73
料 |  | 铝合金中龙骨垂直吊挂件 |  | 个 | 263.000 | 0.35 | 92.05
料 |  | 铝合金中龙骨平面连接件 |  | 个 | 37.000 | 1.06 | 39.22
料 |  | 铝合金龙骨主接件 |  | 个 | 57.000 | 1.54 | 87.78
料 |  | 铝合金龙骨次接件 |  | 个 | 19.000 | 1.80 | 34.2
料 |  | 热轧圆盘条 Φ10以内 |  | t | 0.073 | 3560.45 | 259.91
料 |  | 螺母 综合 |  | 十个 | 26.300 | 2.82 | 74.17
料 |  | 高强螺栓 |  | kg | 1.000 | 12.00 | 12
料 |  | 半圆头螺栓 M6×30~40 |  | 十套 | 30.100 | 1.20 | 36.12
料 |  | 低碳钢焊条 综合 |  | kg | 1.070 | 6.01 | 6.43
料 |  | 铁件 综合 |  | kg | 170.010 | 4.84 | 822.85
机 |  | 交流弧焊机容量30(kV·A) |  | 台班 | 0.100 | 94.70 | 9.47
综 |  | 企业管理费 |  | 元 | 100.00 | 163.78 | 163.78
定 | A1-14-75 | 铝合金方板天棚龙骨(不上人型) 浮搁式 面层规格(mm) 500 × 500 |  | 100㎡ |  | 4495.00 | 4495.01
工 |  | 人工费 |  | 元 | 1077.30 | - | 1077.3
料 |  | 铝合金大龙骨 h=45(U型) |  | m | 133.760 | 4.08 | 545.74
料 |  | 铝合金中龙骨 h=30.5 |  | m | 227.570 | 4.24 | 964.9
料 |  | 铝合金小龙骨 h=22 |  | m | 231.000 | 2.01 | 464.31
料 |  | 铝合金边龙骨 h=35 |  | m | 65.550 | 2.87 | 188.13
料 |  | 铝合金大龙骨垂直吊挂件 |  | 个 | 149.000 | 2.83 | 421.67
料 |  | 铝合金中龙骨垂直吊挂件 |  | 个 | 274.000 | 0.35 | 95.9
料 |  | 铝合金龙骨主接件 |  | 个 | 59.000 | 1.54 | 90.86
料 |  | 铝合金龙骨次接件 |  | 个 | 34.000 | 1.80 | 61.2
料 |  | 铝合金小接件 |  | 个 | 17.000 | 0.56 | 9.52
料 |  | 热轧圆盘条 Φ10以内 |  | t | 0.024 | 3560.45 | 85.45
料 |  | 螺母 综合 |  | 十个 | 30.400 | 2.82 | 85.73
料 |  | 高强螺栓 |  | kg | 1.080 | 12.00 | 12.96
料 |  | 膨胀螺栓 M6×80 |  | 十套 | 13.000 | 2.65 | 34.45
料 |  | 射钉 |  | 十个 | 15.600 | 0.06 | 0.94
料 |  | 铁件 综合 |  | kg | 40.000 | 4.84 | 193.6
综 |  | 企业管理费 |  | 元 | 100.00 | 162.35 | 162.35
定 | A1-14-76 | 铝合金方板天棚龙骨(不上人型) 浮搁式 面层规格(mm) 600 × 600 |  | 100㎡ |  | 4075.34 | 4075.33
工 |  | 人工费 |  | 元 | 1000.32 | - | 1000.32
料 |  | 铝合金大龙骨 h=45(U型) |  | m | 124.550 | 4.08 | 508.16
料 |  | 铝合金中龙骨 h=30.5 |  | m | 189.520 | 4.24 | 803.56
料 |  | 铝合金小龙骨 h=22 |  | m | 193.500 | 2.01 | 388.93
料 |  | 铝合金边龙骨 h=35 |  | m | 66.770 | 2.87 | 191.63
料 |  | 铝合金大龙骨垂直吊挂件 |  | 个 | 142.000 | 2.83 | 401.86
料 |  | 铝合金中龙骨垂直吊挂件 |  | 个 | 243.000 | 0.35 | 85.05
料 |  | 铝合金龙骨主接件 |  | 个 | 53.000 | 1.54 | 81.62
料 |  | 铝合金龙骨次接件 |  | 个 | 30.000 | 1.80 | 54
料 |  | 铝合金小接件 |  | 个 | 16.000 | 0.56 | 8.96
料 |  | 热轧圆盘条 Φ10以内 |  | t | 0.022 | 3560.45 | 78.33
料 |  | 螺母 综合 |  | 十个 | 28.900 | 2.82 | 81.5
料 |  | 高强螺栓 |  | kg | 0.980 | 12.00 | 11.76
料 |  | 膨胀螺栓 M6×80 |  | 十套 | 13.000 | 2.65 | 34.45
料 |  | 射钉 |  | 十个 | 14.100 | 0.06 | 0.85
料 |  | 铁件 综合 |  | kg | 40.000 | 4.84 | 193.6
综 |  | 企业管理费 |  | 元 | 100.00 | 150.75 | 150.75
定 | A1-14-77 | 铝合金方板天棚龙骨(不上人型) 浮搁式 面层规格(mm) 600 × 600 以上 |  | 100㎡ |  | 3451.81 | 3451.81
工 |  | 人工费 |  | 元 | 929.08 | - | 929.08
料 |  | 铝合金大龙骨 h=45(U型) |  | m | 122.600 | 4.08 | 500.21
料 |  | 铝合金中龙骨 h=30.5 |  | m | 119.350 | 4.24 | 506.04
料 |  | 铝合金小龙骨 h=22 |  | m | 121.110 | 2.01 | 243.43
料 |  | 铝合金边龙骨 h=35 |  | m | 68.660 | 2.87 | 197.05
料 |  | 铝合金大龙骨垂直吊挂件 |  | 个 | 131.000 | 2.83 | 370.73
料 |  | 铝合金中龙骨垂直吊挂件 |  | 个 | 263.000 | 0.35 | 92.05
料 |  | 铝合金龙骨主接件 |  | 个 | 57.000 | 1.54 | 87.78
料 |  | 铝合金龙骨次接件 |  | 个 | 19.000 | 1.80 | 34.2
料 |  | 铝合金小接件 |  | 个 | 17.000 | 0.56 | 9.52
料 |  | 热轧圆盘条 Φ10以内 |  | t | 0.021 | 3560.45 | 74.77
料 |  | 螺母 综合 |  | 十个 | 26.800 | 2.82 | 75.58
料 |  | 高强螺栓 |  | kg | 0.910 | 12.00 | 10.92
料 |  | 膨胀螺栓 M6×80 |  | 十套 | 13.000 | 2.65 | 34.45
料 |  | 射钉 |  | 十个 | 13.100 | 0.06 | 0.79
料 |  | 铁件 综合 |  | kg | 30.000 | 4.84 | 145.2
综 |  | 企业管理费 |  | 元 | 100.00 | 140.01 | 140.01
定 | A1-14-78 | 铝合金方板天棚龙骨(上人型) 浮搁式 面层规格(mm) 500×500 |  | 100㎡ |  | 6266.04 | 6266.05
工 |  | 人工费 |  | 元 | 1154.13 | - | 1154.13
料 |  | 铝合金大龙骨 h=60×30 |  | m | 133.760 | 9.93 | 1328.24
料 |  | 铝合金中龙骨 h=30.5 |  | m | 227.570 | 4.24 | 964.9
料 |  | 铝合金小龙骨 h=22 |  | m | 231.000 | 2.01 | 464.31
料 |  | 铝合金边龙骨 h=35 |  | m | 65.550 | 2.87 | 188.13
料 |  | 铝合金大龙骨垂直吊挂件 |  | 个 | 149.000 | 2.83 | 421.67
料 |  | 铝合金中龙骨垂直吊挂件 |  | 个 | 274.000 | 0.35 | 95.9
料 |  | 铝合金龙骨主接件 |  | 个 | 59.000 | 1.54 | 90.86
料 |  | 铝合金龙骨次接件 |  | 个 | 34.000 | 1.80 | 61.2
料 |  | 铝合金龙骨小连接件 |  | 个 | 17.000 | 2.23 | 37.91
料 |  | 热轧圆盘条 Φ10以内 |  | t | 0.086 | 3560.45 | 306.2
料 |  | 螺母 综合 |  | 十个 | 31.400 | 2.82 | 88.55
料 |  | 高强螺栓 |  | kg | 1.190 | 12.00 | 14.28
料 |  | 膨胀螺栓 M6×80 |  | 十套 | 13.000 | 2.65 | 34.45
料 |  | 低碳钢焊条 综合 |  | kg | 1.280 | 6.01 | 7.69
料 |  | 铁件 综合 |  | kg | 170.000 | 4.84 | 822.8
机 |  | 交流弧焊机容量30(kV·A) |  | 台班 | 0.100 | 94.70 | 9.47
综 |  | 企业管理费 |  | 元 | 100.00 | 175.36 | 175.36
定 | A1-14-79 | 铝合金方板天棚龙骨(上人型) 浮搁式 面层规格(mm) 600×600 |  | 100㎡ |  | 5765.44 | 5765.44
工 |  | 人工费 |  | 元 | 1077.30 | - | 1077.3
料 |  | 铝合金大龙骨 h=60×30 |  | m | 124.550 | 9.93 | 1236.78
料 |  | 铝合金中龙骨 h=30.5 |  | m | 189.520 | 4.24 | 803.56
料 |  | 铝合金小龙骨 h=22 |  | m | 193.520 | 2.01 | 388.98
料 |  | 铝合金边龙骨 h=35 |  | m | 66.770 | 2.87 | 191.63
料 |  | 铝合金大龙骨垂直吊挂件 |  | 个 | 142.000 | 2.83 | 401.86
料 |  | 铝合金中龙骨垂直吊挂件 |  | 个 | 241.000 | 0.35 | 84.35
料 |  | 铝合金龙骨主接件 |  | 个 | 53.000 | 1.54 | 81.62
料 |  | 铝合金龙骨次接件 |  | 个 | 30.000 | 1.80 | 54
料 |  | 铝合金龙骨小连接件 |  | 个 | 16.000 | 2.23 | 35.68
料 |  | 热轧圆盘条 Φ10以内 |  | t | 0.078 | 3560.45 | 277.72
料 |  | 螺母 综合 |  | 十个 | 28.700 | 2.82 | 80.93
料 |  | 高强螺栓 |  | kg | 1.070 | 12.00 | 12.84
料 |  | 膨胀螺栓 M6×80 |  | 十套 | 13.000 | 2.65 | 34.45
料 |  | 低碳钢焊条 综合 |  | kg | 1.280 | 6.01 | 7.69
料 |  | 铁件 综合 |  | kg | 170.000 | 4.84 | 822.8
机 |  | 交流弧焊机容量30(kV·A) |  | 台班 | 0.100 | 94.70 | 9.47
综 |  | 企业管理费 |  | 元 | 100.00 | 163.78 | 163.78
定 | A1-14-80 | 铝合金方板天棚龙骨(上人型) 浮搁式 面层规格(mm) 600×600以上 |  | 100㎡ |  | 5159.39 | 5159.38
工 |  | 人工费 |  | 元 | 1000.32 | - | 1000.32
料 |  | 铝合金大龙骨 h=60×30 |  | m | 122.600 | 9.93 | 1217.42
料 |  | 铝合金中龙骨 h=30.5 |  | m | 119.350 | 4.24 | 506.04
料 |  | 铝合金小龙骨 h=22 |  | m | 121.000 | 2.01 | 243.21
料 |  | 铝合金边龙骨 h=35 |  | m | 68.660 | 2.87 | 197.05
料 |  | 铝合金大龙骨垂直吊挂件 |  | 个 | 131.000 | 2.83 | 370.73
料 |  | 铝合金中龙骨垂直吊挂件 |  | 个 | 263.000 | 0.35 | 92.05
料 |  | 铝合金龙骨主接件 |  | 个 | 57.000 | 1.54 | 87.78
料 |  | 铝合金龙骨次接件 |  | 个 | 19.000 | 1.80 | 34.2
料 |  | 铝合金龙骨小连接件 |  | 个 | 17.000 | 2.23 | 37.91
料 |  | 热轧圆盘条 Φ10以内 |  | t | 0.073 | 3560.45 | 259.91
料 |  | 螺母 综合 |  | 十个 | 26.300 | 2.82 | 74.17
料 |  | 高强螺栓 |  | kg | 1.000 | 12.00 | 12
料 |  | 膨胀螺栓 M6×80 |  | 十套 | 13.000 | 2.65 | 34.45
料 |  | 低碳钢焊条 综合 |  | kg | 1.280 | 6.01 | 7.69
料 |  | 铁件 综合 |  | kg | 170.000 | 4.84 | 822.8
机 |  | 交流弧焊机容量30(kV·A) |  | 台班 | 0.100 | 94.70 | 9.47
综 |  | 企业管理费 |  | 元 | 100.00 | 152.18 | 152.18
定 | A1-14-81 | 铝合金轻型方板天棚龙骨 中龙骨直接吊挂骨架 面层规格(mm) 500×500 |  | 100㎡ |  | 3753.51 | 3753.52
工 |  | 人工费 |  | 元 | 923.48 | - | 923.48
料 |  | 铝合金中龙骨 h=45(T型) |  | m | 230.410 | 6.93 | 1596.74
料 |  | 铝合金小龙骨 h=22 |  | m | 220.910 | 2.01 | 444.03
料 |  | 铝合金边龙骨 h=35 |  | m | 64.090 | 2.87 | 183.94
料 |  | 铝合金中龙骨垂直吊挂件 |  | 个 | 262.000 | 0.35 | 91.7
料 |  | 铝合金龙骨边接件 |  | 个 | 16.000 | 1.89 | 30.24
料 |  | 热轧圆盘条 Φ 10 以内 |  | t | 0.016 | 3560.45 | 56.97
料 |  | 角钢 综合 |  | kg | 70.000 | 3.55 | 248.5
料 |  | 射钉 |  | 十个 | 26.200 | 0.06 | 1.57
料 |  | 低碳钢焊条 综合 |  | kg | 2.560 | 6.01 | 15.39
机 |  | 交流弧焊机容量30(kV·A) |  | 台班 | 0.200 | 94.70 | 18.94
综 |  | 企业管理费 |  | 元 | 100.00 | 142.02 | 142.02
定 | A1-14-82 | 铝合金轻型方板天棚龙骨 中龙骨直接吊挂骨架 面层规格(mm) 600×600 |  | 100㎡ |  | 3245.84 | 3245.85
工 |  | 人工费 |  | 元 | 846.31 | - | 846.31
料 |  | 铝合金中龙骨 h=45(T型) |  | m | 186.630 | 6.93 | 1293.35
料 |  | 铝合金小龙骨 h=22 |  | m | 189.410 | 2.01 | 380.71
料 |  | 铝合金边龙骨 h=35 |  | m | 65.110 | 2.87 | 186.87
料 |  | 铝合金中龙骨垂直吊挂件 |  | 个 | 232.000 | 0.35 | 81.2
料 |  | 铝合金龙骨边接件 |  | 个 | 17.000 | 1.89 | 32.13
料 |  | 热轧圆盘条 Φ 10 以内 |  | t | 0.013 | 3560.45 | 46.29
料 |  | 角钢 综合 |  | kg | 60.000 | 3.55 | 213
料 |  | 射钉 |  | 十个 | 21.200 | 0.06 | 1.27
料 |  | 低碳钢焊条 综合 |  | kg | 2.560 | 6.01 | 15.39
机 |  | 交流弧焊机容量30(kV·A) |  | 台班 | 0.200 | 94.70 | 18.94
综 |  | 企业管理费 |  | 元 | 100.00 | 130.39 | 130.39
定 | A1-14-83 | 铝合金轻型方板天棚龙骨 中龙骨直接吊挂骨架 面层规格(mm) 600×600以上 |  | 100㎡ |  | 2371.49 | 2371.49
工 |  | 人工费 |  | 元 | 769.47 | - | 769.47
料 |  | 铝合金中龙骨 h=45(T型) |  | m | 118.850 | 6.93 | 823.63
料 |  | 铝合金小龙骨 h=22 |  | m | 113.810 | 2.01 | 228.76
料 |  | 铝合金边龙骨 h=35 |  | m | 66.030 | 2.87 | 189.51
料 |  | 铝合金中龙骨垂直吊挂件 |  | 个 | 122.000 | 0.35 | 42.7
料 |  | 铝合金龙骨边接件 |  | 个 | 17.000 | 1.89 | 32.13
料 |  | 热轧圆盘条 Φ 10 以内 |  | t | 0.007 | 3560.45 | 24.92
料 |  | 角钢 综合 |  | kg | 30.000 | 3.55 | 106.5
料 |  | 射钉 |  | 十个 | 12.200 | 0.06 | 0.73
料 |  | 低碳钢焊条 综合 |  | kg | 2.560 | 6.01 | 15.39
机 |  | 交流弧焊机容量30(kV·A) |  | 台班 | 0.200 | 94.70 | 18.94
综 |  | 企业管理费 |  | 元 | 100.00 | 118.81 | 118.81
定 | A1-14-84 | 铝合金条板天棚龙骨 中型 |  | 100㎡ |  | 2971.80 | 2971.81
工 |  | 人工费 |  | 元 | 1077.30 | - | 1077.3
料 |  | 铝合金条板龙骨 h45 |  | m | 97.280 | 6.93 | 674.15
料 |  | 铝合金条板龙骨 h=35 |  | m | 94.380 | 2.87 | 270.87
料 |  | 铝合金大龙骨垂直吊挂件 |  | 个 | 83.000 | 2.83 | 234.89
料 |  | 铝合金条板垂直吊挂件 |  | 个 | 83.000 | 2.06 | 170.98
料 |  | 铝合金龙骨主接件 |  | 个 | 42.000 | 1.54 | 64.68
料 |  | 热轧圆盘条 Φ 10 以内 |  | t | 0.013 | 3560.45 | 46.29
料 |  | 螺母 综合 |  | 十个 | 41.200 | 2.82 | 116.18
料 |  | 半圆头螺栓 M6×30~40 |  | 十套 | 8.300 | 1.20 | 9.96
料 |  | 射钉 |  | 十个 | 8.300 | 0.06 | 0.5
料 |  | 低碳钢焊条 综合 |  | kg | 2.560 | 6.01 | 15.39
料 |  | 铁件 综合 |  | kg | 22.000 | 4.84 | 106.48
机 |  | 交流弧焊机容量30(kV·A) |  | 台班 | 0.200 | 94.70 | 18.94
综 |  | 企业管理费 |  | 元 | 100.00 | 165.20 | 165.2
定 | A1-14-85 | 铝合金条板天棚龙骨 轻型 |  | 100㎡ |  | 2943.32 | 2943.32
工 |  | 人工费 |  | 元 | 1077.30 | - | 1077.3
料 |  | 铝合金条板龙骨 h45 |  | m | 97.280 | 6.93 | 674.15
料 |  | 铝合金条板龙骨 h=35 |  | m | 94.380 | 2.87 | 270.87
料 |  | 铝合金大龙骨垂直吊挂件 |  | 个 | 83.000 | 2.83 | 234.89
料 |  | 铝合金条板垂直吊挂件 |  | 个 | 83.000 | 2.06 | 170.98
料 |  | 铝合金龙骨主接件 |  | 个 | 42.000 | 1.54 | 64.68
料 |  | 热轧圆盘条 Φ 10 以内 |  | t | 0.005 | 3560.45 | 17.8
料 |  | 螺母 综合 |  | 十个 | 41.200 | 2.82 | 116.18
料 |  | 半圆头螺栓 M6×30~40 |  | 十套 | 8.300 | 1.20 | 9.96
料 |  | 射钉 |  | 十个 | 8.300 | 0.06 | 0.5
料 |  | 低碳钢焊条 综合 |  | kg | 2.560 | 6.01 | 15.39
料 |  | 铁件 综合 |  | kg | 22.000 | 4.84 | 106.48
机 |  | 交流弧焊机容量30(kV·A) |  | 台班 | 0.200 | 94.70 | 18.94
综 |  | 企业管理费 |  | 元 | 100.00 | 165.20 | 165.2
定 | A1-14-86 | 铝合金格片式天棚 龙骨间距(mm) 100 |  | 100㎡ |  | 1999.34 | 1999.35
工 |  | 人工费 |  | 元 | 615.65 | - | 615.65
料 |  | 铝合金条板龙骨 h45 |  | m | 101.880 | 6.93 | 706.03
料 |  | 铝合金条板龙骨 h=35 |  | m | 101.880 | 2.87 | 292.4
料 |  | 铝合金大龙骨垂直吊挂件 |  | 个 |  | 2.83 | 0
料 |  | 铝合金条板垂直吊挂件 |  | 个 | 75.000 | 2.06 | 154.5
料 |  | 铝合金龙骨主接件 |  | 个 |  | 1.54 | 0
料 |  | 热轧圆盘条 Φ 10 以内 |  | t | 0.001 | 3560.45 | 3.56
料 |  | 螺母 综合 |  | 十个 |  | 2.82 | 0
料 |  | 半圆头螺栓 M6×30~40 |  | 十套 |  | 1.20 | 0
料 |  | 射钉 |  | 十个 | 7.500 | 0.06 | 0.45
料 |  | 低碳钢焊条 综合 |  | kg | 2.560 | 6.01 | 15.39
料 |  | 铁件 综合 |  | kg | 20.000 | 4.84 | 96.8
机 |  | 交流弧焊机容量30(kV·A) |  | 台班 | 0.200 | 94.70 | 18.94
综 |  | 企业管理费 |  | 元 | 100.00 | 95.63 | 95.63
定 | A1-14-87 | 铝合金格片式天棚 龙骨间距(mm) 150 |  | 100㎡ |  | 1968.44 | 1968.45
工 |  | 人工费 |  | 元 | 615.65 | - | 615.65
料 |  | 铝合金条板龙骨 h45 |  | m | 101.880 | 6.93 | 706.03
料 |  | 铝合金条板龙骨 h=35 |  | m | 101.880 | 2.87 | 292.4
料 |  | 铝合金大龙骨垂直吊挂件 |  | 个 |  | 2.83 | 0
料 |  | 铝合金条板垂直吊挂件 |  | 个 | 60.000 | 2.06 | 123.6
料 |  | 铝合金龙骨主接件 |  | 个 |  | 1.54 | 0
料 |  | 热轧圆盘条 Φ 10 以内 |  | t | 0.001 | 3560.45 | 3.56
料 |  | 螺母 综合 |  | 十个 |  | 2.82 | 0
料 |  | 半圆头螺栓 M6×30~40 |  | 十套 |  | 1.20 | 0
料 |  | 射钉 |  | 十个 | 7.500 | 0.06 | 0.45
料 |  | 低碳钢焊条 综合 |  | kg | 2.560 | 6.01 | 15.39
料 |  | 铁件 综合 |  | kg | 20.000 | 4.84 | 96.8
机 |  | 交流弧焊机容量30(kV·A) |  | 台班 | 0.200 | 94.70 | 18.94
综 |  | 企业管理费 |  | 元 | 100.00 | 95.63 | 95.63
定 | A1-14-88 | 胶合板 | 安装天棚基层。 计量 | 100㎡ |  | 2160.59 | 2160.59
工 |  | 人工费 |  | 元 | 612.15 | - | 612.15
料 |  | 胶合板 2440×1220×5 |  | m2 | 105.000 | 13.52 | 1419.6
料 |  | 石膏板 |  | m2 |  | 16.15 | 0
料 |  | 射钉 |  | 十个 | 495.000 | 0.06 | 29.7
料 |  | 自攻螺钉 M4×15 |  | 十套 |  | 0.39 | 0
料 |  | 其他材料费 |  | 元 | 6.89 | 1.00 | 6.89
综 |  | 企业管理费 |  | 元 | 100.00 | 92.25 | 92.25
定 | A1-14-89 | 石膏板 | 安装天棚基层。 计量 | 100㎡ |  | 2766.19 | 2766.19
工 |  | 人工费 |  | 元 | 846.31 | - | 846.31
料 |  | 胶合板 2440×1220×5 |  | m2 |  | 13.52 | 0
料 |  | 石膏板 |  | m2 | 105.000 | 16.15 | 1695.75
料 |  | 射钉 |  | 十个 |  | 0.06 | 0
料 |  | 自攻螺钉 M4×15 |  | 十套 | 230.000 | 0.39 | 89.7
料 |  | 其他材料费 |  | 元 | 6.89 | 1.00 | 6.89
综 |  | 企业管理费 |  | 元 | 100.00 | 127.54 | 127.54
定 | A1-14-90 | 胶合板面层 无格(拼色、拼纹)式 | 安装天棚面层。 计量 | 100㎡ |  | 4171.76 | 4171.76
工 |  | 人工费 |  | 元 | 615.62 | - | 615.62
料 |  | 饰面胶合板 |  | m2 | 105.000 | 30.55 | 3207.75
料 |  | 硬木板方材 |  | m3 |  | 2500.00 | 0
料 |  | 射钉 |  | 十个 | 495.000 | 0.06 | 29.7
料 |  | 乳液 |  | kg | 35.000 | 5.83 | 204.05
料 |  | 其他材料费 |  | 元 | 21.87 | 1.00 | 21.87
综 |  | 企业管理费 |  | 元 | 100.00 | 92.77 | 92.77
定 | A1-14-91 | 胶合板面层 方格式 密铺 | 安装天棚面层。 计量 | 100㎡ |  | 4512.10 | 4512.11
工 |  | 人工费 |  | 元 | 769.44 | - | 769.44
料 |  | 饰面胶合板 |  | m2 | 110.000 | 30.55 | 3360.5
料 |  | 硬木板方材 |  | m3 |  | 2500.00 | 0
料 |  | 射钉 |  | 十个 | 544.500 | 0.06 | 32.67
料 |  | 乳液 |  | kg | 38.500 | 5.83 | 224.46
料 |  | 其他材料费 |  | 元 | 9.09 | 1.00 | 9.09
综 |  | 企业管理费 |  | 元 | 100.00 | 115.95 | 115.95
定 | A1-14-92 | 胶合板面层 方格式 分缝 | 安装天棚面层。 计量 | 100㎡ |  | 4689.27 | 4689.28
工 |  | 人工费 |  | 元 | 923.40 | - | 923.4
料 |  | 饰面胶合板 |  | m2 | 110.000 | 30.55 | 3360.5
料 |  | 硬木板方材 |  | m3 |  | 2500.00 | 0
料 |  | 射钉 |  | 十个 | 544.500 | 0.06 | 32.67
料 |  | 乳液 |  | kg | 38.500 | 5.83 | 224.46
料 |  | 其他材料费 |  | 元 | 9.09 | 1.00 | 9.09
综 |  | 企业管理费 |  | 元 | 100.00 | 139.16 | 139.16
定 | A1-14-93 | 胶合板面层 拼色、拼纹 | 安装天棚面层。 计量 | 100㎡ |  | 4939.27 | 4939.28
工 |  | 人工费 |  | 元 | 923.40 | - | 923.4
料 |  | 饰面胶合板 |  | m2 | 110.000 | 30.55 | 3360.5
料 |  | 硬木板方材 |  | m3 | 0.100 | 2500.00 | 250
料 |  | 射钉 |  | 十个 | 544.500 | 0.06 | 32.67
料 |  | 乳液 |  | kg | 38.500 | 5.83 | 224.46
料 |  | 其他材料费 |  | 元 | 9.09 | 1.00 | 9.09
综 |  | 企业管理费 |  | 元 | 100.00 | 139.16 | 139.16
定 | A1-14-94 | 板条面层 | 安装天棚面层。 计量 | 100㎡ |  | 10819.34 | 10819.35
工 |  | 人工费 |  | 元 | 461.64 | - | 461.64
料 |  | 板条 1000×30×8 |  | 百根 | 27.350 | 374.70 | 10248.05
料 |  | 刨花板 1830×915×4 |  | m2 |  | 7.72 | 0
料 |  | 硅酸钙板 4 |  | m2 |  | 8.77 | 0
料 |  | 玻璃纤维板 |  | m2 |  | 16.27 | 0
料 |  | 松木板 |  | m3 | 0.002 | 1474.42 | 2.95
料 |  | 圆钉 30~45 |  | kg | 5.580 | 3.65 | 20.37
料 |  | 镀锌钢板 0.45 |  | m2 |  | 20.62 | 0
料 |  | 自攻螺钉 M4×15 |  | 十套 |  | 0.39 | 0
料 |  | 射钉 |  | 十个 |  | 0.06 | 0
料 |  | 其他材料费 |  | 元 | 16.77 | 1.00 | 16.77
综 |  | 企业管理费 |  | 元 | 100.00 | 69.57 | 69.57
定 | A1-14-95 | 刨花板面层 | 安装天棚面层。 计量 | 100㎡ |  | 1588.00 | 1588
工 |  | 人工费 |  | 元 | 615.65 | - | 615.65
料 |  | 板条 1000×30×8 |  | 百根 |  | 374.70 | 0
料 |  | 刨花板 1830×915×4 |  | m2 | 103.500 | 7.72 | 799.02
料 |  | 硅酸钙板 4 |  | m2 |  | 8.77 | 0
料 |  | 玻璃纤维板 |  | m2 |  | 16.27 | 0
料 |  | 松木板 |  | m3 | 0.016 | 1474.42 | 23.59
料 |  | 圆钉 30~45 |  | kg |  | 3.65 | 0
料 |  | 镀锌钢板 0.45 |  | m2 | 1.640 | 20.62 | 33.82
料 |  | 自攻螺钉 M4×15 |  | 十套 |  | 0.39 | 0
料 |  | 射钉 |  | 十个 | 264.550 | 0.06 | 15.87
料 |  | 其他材料费 |  | 元 | 7.27 | 1.00 | 7.27
综 |  | 企业管理费 |  | 元 | 100.00 | 92.78 | 92.78
定 | A1-14-96 | 埃特板面层 | 安装天棚面层。 计量 | 100㎡ |  | 2099.74 | 2099.74
工 |  | 人工费 |  | 元 | 923.48 | - | 923.48
料 |  | 板条 1000×30×8 |  | 百根 |  | 374.70 | 0
料 |  | 刨花板 1830×915×4 |  | m2 |  | 7.72 | 0
料 |  | 硅酸钙板 4 |  | m2 | 105.000 | 8.77 | 920.85
料 |  | 玻璃纤维板 |  | m2 |  | 16.27 | 0
料 |  | 松木板 |  | m3 | 0.016 | 1474.42 | 23.59
料 |  | 圆钉 30~45 |  | kg |  | 3.65 | 0
料 |  | 镀锌钢板 0.45 |  | m2 |  | 20.62 | 0
料 |  | 自攻螺钉 M4×15 |  | 十套 | 226.800 | 0.39 | 88.45
料 |  | 射钉 |  | 十个 |  | 0.06 | 0
料 |  | 其他材料费 |  | 元 | 4.20 | 1.00 | 4.2
综 |  | 企业管理费 |  | 元 | 100.00 | 139.17 | 139.17
定 | A1-14-97 | 玻璃纤维板(搁放型)面层 | 安装天棚面层。 计量 | 100㎡ |  | 2627.03 | 2627.03
工 |  | 人工费 |  | 元 | 769.47 | - | 769.47
料 |  | 板条 1000×30×8 |  | 百根 |  | 374.70 | 0
料 |  | 刨花板 1830×915×4 |  | m2 |  | 7.72 | 0
料 |  | 硅酸钙板 4 |  | m2 |  | 8.77 | 0
料 |  | 玻璃纤维板 |  | m2 | 105.000 | 16.27 | 1708.35
料 |  | 松木板 |  | m3 | 0.016 | 1474.42 | 23.59
料 |  | 圆钉 30~45 |  | kg |  | 3.65 | 0
料 |  | 镀锌钢板 0.45 |  | m2 |  | 20.62 | 0
料 |  | 自攻螺钉 M4×15 |  | 十套 |  | 0.39 | 0
料 |  | 射钉 |  | 十个 |  | 0.06 | 0
料 |  | 其他材料费 |  | 元 | 9.66 | 1.00 | 9.66
综 |  | 企业管理费 |  | 元 | 100.00 | 115.96 | 115.96
定 | A1-14-98 | 宝丽板面层 | 安装天棚面层。 计量 | 100㎡ |  | 3316.41 | 3316.4
工 |  | 人工费 |  | 元 | 1235.02 | - | 1235.02
料 |  | 宝丽板 |  | m2 | 105.000 | 16.80 | 1764
料 |  | 饰面胶合板 |  | m2 |  | 30.55 | 0
料 |  | 聚氯乙烯板 5 |  | m2 |  | 110.29 | 0
料 |  | 钢板网 0.8 |  | m2 |  | 8.21 | 0
料 |  | 松木板 |  | m3 | 0.016 | 1474.42 | 23.59
料 |  | 扣钉 |  | kg |  | 9.64 | 0
料 |  | 板条 1000×30×8 |  | 百根 |  | 374.70 | 0
料 |  | 射钉 |  | 十个 | 495.000 | 0.06 | 29.7
料 |  | 胶粘剂 |  | kg | 32.550 | 1.88 | 61.19
料 |  | 塑料粘结剂 |  | kg |  | 14.17 | 0
料 |  | 其他材料费 |  | 元 | 16.78 | 1.00 | 16.78
综 |  | 企业管理费 |  | 元 | 100.00 | 186.12 | 186.12
定 | A1-14-99 | 柚木板面层 | 安装天棚面层。 计量 | 100㎡ |  | 4405.23 | 4405.23
工 |  | 人工费 |  | 元 | 923.48 | - | 923.48
料 |  | 宝丽板 |  | m2 |  | 16.80 | 0
料 |  | 饰面胶合板 |  | m2 | 105.000 | 30.55 | 3207.75
料 |  | 聚氯乙烯板 5 |  | m2 |  | 110.29 | 0
料 |  | 钢板网 0.8 |  | m2 |  | 8.21 | 0
料 |  | 松木板 |  | m3 | 0.016 | 1474.42 | 23.59
料 |  | 扣钉 |  | kg |  | 9.64 | 0
料 |  | 板条 1000×30×8 |  | 百根 |  | 374.70 | 0
料 |  | 射钉 |  | 十个 | 495.000 | 0.06 | 29.7
料 |  | 胶粘剂 |  | kg | 32.550 | 1.88 | 61.19
料 |  | 塑料粘结剂 |  | kg |  | 14.17 | 0
料 |  | 其他材料费 |  | 元 | 20.35 | 1.00 | 20.35
综 |  | 企业管理费 |  | 元 | 100.00 | 139.17 | 139.17
定 | A1-14-100 | 塑料板面层 | 安装天棚面层。 计量 | 100㎡ |  | 13146.89 | 13146.89
工 |  | 人工费 |  | 元 | 923.48 | - | 923.48
料 |  | 宝丽板 |  | m2 |  | 16.80 | 0
料 |  | 饰面胶合板 |  | m2 |  | 30.55 | 0
料 |  | 聚氯乙烯板 5 |  | m2 | 105.000 | 110.29 | 11580.45
料 |  | 钢板网 0.8 |  | m2 |  | 8.21 | 0
料 |  | 松木板 |  | m3 | 0.016 | 1474.42 | 23.59
料 |  | 扣钉 |  | kg |  | 9.64 | 0
料 |  | 板条 1000×30×8 |  | 百根 |  | 374.70 | 0
料 |  | 射钉 |  | 十个 |  | 0.06 | 0
料 |  | 胶粘剂 |  | kg |  | 1.88 | 0
料 |  | 塑料粘结剂 |  | kg | 32.550 | 14.17 | 461.23
料 |  | 其他材料费 |  | 元 | 18.97 | 1.00 | 18.97
综 |  | 企业管理费 |  | 元 | 100.00 | 139.17 | 139.17
定 | A1-14-101 | 钢板网面层 | 安装天棚面层。 计量 | 100㎡ |  | 4688.47 | 4688.47
工 |  | 人工费 |  | 元 | 1231.31 | - | 1231.31
料 |  | 宝丽板 |  | m2 |  | 16.80 | 0
料 |  | 饰面胶合板 |  | m2 |  | 30.55 | 0
料 |  | 聚氯乙烯板 5 |  | m2 |  | 110.29 | 0
料 |  | 钢板网 0.8 |  | m2 | 105.000 | 8.21 | 862.05
料 |  | 松木板 |  | m3 | 0.016 | 1474.42 | 23.59
料 |  | 扣钉 |  | kg | 3.080 | 9.64 | 29.69
料 |  | 板条 1000×30×8 |  | 百根 | 6.250 | 374.70 | 2341.88
料 |  | 射钉 |  | 十个 |  | 0.06 | 0
料 |  | 胶粘剂 |  | kg |  | 1.88 | 0
料 |  | 塑料粘结剂 |  | kg |  | 14.17 | 0
料 |  | 其他材料费 |  | 元 | 14.39 | 1.00 | 14.39
综 |  | 企业管理费 |  | 元 | 100.00 | 185.56 | 185.56
定 | A1-14-102 | 磨砂玻璃面层 | 安装天棚面层。 计量 | 100㎡ |  | 6213.29 | 6213.29
工 |  | 人工费 |  | 元 | 1778.36 | - | 1778.36
料 |  | 磨砂玻璃 综合 |  | m2 | 121.000 | 34.33 | 4153.93
料 |  | 铝板网 1 |  | m2 |  | 33.00 | 0
料 |  | 松木板 |  | m3 |  | 1474.42 | 0
料 |  | 扣钉 |  | kg |  | 9.64 | 0
料 |  | 其他材料费 |  | 元 | 13.00 | 1.00 | 13
综 |  | 企业管理费 |  | 元 | 100.00 | 268.00 | 268
定 | A1-14-103 | 铝板网面层 搁在龙骨上 | 安装天棚面层。 计量 | 100㎡ |  | 4493.32 | 4493.32
工 |  | 人工费 |  | 元 | 846.31 | - | 846.31
料 |  | 磨砂玻璃 综合 |  | m2 |  | 34.33 | 0
料 |  | 铝板网 1 |  | m2 | 105.000 | 33.00 | 3465
料 |  | 松木板 |  | m3 | 0.016 | 1474.42 | 23.59
料 |  | 扣钉 |  | kg |  | 9.64 | 0
料 |  | 其他材料费 |  | 元 | 30.88 | 1.00 | 30.88
综 |  | 企业管理费 |  | 元 | 100.00 | 127.54 | 127.54
定 | A1-14-104 | 铝板网面层 钉在龙骨上 | 安装天棚面层。 计量 | 100㎡ |  | 4611.47 | 4611.47
工 |  | 人工费 |  | 元 | 923.48 | - | 923.48
料 |  | 磨砂玻璃 综合 |  | m2 |  | 34.33 | 0
料 |  | 铝板网 1 |  | m2 | 105.000 | 33.00 | 3465
料 |  | 松木板 |  | m3 | 0.016 | 1474.42 | 23.59
料 |  | 扣钉 |  | kg | 3.080 | 9.64 | 29.69
料 |  | 其他材料费 |  | 元 | 30.54 | 1.00 | 30.54
综 |  | 企业管理费 |  | 元 | 100.00 | 139.17 | 139.17
定 | A1-14-105 | 铝塑板面层 贴在胶合板基层上 | 安装天棚面层。 计量 | 100㎡ |  | 14438.48 | 14438.47
工 |  | 人工费 |  | 元 | 1308.15 | - | 1308.15
料 |  | 铝塑板 综合 |  | m2 | 105.000 | 122.03 | 12813.15
料 |  | 吸音板 61×61 |  | m2 |  | 41.03 | 0
料 |  | 松木板 |  | m3 | 0.020 | 1474.42 | 29.49
料 |  | 胶粘剂 |  | kg | 32.550 | 1.88 | 61.19
料 |  | 其他材料费 |  | 元 | 29.35 | 1.00 | 29.35
综 |  | 企业管理费 |  | 元 | 100.00 | 197.14 | 197.14
定 | A1-14-106 | 铝塑板面层 贴在龙骨底 | 安装天棚面层。 计量 | 100㎡ |  | 14213.78 | 14213.78
工 |  | 人工费 |  | 元 | 1154.13 | - | 1154.13
料 |  | 铝塑板 综合 |  | m2 | 105.000 | 122.03 | 12813.15
料 |  | 吸音板 61×61 |  | m2 |  | 41.03 | 0
料 |  | 松木板 |  | m3 | 0.020 | 1474.42 | 29.49
料 |  | 胶粘剂 |  | kg | 5.800 | 1.88 | 10.9
料 |  | 其他材料费 |  | 元 | 32.18 | 1.00 | 32.18
综 |  | 企业管理费 |  | 元 | 100.00 | 173.93 | 173.93
定 | A1-14-107 | 矿棉板面层 贴在胶合板基层上 | 安装天棚面层。 计量 | 100㎡ |  | 5909.63 | 5909.63
工 |  | 人工费 |  | 元 | 1308.15 | - | 1308.15
料 |  | 铝塑板 综合 |  | m2 |  | 122.03 | 0
料 |  | 吸音板 61×61 |  | m2 | 105.000 | 41.03 | 4308.15
料 |  | 松木板 |  | m3 | 0.020 | 1474.42 | 29.49
料 |  | 胶粘剂 |  | kg | 32.550 | 1.88 | 61.19
料 |  | 其他材料费 |  | 元 | 5.51 | 1.00 | 5.51
综 |  | 企业管理费 |  | 元 | 100.00 | 197.14 | 197.14
定 | A1-14-108 | 矿棉板面层 搁放在龙骨上 | 安装天棚面层。 计量 | 100㎡ |  | 5238.50 | 5238.49
工 |  | 人工费 |  | 元 | 769.47 | - | 769.47
料 |  | 铝塑板 综合 |  | m2 |  | 122.03 | 0
料 |  | 吸音板 61×61 |  | m2 | 105.000 | 41.03 | 4308.15
料 |  | 松木板 |  | m3 | 0.020 | 1474.42 | 29.49
料 |  | 胶粘剂 |  | kg | 5.800 | 1.88 | 10.9
料 |  | 其他材料费 |  | 元 | 4.52 | 1.00 | 4.52
综 |  | 企业管理费 |  | 元 | 100.00 | 115.96 | 115.96
定 | A1-14-109 | 钙塑板面层 安在U型轻钢龙骨上 | 安装天棚面层。 计量 | 100㎡ |  | 3223.75 | 3223.75
工 |  | 人工费 |  | 元 | 1077.30 | - | 1077.3
料 |  | 钙塑板 |  | m2 | 105.000 | 17.23 | 1809.15
料 |  | 石膏板 |  | m2 |  | 16.15 | 0
料 |  | 松木板 |  | m3 | 0.016 | 1474.42 | 23.59
料 |  | 自攻螺钉 M4×15 |  | 十套 | 345.000 | 0.39 | 134.55
料 |  | 其他材料费 |  | 元 | 16.81 | 1.00 | 16.81
综 |  | 企业管理费 |  | 元 | 100.00 | 162.35 | 162.35
定 | A1-14-110 | 钙塑板面层 安在T型铝合金龙骨上 | 安装天棚面层。 计量 | 100㎡ |  | 2426.73 | 2426.73
工 |  | 人工费 |  | 元 | 384.66 | - | 384.66
料 |  | 钙塑板 |  | m2 | 105.000 | 17.23 | 1809.15
料 |  | 石膏板 |  | m2 |  | 16.15 | 0
料 |  | 松木板 |  | m3 | 0.016 | 1474.42 | 23.59
料 |  | 自攻螺钉 M4×15 |  | 十套 | 345.000 | 0.39 | 134.55
料 |  | 其他材料费 |  | 元 | 16.81 | 1.00 | 16.81
综 |  | 企业管理费 |  | 元 | 100.00 | 57.97 | 57.97
定 | A1-14-111 | 石膏板面层 安在U型轻钢龙骨上 | 安装天棚面层。 计量 | 100㎡ |  | 2946.60 | 2946.6
工 |  | 人工费 |  | 元 | 923.48 | - | 923.48
料 |  | 钙塑板 |  | m2 |  | 17.23 | 0
料 |  | 石膏板 |  | m2 | 105.000 | 16.15 | 1695.75
料 |  | 松木板 |  | m3 | 0.016 | 1474.42 | 23.59
料 |  | 自攻螺钉 M4×15 |  | 十套 | 345.000 | 0.39 | 134.55
料 |  | 其他材料费 |  | 元 | 30.06 | 1.00 | 30.06
综 |  | 企业管理费 |  | 元 | 100.00 | 139.17 | 139.17
定 | A1-14-112 | 石膏板面层 安在T型铝合金龙骨上 | 安装天棚面层。 计量 | 100㎡ |  | 2326.07 | 2326.07
工 |  | 人工费 |  | 元 | 384.66 | - | 384.66
料 |  | 钙塑板 |  | m2 |  | 17.23 | 0
料 |  | 石膏板 |  | m2 | 105.000 | 16.15 | 1695.75
料 |  | 松木板 |  | m3 | 0.016 | 1474.42 | 23.59
料 |  | 自攻螺钉 M4×15 |  | 十套 | 345.000 | 0.39 | 134.55
料 |  | 其他材料费 |  | 元 | 29.55 | 1.00 | 29.55
综 |  | 企业管理费 |  | 元 | 100.00 | 57.97 | 57.97
定 | A1-14-113 | 竹片面层 | 安装天棚面层。 计量 | 100㎡ |  | 9089.09 | 9089.09
工 |  | 人工费 |  | 元 | 1619.28 | - | 1619.28
料 |  | 竹片 |  | m2 | 105.000 | 68.03 | 7143.15
料 |  | 镜面不锈钢板 0.8 |  | m2 |  | 143.00 | 0
料 |  | 镜面不锈钢板 方型 |  | m2 |  | 143.00 | 0
料 |  | 镜面玲珑胶板 3 |  | m2 |  | 153.32 | 0
料 |  | 松木板 |  | m3 | 0.016 | 1474.42 | 23.59
料 |  | 胶粘剂 |  | kg |  | 1.88 | 0
料 |  | 射钉 |  | 十个 | 297.000 | 0.06 | 17.82
料 |  | 其他材料费 |  | 元 | 41.22 | 1.00 | 41.22
综 |  | 企业管理费 |  | 元 | 100.00 | 244.03 | 244.03
定 | A1-14-114 | 不锈钢板面层 | 安装天棚面层。 计量 | 100㎡ |  | 17095.32 | 17095.31
工 |  | 人工费 |  | 元 | 1696.32 | - | 1696.32
料 |  | 竹片 |  | m2 |  | 68.03 | 0
料 |  | 镜面不锈钢板 0.8 |  | m2 | 105.000 | 143.00 | 15015
料 |  | 镜面不锈钢板 方型 |  | m2 |  | 143.00 | 0
料 |  | 镜面玲珑胶板 3 |  | m2 |  | 153.32 | 0
料 |  | 松木板 |  | m3 | 0.016 | 1474.42 | 23.59
料 |  | 胶粘剂 |  | kg | 32.550 | 1.88 | 61.19
料 |  | 射钉 |  | 十个 | 297.000 | 0.06 | 17.82
料 |  | 其他材料费 |  | 元 | 25.75 | 1.00 | 25.75
综 |  | 企业管理费 |  | 元 | 100.00 | 255.64 | 255.64
定 | A1-14-115 | 方型不锈钢镜面板面层 | 安装天棚面层。 计量 | 100㎡ |  | 17177.19 | 17177.19
工 |  | 人工费 |  | 元 | 2281.95 | - | 2281.95
料 |  | 竹片 |  | m2 |  | 68.03 | 0
料 |  | 镜面不锈钢板 0.8 |  | m2 |  | 143.00 | 0
料 |  | 镜面不锈钢板 方型 |  | m2 | 101.000 | 143.00 | 14443
料 |  | 镜面玲珑胶板 3 |  | m2 |  | 153.32 | 0
料 |  | 松木板 |  | m3 | 0.016 | 1474.42 | 23.59
料 |  | 胶粘剂 |  | kg | 32.550 | 1.88 | 61.19
料 |  | 射钉 |  | 十个 | 297.000 | 0.06 | 17.82
料 |  | 其他材料费 |  | 元 | 5.75 | 1.00 | 5.75
综 |  | 企业管理费 |  | 元 | 100.00 | 343.89 | 343.89
定 | A1-14-116 | 镜面玲珑胶板面层 | 安装天棚面层。 计量 | 100㎡ |  | 20048.22 | 20048.21
工 |  | 人工费 |  | 元 | 3312.23 | - | 3312.23
料 |  | 竹片 |  | m2 |  | 68.03 | 0
料 |  | 镜面不锈钢板 0.8 |  | m2 |  | 143.00 | 0
料 |  | 镜面不锈钢板 方型 |  | m2 |  | 143.00 | 0
料 |  | 镜面玲珑胶板 3 |  | m2 | 105.000 | 153.32 | 16098.6
料 |  | 松木板 |  | m3 | 0.016 | 1474.42 | 23.59
料 |  | 胶粘剂 |  | kg | 32.550 | 1.88 | 61.19
料 |  | 射钉 |  | 十个 | 297.000 | 0.06 | 17.82
料 |  | 其他材料费 |  | 元 | 35.63 | 1.00 | 35.63
综 |  | 企业管理费 |  | 元 | 100.00 | 499.15 | 499.15
定 | A1-14-117 | 防火板面层 贴在木龙骨上 | 安装天棚面层。 计量 | 100㎡ |  | 5344.74 | 5344.74
工 |  | 人工费 |  | 元 | 923.40 | - | 923.4
料 |  | 防火胶板 |  | m2 | 105.000 | 40.00 | 4200
料 |  | 聚丙烯板 阻燃 |  | m2 |  | 58.42 | 0
料 |  | 真空镀膜仿金装饰板 |  | m2 |  | 132.10 | 0
料 |  | 聚氯乙烯扣板 |  | m2 |  | 17.09 | 0
料 |  | 聚氯乙烯边条 |  | m |  | 3.80 | 0
料 |  | 松木板 |  | m3 | 0.016 | 1474.42 | 23.59
料 |  | 射钉 |  | 十个 | 297.000 | 0.06 | 17.82
料 |  | 自攻螺钉 M4×15 |  | 十套 |  | 0.39 | 0
料 |  | 胶粘剂 |  | kg | 1.080 | 1.88 | 2.03
料 |  | 其他材料费 |  | 元 | 38.74 | 1.00 | 38.74
综 |  | 企业管理费 |  | 元 | 100.00 | 139.16 | 139.16
定 | A1-14-118 | 阻燃聚丙烯板面层 | 安装天棚面层。 计量 | 100㎡ |  | 7362.82 | 7362.82
工 |  | 人工费 |  | 元 | 923.40 | - | 923.4
料 |  | 防火胶板 |  | m2 |  | 40.00 | 0
料 |  | 聚丙烯板 阻燃 |  | m2 | 105.000 | 58.42 | 6134.1
料 |  | 真空镀膜仿金装饰板 |  | m2 |  | 132.10 | 0
料 |  | 聚氯乙烯扣板 |  | m2 |  | 17.09 | 0
料 |  | 聚氯乙烯边条 |  | m |  | 3.80 | 0
料 |  | 松木板 |  | m3 | 0.016 | 1474.42 | 23.59
料 |  | 射钉 |  | 十个 |  | 0.06 | 0
料 |  | 自攻螺钉 M4×15 |  | 十套 | 340.000 | 0.39 | 132.6
料 |  | 胶粘剂 |  | kg |  | 1.88 | 0
料 |  | 其他材料费 |  | 元 | 9.97 | 1.00 | 9.97
综 |  | 企业管理费 |  | 元 | 100.00 | 139.16 | 139.16
定 | A1-14-119 | 真空镀膜仿金(仿银)装饰板面 | 安装天棚面层。 计量 | 100㎡ |  | 14959.03 | 14959.03
工 |  | 人工费 |  | 元 | 846.45 | - | 846.45
料 |  | 防火胶板 |  | m2 |  | 40.00 | 0
料 |  | 聚丙烯板 阻燃 |  | m2 |  | 58.42 | 0
料 |  | 真空镀膜仿金装饰板 |  | m2 | 105.000 | 132.10 | 13870.5
料 |  | 聚氯乙烯扣板 |  | m2 |  | 17.09 | 0
料 |  | 聚氯乙烯边条 |  | m |  | 3.80 | 0
料 |  | 松木板 |  | m3 | 0.016 | 1474.42 | 23.59
料 |  | 射钉 |  | 十个 |  | 0.06 | 0
料 |  | 自攻螺钉 M4×15 |  | 十套 | 230.000 | 0.39 | 89.7
料 |  | 胶粘剂 |  | kg |  | 1.88 | 0
料 |  | 其他材料费 |  | 元 | 1.23 | 1.00 | 1.23
综 |  | 企业管理费 |  | 元 | 100.00 | 127.56 | 127.56
定 | A1-14-120 | 空腹PVC扣板面层 | 安装天棚面层。 计量 | 100㎡ |  | 3578.96 | 3578.96
工 |  | 人工费 |  | 元 | 954.75 | - | 954.75
料 |  | 防火胶板 |  | m2 |  | 40.00 | 0
料 |  | 聚丙烯板 阻燃 |  | m2 |  | 58.42 | 0
料 |  | 真空镀膜仿金装饰板 |  | m2 |  | 132.10 | 0
料 |  | 聚氯乙烯扣板 |  | m2 | 105.000 | 17.09 | 1794.45
料 |  | 聚氯乙烯边条 |  | m | 145.830 | 3.80 | 554.15
料 |  | 松木板 |  | m3 | 0.016 | 1474.42 | 23.59
料 |  | 射钉 |  | 十个 |  | 0.06 | 0
料 |  | 自攻螺钉 M4×15 |  | 十套 | 166.500 | 0.39 | 64.94
料 |  | 胶粘剂 |  | kg |  | 1.88 | 0
料 |  | 其他材料费 |  | 元 | 43.20 | 1.00 | 43.2
综 |  | 企业管理费 |  | 元 | 100.00 | 143.88 | 143.88
定 | A1-14-121 | 吸音板面层 矿棉吸音板 | 安装天棚面层。 计量 | 100㎡ |  | 5198.41 | 5198.41
工 |  | 人工费 |  | 元 | 1154.13 | - | 1154.13
料 |  | 矿棉吸音板 |  | m2 | 105.000 | 36.00 | 3780
料 |  | 石膏吸音板 |  | m2 |  | 63.11 | 0
料 |  | 吸音胶合板 |  | m2 |  | 52.87 | 0
料 |  | 铝合金吸音板 |  | m2 |  | 200.00 | 0
料 |  | 隔音板 |  | m2 |  | 59.83 | 0
料 |  | 双面胶带纸 |  | m2 |  | 40.06 | 0
料 |  | 松木板 |  | m3 | 0.016 | 1474.42 | 23.59
料 |  | 胶粘剂 |  | kg |  | 1.88 | 0
料 |  | 自攻螺钉 M4×15 |  | 十套 |  | 0.39 | 0
料 |  | 抽芯铝铆钉 综合 |  | 十个 |  | 0.68 | 0
料 |  | 其他材料费 |  | 元 | 66.76 | 1.00 | 66.76
综 |  | 企业管理费 |  | 元 | 100.00 | 173.93 | 173.93
定 | A1-14-122 | 吸音板面层 石膏吸音板 | 安装天棚面层。 计量 | 100㎡ |  | 8011.68 | 8011.68
工 |  | 人工费 |  | 元 | 1154.13 | - | 1154.13
料 |  | 矿棉吸音板 |  | m2 |  | 36.00 | 0
料 |  | 石膏吸音板 |  | m2 | 105.000 | 63.11 | 6626.55
料 |  | 吸音胶合板 |  | m2 |  | 52.87 | 0
料 |  | 铝合金吸音板 |  | m2 |  | 200.00 | 0
料 |  | 隔音板 |  | m2 |  | 59.83 | 0
料 |  | 双面胶带纸 |  | m2 |  | 40.06 | 0
料 |  | 松木板 |  | m3 | 0.016 | 1474.42 | 23.59
料 |  | 胶粘剂 |  | kg |  | 1.88 | 0
料 |  | 自攻螺钉 M4×15 |  | 十套 |  | 0.39 | 0
料 |  | 抽芯铝铆钉 综合 |  | 十个 |  | 0.68 | 0
料 |  | 其他材料费 |  | 元 | 33.48 | 1.00 | 33.48
综 |  | 企业管理费 |  | 元 | 100.00 | 173.93 | 173.93
定 | A1-14-123 | 吸音板面层 胶合板穿孔面板 | 安装天棚面层。 计量 | 100㎡ |  | 8278.21 | 8278.21
工 |  | 人工费 |  | 元 | 2205.99 | - | 2205.99
料 |  | 矿棉吸音板 |  | m2 |  | 36.00 | 0
料 |  | 石膏吸音板 |  | m2 |  | 63.11 | 0
料 |  | 吸音胶合板 |  | m2 | 105.000 | 52.87 | 5551.35
料 |  | 铝合金吸音板 |  | m2 |  | 200.00 | 0
料 |  | 隔音板 |  | m2 |  | 59.83 | 0
料 |  | 双面胶带纸 |  | m2 |  | 40.06 | 0
料 |  | 松木板 |  | m3 | 0.016 | 1474.42 | 23.59
料 |  | 胶粘剂 |  | kg | 2.000 | 1.88 | 3.76
料 |  | 自攻螺钉 M4×15 |  | 十套 | 400.000 | 0.39 | 156
料 |  | 抽芯铝铆钉 综合 |  | 十个 |  | 0.68 | 0
料 |  | 其他材料费 |  | 元 | 5.08 | 1.00 | 5.08
综 |  | 企业管理费 |  | 元 | 100.00 | 332.44 | 332.44
定 | A1-14-124 | 吸音板面层 铝合金穿孔面板 | 安装天棚面层。 计量 | 100㎡ |  | 22893.32 | 22893.32
工 |  | 人工费 |  | 元 | 1615.97 | - | 1615.97
料 |  | 矿棉吸音板 |  | m2 |  | 36.00 | 0
料 |  | 石膏吸音板 |  | m2 |  | 63.11 | 0
料 |  | 吸音胶合板 |  | m2 |  | 52.87 | 0
料 |  | 铝合金吸音板 |  | m2 | 105.000 | 200.00 | 21000
料 |  | 隔音板 |  | m2 |  | 59.83 | 0
料 |  | 双面胶带纸 |  | m2 |  | 40.06 | 0
料 |  | 松木板 |  | m3 | 0.016 | 1474.42 | 23.59
料 |  | 胶粘剂 |  | kg | 2.000 | 1.88 | 3.76
料 |  | 自攻螺钉 M4×15 |  | 十套 |  | 0.39 | 0
料 |  | 抽芯铝铆钉 综合 |  | 十个 | 8.000 | 0.68 | 5.44
料 |  | 其他材料费 |  | 元 | 1.03 | 1.00 | 1.03
综 |  | 企业管理费 |  | 元 | 100.00 | 243.53 | 243.53
定 | A1-14-125 | 吸音板面层 隔音板 | 安装天棚面层。 计量 | 100㎡ |  | 11953.32 | 11953.32
工 |  | 人工费 |  | 元 | 1154.13 | - | 1154.13
料 |  | 矿棉吸音板 |  | m2 |  | 36.00 | 0
料 |  | 石膏吸音板 |  | m2 |  | 63.11 | 0
料 |  | 吸音胶合板 |  | m2 |  | 52.87 | 0
料 |  | 铝合金吸音板 |  | m2 |  | 200.00 | 0
料 |  | 隔音板 |  | m2 | 105.000 | 59.83 | 6282.15
料 |  | 双面胶带纸 |  | m2 | 105.000 | 40.06 | 4206.3
料 |  | 松木板 |  | m3 | 0.016 | 1474.42 | 23.59
料 |  | 胶粘剂 |  | kg | 32.550 | 1.88 | 61.19
料 |  | 自攻螺钉 M4×15 |  | 十套 |  | 0.39 | 0
料 |  | 抽芯铝铆钉 综合 |  | 十个 |  | 0.68 | 0
料 |  | 其他材料费 |  | 元 | 52.03 | 1.00 | 52.03
综 |  | 企业管理费 |  | 元 | 100.00 | 173.93 | 173.93
定 | A1-14-126 | 铝合金方板面层 嵌入式平板 | 安装天棚面层。 计量 | 100㎡ |  | 7230.24 | 7230.25
工 |  | 人工费 |  | 元 | 692.51 | - | 692.51
料 |  | 铝合金方板 0.8 |  | m2 | 102.000 | 62.50 | 6375
料 |  | 铝合金扣板 综合 |  | m2 |  | 85.82 | 0
料 |  | 铝合金收边条 |  | m |  | 8.55 | 0
料 |  | 松木板 |  | m3 | 0.020 | 1474.42 | 29.49
料 |  | 石膏板 9 |  | m2 |  | 14.78 | 0
料 |  | 铝合金插缝板 |  | m2 |  | 47.95 | 0
料 |  | 插接件 |  | 个 |  | 0.64 | 0
料 |  | 膨胀螺栓 M6×80 |  | 十套 | 10.900 | 2.65 | 28.89
料 |  | 其他材料费 |  | 元 |  | 1.00 | 0
综 |  | 企业管理费 |  | 元 | 100.00 | 104.36 | 104.36
定 | A1-14-127 | 铝合金方板面层 浮搁式平板 | 安装天棚面层。 计量 | 100㎡ |  | 7275.26 | 7275.26
工 |  | 人工费 |  | 元 | 692.51 | - | 692.51
料 |  | 铝合金方板 0.8 |  | m2 | 102.000 | 62.50 | 6375
料 |  | 铝合金扣板 综合 |  | m2 |  | 85.82 | 0
料 |  | 铝合金收边条 |  | m |  | 8.55 | 0
料 |  | 松木板 |  | m3 | 0.020 | 1474.42 | 29.49
料 |  | 石膏板 9 |  | m2 | 5.000 | 14.78 | 73.9
料 |  | 铝合金插缝板 |  | m2 |  | 47.95 | 0
料 |  | 插接件 |  | 个 |  | 0.64 | 0
料 |  | 膨胀螺栓 M6×80 |  | 十套 |  | 2.65 | 0
料 |  | 其他材料费 |  | 元 |  | 1.00 | 0
综 |  | 企业管理费 |  | 元 | 100.00 | 104.36 | 104.36
定 | A1-14-128 | 铝合金条板面层 闭缝 | 安装天棚面层。 计量 | 100㎡ |  | 11554.12 | 11554.12
工 |  | 人工费 |  | 元 | 1231.09 | - | 1231.09
料 |  | 铝合金方板 0.8 |  | m2 |  | 62.50 | 0
料 |  | 铝合金扣板 综合 |  | m2 | 87.900 | 85.82 | 7543.58
料 |  | 铝合金收边条 |  | m | 29.170 | 8.55 | 249.4
料 |  | 松木板 |  | m3 | 0.020 | 1474.42 | 29.49
料 |  | 石膏板 9 |  | m2 |  | 14.78 | 0
料 |  | 铝合金插缝板 |  | m2 | 43.020 | 47.95 | 2062.81
料 |  | 插接件 |  | 个 | 339.000 | 0.64 | 216.96
料 |  | 膨胀螺栓 M6×80 |  | 十套 | 6.400 | 2.65 | 16.96
料 |  | 其他材料费 |  | 元 | 18.30 | 1.00 | 18.3
综 |  | 企业管理费 |  | 元 | 100.00 | 185.53 | 185.53
定 | A1-14-129 | 铝合金条板面层 开缝 | 安装天棚面层。 计量 | 100㎡ |  | 9031.47 | 9031.47
工 |  | 人工费 |  | 元 | 846.49 | - | 846.49
料 |  | 铝合金方板 0.8 |  | m2 |  | 62.50 | 0
料 |  | 铝合金扣板 综合 |  | m2 | 87.900 | 85.82 | 7543.58
料 |  | 铝合金收边条 |  | m | 29.170 | 8.55 | 249.4
料 |  | 松木板 |  | m3 | 0.020 | 1474.42 | 29.49
料 |  | 石膏板 9 |  | m2 |  | 14.78 | 0
料 |  | 铝合金插缝板 |  | m2 |  | 47.95 | 0
料 |  | 插接件 |  | 个 | 339.000 | 0.64 | 216.96
料 |  | 膨胀螺栓 M6×80 |  | 十套 |  | 2.65 | 0
料 |  | 其他材料费 |  | 元 | 17.98 | 1.00 | 17.98
综 |  | 企业管理费 |  | 元 | 100.00 | 127.57 | 127.57
定 | A1-14-130 | 铝板面层 600×600 | 安装天棚面层、钉收边线。 计量 | 100㎡ |  | 5792.48 | 5792.49
工 |  | 人工费 |  | 元 | 923.52 | - | 923.52
料 |  | 铝合金方板 600×600 |  | m2 |  | 66.01 | 0
料 |  | 铝板 1200×300×1 |  | m2 |  | 44.46 | 0
料 |  | 铝合金方板 300×300 |  | m2 |  | 77.63 | 0
料 |  | 铝板 600×600×0.8 |  | m2 | 105.000 | 44.46 | 4668.3
料 |  | 松木板 |  | m3 | 0.020 | 1474.42 | 29.49
料 |  | 玻璃胶 |  | L | 0.080 | 33.47 | 2.68
料 |  | 其他材料费 |  | 元 | 29.33 | 1.00 | 29.33
综 |  | 企业管理费 |  | 元 | 100.00 | 139.17 | 139.17
定 | A1-14-131 | 铝板面层 1200×300 | 安装天棚面层、钉收边线。 计量 | 100㎡ |  | 5884.53 | 5884.53
工 |  | 人工费 |  | 元 | 1000.41 | - | 1000.41
料 |  | 铝合金方板 600×600 |  | m2 |  | 66.01 | 0
料 |  | 铝板 1200×300×1 |  | m2 | 105.000 | 44.46 | 4668.3
料 |  | 铝合金方板 300×300 |  | m2 |  | 77.63 | 0
料 |  | 铝板 600×600×0.8 |  | m2 |  | 44.46 | 0
料 |  | 松木板 |  | m3 | 0.020 | 1474.42 | 29.49
料 |  | 玻璃胶 |  | L | 0.080 | 33.47 | 2.68
料 |  | 其他材料费 |  | 元 | 32.89 | 1.00 | 32.89
综 |  | 企业管理费 |  | 元 | 100.00 | 150.76 | 150.76
定 | A1-14-132 | 方型铝扣板面层 300×300 | 安装天棚面层、钉收边线。 计量 | 100㎡ |  | 9306.05 | 9306.05
工 |  | 人工费 |  | 元 | 1154.20 | - | 1154.2
料 |  | 铝合金方板 600×600 |  | m2 |  | 66.01 | 0
料 |  | 铝板 1200×300×1 |  | m2 |  | 44.46 | 0
料 |  | 铝合金方板 300×300 |  | m2 | 102.000 | 77.63 | 7918.26
料 |  | 铝板 600×600×0.8 |  | m2 |  | 44.46 | 0
料 |  | 松木板 |  | m3 | 0.020 | 1474.42 | 29.49
料 |  | 玻璃胶 |  | L |  | 33.47 | 0
料 |  | 其他材料费 |  | 元 | 30.16 | 1.00 | 30.16
综 |  | 企业管理费 |  | 元 | 100.00 | 173.94 | 173.94
定 | A1-14-133 | 方型铝扣板面层 600×600 | 安装天棚面层、钉收边线。 计量 | 100㎡ |  | 7921.37 | 7921.37
工 |  | 人工费 |  | 元 | 923.52 | - | 923.52
料 |  | 铝合金方板 600×600 |  | m2 | 103.000 | 66.01 | 6799.03
料 |  | 铝板 1200×300×1 |  | m2 |  | 44.46 | 0
料 |  | 铝合金方板 300×300 |  | m2 |  | 77.63 | 0
料 |  | 铝板 600×600×0.8 |  | m2 |  | 44.46 | 0
料 |  | 松木板 |  | m3 | 0.020 | 1474.42 | 29.49
料 |  | 玻璃胶 |  | L |  | 33.47 | 0
料 |  | 其他材料费 |  | 元 | 30.16 | 1.00 | 30.16
综 |  | 企业管理费 |  | 元 | 100.00 | 139.17 | 139.17
定 | A1-14-134 | 铝合金挂片面层 条型间距(mm) 100 | 安装天棚面层。 计量 | 100㎡ |  | 7909.81 | 7909.81
工 |  | 人工费 |  | 元 | 384.80 | - | 384.8
料 |  | 铝合金挂片 100间距 |  | m2 | 102.000 | 72.65 | 7410.3
料 |  | 铝合金挂片 150间距 |  | m2 |  | 70.09 | 0
料 |  | 铝合金挂片 200间距 |  | m2 |  | 68.38 | 0
料 |  | 铝合金挂片 块型 200间距 |  | m2 |  | 68.38 | 0
料 |  | 松木板 |  | m3 | 0.020 | 1474.42 | 29.49
料 |  | 其他材料费 |  | 元 | 27.23 | 1.00 | 27.23
综 |  | 企业管理费 |  | 元 | 100.00 | 57.99 | 57.99
定 | A1-14-135 | 铝合金挂片面层 条型间距(mm) 150 | 安装天棚面层。 计量 | 100㎡ |  | 7560.21 | 7560.21
工 |  | 人工费 |  | 元 | 307.91 | - | 307.91
料 |  | 铝合金挂片 100间距 |  | m2 |  | 72.65 | 0
料 |  | 铝合金挂片 150间距 |  | m2 | 102.000 | 70.09 | 7149.18
料 |  | 铝合金挂片 200间距 |  | m2 |  | 68.38 | 0
料 |  | 铝合金挂片 块型 200间距 |  | m2 |  | 68.38 | 0
料 |  | 松木板 |  | m3 | 0.020 | 1474.42 | 29.49
料 |  | 其他材料费 |  | 元 | 27.23 | 1.00 | 27.23
综 |  | 企业管理费 |  | 元 | 100.00 | 46.40 | 46.4
定 | A1-14-136 | 铝合金挂片面层 条型间距(mm) 200 | 安装天棚面层。 计量 | 100㎡ |  | 7297.08 | 7297.08
工 |  | 人工费 |  | 元 | 230.82 | - | 230.82
料 |  | 铝合金挂片 100间距 |  | m2 |  | 72.65 | 0
料 |  | 铝合金挂片 150间距 |  | m2 |  | 70.09 | 0
料 |  | 铝合金挂片 200间距 |  | m2 | 102.000 | 68.38 | 6974.76
料 |  | 铝合金挂片 块型 200间距 |  | m2 |  | 68.38 | 0
料 |  | 松木板 |  | m3 | 0.020 | 1474.42 | 29.49
料 |  | 其他材料费 |  | 元 | 27.23 | 1.00 | 27.23
综 |  | 企业管理费 |  | 元 | 100.00 | 34.78 | 34.78
定 | A1-14-137 | 铝合金挂片面层 块型间距(mm) 200 | 安装天棚面层。 计量 | 100㎡ |  | 7474.27 | 7474.27
工 |  | 人工费 |  | 元 | 384.80 | - | 384.8
料 |  | 铝合金挂片 100间距 |  | m2 |  | 72.65 | 0
料 |  | 铝合金挂片 150间距 |  | m2 |  | 70.09 | 0
料 |  | 铝合金挂片 200间距 |  | m2 |  | 68.38 | 0
料 |  | 铝合金挂片 块型 200间距 |  | m2 | 102.000 | 68.38 | 6974.76
料 |  | 松木板 |  | m3 | 0.020 | 1474.42 | 29.49
料 |  | 其他材料费 |  | 元 | 27.23 | 1.00 | 27.23
综 |  | 企业管理费 |  | 元 | 100.00 | 57.99 | 57.99
定 | A1-14-138 | 长条型铝扣板面层 100m^2 | 1.安装天棚面层。 2.钉收边线。 计量 | 100m2 |  | 7587.42 | 7587.42
工 |  | 人工费 |  | 元 | 1154.20 | - | 1154.2
料 |  | 铝合金扣板 包配套小龙骨 |  | m2 | 102.000 | 60.20 | 6140.4
料 |  | 铝合金收边条 |  | m |  | 8.55 | 0
料 |  | 铝扣板 银白 |  | m2 |  | 58.38 | 0
料 |  | 铝合金条 17 |  | m |  | 2.04 | 0
料 |  | 铝合金条 86 |  | m |  | 3.53 | 0
料 |  | 铝合金龙骨 银白 |  | kg |  | 15.56 | 0
料 |  | 松木板 |  | m3 | 0.016 | 1474.42 | 23.59
料 |  | 镀锌六角螺栓 |  | 十套 |  | 0.51 | 0
料 |  | 膨胀螺栓 M6×80 |  | 十套 |  | 2.65 | 0
料 |  | 自攻螺钉 M4×15 |  | 十套 | 160.000 | 0.39 | 62.4
料 |  | 其他材料费 |  | 元 | 32.89 | 1.00 | 32.89
机 |  | 交流弧焊机容量30(kV·A) |  | 台班 |  | 94.70 | 0
综 |  | 企业管理费 |  | 元 | 100.00 | 173.94 | 173.94
定 | A1-14-139 | 铝扣板面层收边线 100m | 1.安装天棚面层。 2.钉收边线。 计量 | 100m |  | 1356.33 | 1356.33
工 |  | 人工费 |  | 元 | 384.80 | - | 384.8
料 |  | 铝合金扣板 包配套小龙骨 |  | m2 |  | 60.20 | 0
料 |  | 铝合金收边条 |  | m | 103.000 | 8.55 | 880.65
料 |  | 铝扣板 银白 |  | m2 |  | 58.38 | 0
料 |  | 铝合金条 17 |  | m |  | 2.04 | 0
料 |  | 铝合金条 86 |  | m |  | 3.53 | 0
料 |  | 铝合金龙骨 银白 |  | kg |  | 15.56 | 0
料 |  | 松木板 |  | m3 |  | 1474.42 | 0
料 |  | 镀锌六角螺栓 |  | 十套 |  | 0.51 | 0
料 |  | 膨胀螺栓 M6×80 |  | 十套 |  | 2.65 | 0
料 |  | 自攻螺钉 M4×15 |  | 十套 |  | 0.39 | 0
料 |  | 其他材料费 |  | 元 | 32.89 | 1.00 | 32.89
机 |  | 交流弧焊机容量30(kV·A) |  | 台班 |  | 94.70 | 0
综 |  | 企业管理费 |  | 元 | 100.00 | 57.99 | 57.99
定 | A1-14-140 | 雨篷面层 铝合金板 100m^2 | 1.安装天棚面层。 2.钉收边线。 计量 | 100m2 |  | 8026.60 | 8026.6
工 |  | 人工费 |  | 元 | 1385.21 | - | 1385.21
料 |  | 铝合金扣板 包配套小龙骨 |  | m2 |  | 60.20 | 0
料 |  | 铝合金收边条 |  | m |  | 8.55 | 0
料 |  | 铝扣板 银白 |  | m2 | 108.000 | 58.38 | 6305.04
料 |  | 铝合金条 17 |  | m |  | 2.04 | 0
料 |  | 铝合金条 86 |  | m |  | 3.53 | 0
料 |  | 铝合金龙骨 银白 |  | kg |  | 15.56 | 0
料 |  | 松木板 |  | m3 | 0.016 | 1474.42 | 23.59
料 |  | 镀锌六角螺栓 |  | 十套 |  | 0.51 | 0
料 |  | 膨胀螺栓 M6×80 |  | 十套 |  | 2.65 | 0
料 |  | 自攻螺钉 M4×15 |  | 十套 | 160.000 | 0.39 | 62.4
料 |  | 其他材料费 |  | 元 | 41.61 | 1.00 | 41.61
机 |  | 交流弧焊机容量30(kV·A) |  | 台班 |  | 94.70 | 0
综 |  | 企业管理费 |  | 元 | 100.00 | 208.75 | 208.75
定 | A1-14-141 | 雨篷面层 铝条板(底吊骨架) 100m^2 | 1.安装天棚面层。 2.钉收边线。 计量 | 100m2 |  | 11574.71 | 11574.71
工 |  | 人工费 |  | 元 | 1539.00 | - | 1539
料 |  | 铝合金扣板 包配套小龙骨 |  | m2 |  | 60.20 | 0
料 |  | 铝合金收边条 |  | m |  | 8.55 | 0
料 |  | 铝扣板 银白 |  | m2 | 18.510 | 58.38 | 1080.61
料 |  | 铝合金条 17 |  | m | 1024.670 | 2.04 | 2090.33
料 |  | 铝合金条 86 |  | m | 1024.670 | 3.53 | 3617.09
料 |  | 铝合金龙骨 银白 |  | kg | 142.570 | 15.56 | 2218.39
料 |  | 松木板 |  | m3 | 0.016 | 1474.42 | 23.59
料 |  | 镀锌六角螺栓 |  | 十套 | 130.300 | 0.51 | 66.45
料 |  | 膨胀螺栓 M6×80 |  | 十套 | 41.200 | 2.65 | 109.18
料 |  | 自攻螺钉 M4×15 |  | 十套 |  | 0.39 | 0
料 |  | 其他材料费 |  | 元 | 36.93 | 1.00 | 36.93
机 |  | 交流弧焊机容量30(kV·A) |  | 台班 | 5.150 | 94.70 | 487.71
综 |  | 企业管理费 |  | 元 | 100.00 | 305.43 | 305.43
定 | A1-14-142 | 镭射玻璃 平面 | 安装天棚面层。 计量 | 100㎡ |  | 31114.89 | 31114.89
工 |  | 人工费 |  | 元 | 2539.41 | - | 2539.41
料 |  | 镭射玻璃 成品 |  | m2 | 103.000 | 255.77 | 26344.31
料 |  | 镭射玻璃 造型 |  | m2 |  | 255.77 | 0
料 |  | 松木板 |  | m3 | 0.016 | 1474.42 | 23.59
料 |  | 双面胶带纸 |  | m2 | 35.000 | 40.06 | 1402.1
料 |  | 不锈钢六角螺栓M4×30 |  | 十套 | 135.100 | 3.05 | 412.05
料 |  | 其他材料费 |  | 元 | 10.74 | 1.00 | 10.74
综 |  | 企业管理费 |  | 元 | 100.00 | 382.69 | 382.69
定 | A1-14-143 | 镭射玻璃 异型 | 安装天棚面层。 计量 | 100㎡ |  | 32294.12 | 32294.12
工 |  | 人工费 |  | 元 | 3924.43 | - | 3924.43
料 |  | 镭射玻璃 成品 |  | m2 |  | 255.77 | 0
料 |  | 镭射玻璃 造型 |  | m2 | 103.000 | 255.77 | 26344.31
料 |  | 松木板 |  | m3 | 0.016 | 1474.42 | 23.59
料 |  | 双面胶带纸 |  | m2 | 35.000 | 40.06 | 1402.1
料 |  | 不锈钢六角螺栓M4×30 |  | 十套 |  | 3.05 | 0
料 |  | 其他材料费 |  | 元 | 8.28 | 1.00 | 8.28
综 |  | 企业管理费 |  | 元 | 100.00 | 591.41 | 591.41
定 | A1-14-144 | 镜面玻璃 平面 | 安装天棚面层。 计量 | 100㎡ |  | 10505.25 | 10505.24
工 |  | 人工费 |  | 元 | 2770.23 | - | 2770.23
料 |  | 玻璃镜 6 |  | m2 | 103.000 | 66.94 | 6894.82
料 |  | 玻璃镜 锥型 6 |  | m2 |  | 66.94 | 0
料 |  | 不锈钢六角螺栓M4×30 |  | 十套 | 135.100 | 3.05 | 412.05
料 |  | 其他材料费 |  | 元 | 10.67 | 1.00 | 10.67
综 |  | 企业管理费 |  | 元 | 100.00 | 417.47 | 417.47
定 | A1-14-145 | 镜面玻璃 井格型 | 安装天棚面层。 计量 | 100㎡ |  | 11699.97 | 11699.97
工 |  | 人工费 |  | 元 | 4155.30 | - | 4155.3
料 |  | 玻璃镜 6 |  | m2 | 103.000 | 66.94 | 6894.82
料 |  | 玻璃镜 锥型 6 |  | m2 |  | 66.94 | 0
料 |  | 不锈钢六角螺栓M4×30 |  | 十套 |  | 3.05 | 0
料 |  | 其他材料费 |  | 元 | 23.65 | 1.00 | 23.65
综 |  | 企业管理费 |  | 元 | 100.00 | 626.20 | 626.2
定 | A1-14-146 | 镜面玻璃 锥型 | 安装天棚面层。 计量 | 100㎡ |  | 12024.37 | 12024.37
工 |  | 人工费 |  | 元 | 4432.26 | - | 4432.26
料 |  | 玻璃镜 6 |  | m2 |  | 66.94 | 0
料 |  | 玻璃镜 锥型 6 |  | m2 | 103.000 | 66.94 | 6894.82
料 |  | 不锈钢六角螺栓M4×30 |  | 十套 |  | 3.05 | 0
料 |  | 其他材料费 |  | 元 | 29.35 | 1.00 | 29.35
综 |  | 企业管理费 |  | 元 | 100.00 | 667.94 | 667.94
定 | A1-14-147 | 有机胶片 方格型 | 安装天棚面层。 计量 | 100㎡ |  | 7529.17 | 7529.17
工 |  | 人工费 |  | 元 | 923.52 | - | 923.52
料 |  | 有机胶片 方格型 |  | m2 | 102.000 | 63.26 | 6452.52
料 |  | 金属烤漆板条2500×200×0.8 |  | m2 |  | 61.26 | 0
料 |  | 金属烤漆板条异型 2500×200×2 |  | m2 |  | 28.30 | 0
料 |  | 不锈钢格栅 |  | m2 |  | 213.76 | 0
料 |  | 电化角铝 25.4×2 |  | m |  | 3.07 | 0
料 |  | 镀锌低碳钢丝 φ 1.2~2.5 |  | kg |  | 5.38 | 0
料 |  | 其他材料费 |  | 元 | 13.96 | 1.00 | 13.96
综 |  | 企业管理费 |  | 元 | 100.00 | 139.17 | 139.17
定 | A1-14-148 | 金属板条 平面 | 安装天棚面层。 计量 | 100㎡ |  | 7879.84 | 7879.84
工 |  | 人工费 |  | 元 | 923.52 | - | 923.52
料 |  | 有机胶片 方格型 |  | m2 |  | 63.26 | 0
料 |  | 金属烤漆板条2500×200×0.8 |  | m2 | 102.000 | 61.26 | 6248.52
料 |  | 金属烤漆板条异型 2500×200×2 |  | m2 |  | 28.30 | 0
料 |  | 不锈钢格栅 |  | m2 |  | 213.76 | 0
料 |  | 电化角铝 25.4×2 |  | m | 180.000 | 3.07 | 552.6
料 |  | 镀锌低碳钢丝 φ 1.2~2.5 |  | kg |  | 5.38 | 0
料 |  | 其他材料费 |  | 元 | 16.03 | 1.00 | 16.03
综 |  | 企业管理费 |  | 元 | 100.00 | 139.17 | 139.17
定 | A1-14-149 | 金属板条 异型 | 安装天棚面层。 计量 | 100㎡ |  | 5073.69 | 5073.69
工 |  | 人工费 |  | 元 | 1231.09 | - | 1231.09
料 |  | 有机胶片 方格型 |  | m2 |  | 63.26 | 0
料 |  | 金属烤漆板条2500×200×0.8 |  | m2 |  | 61.26 | 0
料 |  | 金属烤漆板条异型 2500×200×2 |  | m2 | 105.000 | 28.30 | 2971.5
料 |  | 不锈钢格栅 |  | m2 |  | 213.76 | 0
料 |  | 电化角铝 25.4×2 |  | m | 210.000 | 3.07 | 644.7
料 |  | 镀锌低碳钢丝 φ 1.2~2.5 |  | kg |  | 5.38 | 0
料 |  | 其他材料费 |  | 元 | 40.87 | 1.00 | 40.87
综 |  | 企业管理费 |  | 元 | 100.00 | 185.53 | 185.53
定 | A1-14-150 | 不锈钢格栅 嵌入式 | 安装天棚面层。 计量 | 100㎡ |  | 22901.65 | 22901.65
工 |  | 人工费 |  | 元 | 923.52 | - | 923.52
料 |  | 有机胶片 方格型 |  | m2 |  | 63.26 | 0
料 |  | 金属烤漆板条2500×200×0.8 |  | m2 |  | 61.26 | 0
料 |  | 金属烤漆板条异型 2500×200×2 |  | m2 |  | 28.30 | 0
料 |  | 不锈钢格栅 |  | m2 | 102.000 | 213.76 | 21803.52
料 |  | 电化角铝 25.4×2 |  | m |  | 3.07 | 0
料 |  | 镀锌低碳钢丝 φ 1.2~2.5 |  | kg | 4.000 | 5.38 | 21.52
料 |  | 其他材料费 |  | 元 | 13.92 | 1.00 | 13.92
综 |  | 企业管理费 |  | 元 | 100.00 | 139.17 | 139.17
定 | A1-14-151 | 天栅灯片(搁放型) 乳白胶片 | 安装天棚面层。 计量 | 100㎡ |  | 5339.82 | 5339.82
工 |  | 人工费 |  | 元 | 1231.09 | - | 1231.09
料 |  | 乳白胶片 综合 |  | m2 | 105.000 | 37.31 | 3917.55
料 |  | 分光银色铝型格栅 |  | m2 |  | 110.07 | 0
料 |  | 塑料透光片 |  | m2 |  | 39.43 | 0
料 |  | 玻璃纤维板 |  | m2 |  | 16.27 | 0
料 |  | 其他材料费 |  | 元 | 5.65 | 1.00 | 5.65
综 |  | 企业管理费 |  | 元 | 100.00 | 185.53 | 185.53
定 | A1-14-152 | 天栅灯片(搁放型) 分光铝格栅 | 安装天棚面层。 计量 | 100㎡ |  | 12993.77 | 12993.77
工 |  | 人工费 |  | 元 | 1231.09 | - | 1231.09
料 |  | 乳白胶片 综合 |  | m2 |  | 37.31 | 0
料 |  | 分光银色铝型格栅 |  | m2 | 105.000 | 110.07 | 11557.35
料 |  | 塑料透光片 |  | m2 |  | 39.43 | 0
料 |  | 玻璃纤维板 |  | m2 |  | 16.27 | 0
料 |  | 其他材料费 |  | 元 | 19.80 | 1.00 | 19.8
综 |  | 企业管理费 |  | 元 | 100.00 | 185.53 | 185.53
定 | A1-14-153 | 天栅灯片(搁放型) 塑料透光片 | 安装天棚面层。 计量 | 100㎡ |  | 5596.08 | 5596.08
工 |  | 人工费 |  | 元 | 1231.09 | - | 1231.09
料 |  | 乳白胶片 综合 |  | m2 |  | 37.31 | 0
料 |  | 分光银色铝型格栅 |  | m2 |  | 110.07 | 0
料 |  | 塑料透光片 |  | m2 | 105.000 | 39.43 | 4140.15
料 |  | 玻璃纤维板 |  | m2 |  | 16.27 | 0
料 |  | 其他材料费 |  | 元 | 39.31 | 1.00 | 39.31
综 |  | 企业管理费 |  | 元 | 100.00 | 185.53 | 185.53
定 | A1-14-154 | 天栅灯片(搁放型) 玻璃纤维片 | 安装天棚面层。 计量 | 100㎡ |  | 3125.44 | 3125.44
工 |  | 人工费 |  | 元 | 1231.09 | - | 1231.09
料 |  | 乳白胶片 综合 |  | m2 |  | 37.31 | 0
料 |  | 分光银色铝型格栅 |  | m2 |  | 110.07 | 0
料 |  | 塑料透光片 |  | m2 |  | 39.43 | 0
料 |  | 玻璃纤维板 |  | m2 | 105.000 | 16.27 | 1708.35
料 |  | 其他材料费 |  | 元 | 0.47 | 1.00 | 0.47
综 |  | 企业管理费 |  | 元 | 100.00 | 185.53 | 185.53
定 | A1-14-155 | 轻质隔热彩钢夹芯板(mm以内) 40 | 运输、弹线、选料、切割、安装包括吊筋。 计量 | 100㎡ |  | 10432.60 | 10432.6
工 |  | 人工费 |  | 元 | 3359.19 | - | 3359.19
料 |  | 彩钢夹芯板 40 |  | m2 | 111.000 | 47.86 | 5312.46
料 |  | 彩钢夹芯板 50 |  | m2 |  | 64.78 | 0
料 |  | 彩钢夹芯板 75 |  | m2 |  | 86.40 | 0
料 |  | 彩钢夹芯板 100 |  | m2 |  | 92.56 | 0
料 |  | 倒T形铝 |  | m | 90.000 | 2.15 | 193.5
料 |  | 其他材料费 |  | 元 | 1061.22 | 1.00 | 1061.22
综 |  | 企业管理费 |  | 元 | 100.00 | 506.23 | 506.23
定 | A1-14-156 | 轻质隔热彩钢夹芯板(mm以内) 50 | 运输、弹线、选料、切割、安装包括吊筋。 计量 | 100㎡ |  | 12628.70 | 12628.7
工 |  | 人工费 |  | 元 | 3635.53 | - | 3635.53
料 |  | 彩钢夹芯板 40 |  | m2 |  | 47.86 | 0
料 |  | 彩钢夹芯板 50 |  | m2 | 111.000 | 64.78 | 7190.58
料 |  | 彩钢夹芯板 75 |  | m2 |  | 86.40 | 0
料 |  | 彩钢夹芯板 100 |  | m2 |  | 92.56 | 0
料 |  | 倒T形铝 |  | m | 90.000 | 2.15 | 193.5
料 |  | 其他材料费 |  | 元 | 1061.22 | 1.00 | 1061.22
综 |  | 企业管理费 |  | 元 | 100.00 | 547.87 | 547.87
定 | A1-14-157 | 轻质隔热彩钢夹芯板(mm以内) 75 | 运输、弹线、选料、切割、安装包括吊筋。 计量 | 100㎡ |  | 15378.68 | 15378.68
工 |  | 人工费 |  | 元 | 3939.83 | - | 3939.83
料 |  | 彩钢夹芯板 40 |  | m2 |  | 47.86 | 0
料 |  | 彩钢夹芯板 50 |  | m2 |  | 64.78 | 0
料 |  | 彩钢夹芯板 75 |  | m2 | 111.000 | 86.40 | 9590.4
料 |  | 彩钢夹芯板 100 |  | m2 |  | 92.56 | 0
料 |  | 倒T形铝 |  | m | 90.000 | 2.15 | 193.5
料 |  | 其他材料费 |  | 元 | 1061.22 | 1.00 | 1061.22
综 |  | 企业管理费 |  | 元 | 100.00 | 593.73 | 593.73
定 | A1-14-158 | 轻质隔热彩钢夹芯板(mm以内) 100 | 运输、弹线、选料、切割、安装包括吊筋。 计量 | 100㎡ |  | 16447.97 | 16447.97
工 |  | 人工费 |  | 元 | 4274.87 | - | 4274.87
料 |  | 彩钢夹芯板 40 |  | m2 |  | 47.86 | 0
料 |  | 彩钢夹芯板 50 |  | m2 |  | 64.78 | 0
料 |  | 彩钢夹芯板 75 |  | m2 |  | 86.40 | 0
料 |  | 彩钢夹芯板 100 |  | m2 | 111.000 | 92.56 | 10274.16
料 |  | 倒T形铝 |  | m | 90.000 | 2.15 | 193.5
料 |  | 其他材料费 |  | 元 | 1061.22 | 1.00 | 1061.22
综 |  | 企业管理费 |  | 元 | 100.00 | 644.22 | 644.22
段 | A.1.14.3 | 艺术造型天棚
定 | A1-14-159 | 方木天棚龙骨 | 定位、弹线、选料、下料、制作安装龙骨等。 计量 | 100㎡ |  | 4283.61 | 4283.61
工 |  | 人工费 |  | 元 | 1167.09 | - | 1167.09
料 |  | 木方 25×40 |  | m | 320.000 | 2.12 | 678.4
料 |  | 凹枋 25×40 |  | m | 1880.000 | 1.13 | 2124.4
料 |  | 镀锌低碳钢丝 φ 1.2 ~ 2.5 |  | kg | 3.000 | 5.38 | 16.14
料 |  | 膨胀螺栓 M6×80 |  | 十套 | 17.000 | 2.65 | 45.05
料 |  | 圆钉 30~45 |  | kg | 21.000 | 3.65 | 76.65
综 |  | 企业管理费 |  | 元 | 100.00 | 175.88 | 175.88
定 | A1-14-160 | 藻井天棚 平面(圆弧型、矩型) | 1.吊件加工、安装。2.定位、弹线、安膨胀螺栓。 3.选料、下料、定位杆控制高度、平整、安装龙骨及调整横支撑附件、孔洞预留等。 4.临时加固、调整、校正。5.灯箱风口封边、龙骨设置。6.预留位置、整体调整。 计量 | 100㎡ |  | 9639.96 | 9639.96
工 |  | 人工费 |  | 元 | 2270.00 | - | 2270
料 |  | 镀锌轻钢大龙骨 38系列 |  | m | 203.000 | 5.65 | 1146.95
料 |  | 轻钢中龙骨 |  | m | 604.000 | 3.58 | 2162.32
料 |  | U型38轻钢龙骨吊件 |  | 个 | 450.000 | 0.60 | 270
料 |  | 轻钢龙骨主接件 |  | 个 | 60.000 | 1.15 | 69
料 |  | 轻钢龙骨平面连接件 |  | 个 | 760.000 | 0.36 | 273.6
料 |  | 紧固件 |  | 套 | 200.000 | 1.90 | 380
料 |  | 膨胀螺栓 M6×80 |  | 十套 | 20.000 | 2.65 | 53
料 |  | 吊杆 |  | kg | 150.000 | 17.82 | 2673
综 |  | 企业管理费 |  | 元 | 100.00 | 342.09 | 342.09
定 | A1-14-161 | 藻井天棚 拱型(圆弧型、矩型) | 1.吊件加工、安装。2.定位、弹线、安膨胀螺栓。 3.选料、下料、定位杆控制高度、平整、安装龙骨及调整横支撑附件、孔洞预留等。 4.临时加固、调整、校正。5.灯箱风口封边、龙骨设置。6.预留位置、整体调整。 计量 | 100㎡ |  | 10449.03 | 10449.03
工 |  | 人工费 |  | 元 | 2924.01 | - | 2924.01
料 |  | 镀锌轻钢大龙骨 38系列 |  | m | 213.000 | 5.65 | 1203.45
料 |  | 轻钢中龙骨 |  | m | 604.000 | 3.58 | 2162.32
料 |  | U型38轻钢龙骨吊件 |  | 个 | 450.000 | 0.60 | 270
料 |  | 轻钢龙骨主接件 |  | 个 | 60.000 | 1.15 | 69
料 |  | 轻钢龙骨平面连接件 |  | 个 | 760.000 | 0.36 | 273.6
料 |  | 紧固件 |  | 套 | 200.000 | 1.90 | 380
料 |  | 膨胀螺栓 M6×80 |  | 十套 | 20.000 | 2.65 | 53
料 |  | 吊杆 |  | kg | 150.000 | 17.82 | 2673
综 |  | 企业管理费 |  | 元 | 100.00 | 440.65 | 440.65
定 | A1-14-162 | 吊挂式天棚 弧拱型 | 1.吊件加工、安装。2.定位、弹线、安膨胀螺栓。 3.选料、下料、定位杆控制高度、平整、安装龙骨及调整横支撑附件、孔洞预留等。 4.临时加固、调整、校正。5.灯箱风口封边、龙骨设置。6.预留位置、整体调整。 计量 | 100㎡ |  | 10985.39 | 10985.39
工 |  | 人工费 |  | 元 | 3231.80 | - | 3231.8
料 |  | 镀锌轻钢大龙骨 38系列 |  | m | 218.000 | 5.65 | 1231.7
料 |  | 轻钢中龙骨 |  | m | 647.000 | 3.58 | 2316.26
料 |  | U型38轻钢龙骨吊件 |  | 个 | 450.000 | 0.60 | 270
料 |  | 轻钢龙骨主接件 |  | 个 | 60.000 | 1.15 | 69
料 |  | 轻钢龙骨平面连接件 |  | 个 | 760.000 | 0.36 | 273.6
料 |  | 紧固件 |  | 套 | 200.000 | 1.90 | 380
料 |  | 膨胀螺栓 M6×80 |  | 十套 | 20.000 | 2.65 | 53
料 |  | 吊杆 |  | kg | 150.000 | 17.82 | 2673
综 |  | 企业管理费 |  | 元 | 100.00 | 487.03 | 487.03
定 | A1-14-163 | 吊挂式天棚 圆型 | 1.吊件加工、安装。2.定位、弹线、安膨胀螺栓。 3.选料、下料、定位杆控制高度、平整、安装龙骨及调整横支撑附件、孔洞预留等。 4.临时加固、调整、校正。5.灯箱风口封边、龙骨设置。6.预留位置、整体调整。 计量 | 100㎡ |  | 9306.91 | 9306.91
工 |  | 人工费 |  | 元 | 1923.59 | - | 1923.59
料 |  | 镀锌轻钢大龙骨 38系列 |  | m | 207.000 | 5.65 | 1169.55
料 |  | 轻钢中龙骨 |  | m | 616.000 | 3.58 | 2205.28
料 |  | U型38轻钢龙骨吊件 |  | 个 | 450.000 | 0.60 | 270
料 |  | 轻钢龙骨主接件 |  | 个 | 60.000 | 1.15 | 69
料 |  | 轻钢龙骨平面连接件 |  | 个 | 760.000 | 0.36 | 273.6
料 |  | 紧固件 |  | 套 | 200.000 | 1.90 | 380
料 |  | 膨胀螺栓 M6×80 |  | 十套 | 20.000 | 2.65 | 53
料 |  | 吊杆 |  | kg | 150.000 | 17.82 | 2673
综 |  | 企业管理费 |  | 元 | 100.00 | 289.89 | 289.89
定 | A1-14-164 | 吊挂式天棚 矩型 | 1.吊件加工、安装。2.定位、弹线、安膨胀螺栓。 3.选料、下料、定位杆控制高度、平整、安装龙骨及调整横支撑附件、孔洞预留等。 4.临时加固、调整、校正。5.灯箱风口封边、龙骨设置。6.预留位置、整体调整。 计量 | 100㎡ |  | 8881.29 | 8881.29
工 |  | 人工费 |  | 元 | 1693.04 | - | 1693.04
料 |  | 镀锌轻钢大龙骨 38系列 |  | m | 197.000 | 5.65 | 1113.05
料 |  | 轻钢中龙骨 |  | m | 587.000 | 3.58 | 2101.46
料 |  | U型38轻钢龙骨吊件 |  | 个 | 450.000 | 0.60 | 270
料 |  | 轻钢龙骨主接件 |  | 个 | 60.000 | 1.15 | 69
料 |  | 轻钢龙骨平面连接件 |  | 个 | 760.000 | 0.36 | 273.6
料 |  | 紧固件 |  | 套 | 200.000 | 1.90 | 380
料 |  | 膨胀螺栓 M6×80 |  | 十套 | 20.000 | 2.65 | 53
料 |  | 吊杆 |  | kg | 150.000 | 17.82 | 2673
综 |  | 企业管理费 |  | 元 | 100.00 | 255.14 | 255.14
定 | A1-14-165 | 阶梯型天棚 | 1.吊件加工、安装。2.定位、弹线、安膨胀螺栓。 3.选料、下料、定位杆控制高度、平整、安装龙骨及调整横支撑附件、孔洞预留等。 4.临时加固、调整、校正。5.灯箱风口封边、龙骨设置。6.预留位置、整体调整。 计量 | 100㎡ |  | 11694.66 | 11694.66
工 |  | 人工费 |  | 元 | 3732.01 | - | 3732.01
料 |  | 镀锌轻钢大龙骨 38系列 |  | m | 224.500 | 5.65 | 1268.43
料 |  | 轻钢中龙骨 |  | m | 749.500 | 3.58 | 2683.21
料 |  | 轻钢龙骨主接件 |  | 个 | 60.000 | 1.15 | 69
料 |  | 轻钢龙骨平面连接件 |  | 个 | 760.000 | 0.36 | 273.6
料 |  | 紧固件 |  | 套 | 200.000 | 1.90 | 380
料 |  | 膨胀螺栓 M6×80 |  | 十套 | 20.000 | 2.65 | 53
料 |  | 吊杆 |  | kg | 150.000 | 17.82 | 2673
综 |  | 企业管理费 |  | 元 | 100.00 | 562.41 | 562.41
定 | A1-14-166 | 锯齿型天棚 | 1.吊件加工、安装。2.定位、弹线、安膨胀螺栓。 3.选料、下料、定位杆控制高度、平整、安装龙骨及调整横支撑附件、孔洞预留等。 4.临时加固、调整、校正。5.灯箱风口封边、龙骨设置。6.预留位置、整体调整。 计量 | 100㎡ |  | 12192.20 | 12192.2
工 |  | 人工费 |  | 元 | 3732.01 | - | 3732.01
料 |  | 镀锌轻钢大龙骨 38系列 |  | m | 253.000 | 5.65 | 1429.45
料 |  | 轻钢中龙骨 |  | m | 843.500 | 3.58 | 3019.73
料 |  | 轻钢龙骨主接件 |  | 个 | 60.000 | 1.15 | 69
料 |  | 轻钢龙骨平面连接件 |  | 个 | 760.000 | 0.36 | 273.6
料 |  | 紧固件 |  | 套 | 200.000 | 1.90 | 380
料 |  | 膨胀螺栓 M6×80 |  | 十套 | 20.000 | 2.65 | 53
料 |  | 吊杆 |  | kg | 150.000 | 17.82 | 2673
综 |  | 企业管理费 |  | 元 | 100.00 | 562.41 | 562.41
定 | A1-14-167 | 藻井天棚 胶合板(平面) 矩型 | 钉天棚基层板。 计量 | 100㎡ |  | 2889.40 | 2889.4
工 |  | 人工费 |  | 元 | 1077.32 | - | 1077.32
料 |  | 胶合板 2440×1220×5 |  | m2 | 115.000 | 13.52 | 1554.8
料 |  | 吸音胶合板 δ3 |  | m2 |  | 23.10 | 0
料 |  | 枪钉 |  | 盒 | 14.950 | 6.35 | 94.93
综 |  | 企业管理费 |  | 元 | 100.00 | 162.35 | 162.35
定 | A1-14-168 | 藻井天棚 胶合板(平面) 圆弧型 | 钉天棚基层板。 计量 | 100㎡ |  | 3193.23 | 3193.22
工 |  | 人工费 |  | 元 | 1154.35 | - | 1154.35
料 |  | 胶合板 2440×1220×5 |  | m2 | 130.000 | 13.52 | 1757.6
料 |  | 吸音胶合板 δ3 |  | m2 |  | 23.10 | 0
料 |  | 枪钉 |  | 盒 | 16.900 | 6.35 | 107.31
综 |  | 企业管理费 |  | 元 | 100.00 | 173.96 | 173.96
定 | A1-14-169 | 藻井天棚 胶合板(拱型) 单曲型 | 钉天棚基层板。 计量 | 100㎡ |  | 4270.86 | 4270.86
工 |  | 人工费 |  | 元 | 1308.07 | - | 1308.07
料 |  | 胶合板 2440×1220×5 |  | m2 |  | 13.52 | 0
料 |  | 吸音胶合板 δ3 |  | m2 | 115.000 | 23.10 | 2656.5
料 |  | 枪钉 |  | 盒 | 17.190 | 6.35 | 109.16
综 |  | 企业管理费 |  | 元 | 100.00 | 197.13 | 197.13
定 | A1-14-170 | 藻井天棚 胶合板(拱型) 双曲型 | 钉天棚基层板。 计量 | 100㎡ |  | 7989.13 | 7989.13
工 |  | 人工费 |  | 元 | 1616.14 | - | 1616.14
料 |  | 胶合板 2440×1220×5 |  | m2 |  | 13.52 | 0
料 |  | 吸音胶合板 δ3 |  | m2 | 260.000 | 23.10 | 6006
料 |  | 枪钉 |  | 盒 | 19.440 | 6.35 | 123.44
综 |  | 企业管理费 |  | 元 | 100.00 | 243.55 | 243.55
定 | A1-14-171 | 吊挂式天棚 胶合板 矩型 | 钉天棚基层板。 计量 | 100㎡ |  | 2960.66 | 2960.66
工 |  | 人工费 |  | 元 | 1154.35 | - | 1154.35
料 |  | 胶合板 2440×1220×5 |  | m2 | 115.000 | 13.52 | 1554.8
料 |  | 吸音胶合板 δ3 |  | m2 |  | 23.10 | 0
料 |  | 射钉 |  | 十个 | 1292.500 | 0.06 | 77.55
综 |  | 企业管理费 |  | 元 | 100.00 | 173.96 | 173.96
定 | A1-14-172 | 吊挂式天棚 胶合板 弧拱型、圆型 | 钉天棚基层板。 计量 | 100㎡ |  | 3422.51 | 3422.51
工 |  | 人工费 |  | 元 | 1346.49 | - | 1346.49
料 |  | 胶合板 2440×1220×5 |  | m2 | 130.000 | 13.52 | 1757.6
料 |  | 吸音胶合板 δ3 |  | m2 |  | 23.10 | 0
料 |  | 射钉 |  | 十个 | 1925.000 | 0.06 | 115.5
综 |  | 企业管理费 |  | 元 | 100.00 | 202.92 | 202.92
定 | A1-14-173 | 阶梯型天棚 胶合板 直线型 | 钉天棚基层板。 计量 | 100㎡ |  | 5274.43 | 5274.43
工 |  | 人工费 |  | 元 | 2154.63 | - | 2154.63
料 |  | 胶合板 2440×1220×5 |  | m2 |  | 13.52 | 0
料 |  | 吸音胶合板 δ3 |  | m2 | 115.000 | 23.10 | 2656.5
料 |  | 射钉 |  | 十个 | 2310.000 | 0.06 | 138.6
综 |  | 企业管理费 |  | 元 | 100.00 | 324.70 | 324.7
定 | A1-14-174 | 阶梯型天棚 胶合板 弧线型 | 钉天棚基层板。 计量 | 100㎡ |  | 6001.51 | 6001.51
工 |  | 人工费 |  | 元 | 2462.42 | - | 2462.42
料 |  | 胶合板 2440×1220×5 |  | m2 |  | 13.52 | 0
料 |  | 吸音胶合板 δ3 |  | m2 | 130.000 | 23.10 | 3003
料 |  | 射钉 |  | 十个 | 2750.000 | 0.06 | 165
综 |  | 企业管理费 |  | 元 | 100.00 | 371.09 | 371.09
定 | A1-14-175 | 锯齿型天棚 胶合板 直线型 | 钉天棚基层板。 计量 | 100㎡ |  | 5192.54 | 5192.54
工 |  | 人工费 |  | 元 | 2077.73 | - | 2077.73
料 |  | 吸音胶合板 δ3 |  | m2 | 115.000 | 23.10 | 2656.5
料 |  | 射钉 |  | 十个 | 2420.000 | 0.06 | 145.2
综 |  | 企业管理费 |  | 元 | 100.00 | 313.11 | 313.11
定 | A1-14-176 | 锯齿型天棚 胶合板 弧线型 | 钉天棚基层板。 计量 | 100㎡ |  | 5921.27 | 5921.27
工 |  | 人工费 |  | 元 | 2385.52 | - | 2385.52
料 |  | 吸音胶合板 δ3 |  | m2 | 130.000 | 23.10 | 3003
料 |  | 射钉 |  | 十个 | 2887.500 | 0.06 | 173.25
综 |  | 企业管理费 |  | 元 | 100.00 | 359.50 | 359.5
定 | A1-14-177 | 藻井天棚 平面(圆弧型) 石膏板 | 安装天棚面层。 计量 | 100㎡ |  | 3951.08 | 3951.08
工 |  | 人工费 |  | 元 | 1462.01 | - | 1462.01
料 |  | 石膏板 |  | m2 | 130.000 | 16.15 | 2099.5
料 |  | 饰面胶合板 |  | m2 |  | 30.55 | 0
料 |  | 金属烤漆板条2500×200×0.8 |  | m2 |  | 61.26 | 0
料 |  | 自攻螺钉 M4×15 |  | 十套 | 340.000 | 0.39 | 132.6
料 |  | 枪钉 |  | 盒 |  | 6.35 | 0
料 |  | 胶粘剂 |  | kg |  | 1.88 | 0
料 |  | 其他材料费 |  | 元 | 36.65 | 1.00 | 36.65
综 |  | 企业管理费 |  | 元 | 100.00 | 220.32 | 220.32
定 | A1-14-178 | 藻井天棚 平面(圆弧型) 胶合板 | 安装天棚面层。 计量 | 100㎡ |  | 5555.54 | 5555.54
工 |  | 人工费 |  | 元 | 1230.97 | - | 1230.97
料 |  | 石膏板 |  | m2 |  | 16.15 | 0
料 |  | 饰面胶合板 |  | m2 | 130.000 | 30.55 | 3971.5
料 |  | 金属烤漆板条2500×200×0.8 |  | m2 |  | 61.26 | 0
料 |  | 自攻螺钉 M4×15 |  | 十套 |  | 0.39 | 0
料 |  | 枪钉 |  | 盒 | 13.000 | 6.35 | 82.55
料 |  | 胶粘剂 |  | kg | 35.000 | 1.88 | 65.8
料 |  | 其他材料费 |  | 元 | 19.21 | 1.00 | 19.21
综 |  | 企业管理费 |  | 元 | 100.00 | 185.51 | 185.51
定 | A1-14-179 | 藻井天棚 平面(圆弧型) 金属板 | 安装天棚面层。 计量 | 100㎡ |  | 10169.49 | 10169.49
工 |  | 人工费 |  | 元 | 1840.30 | - | 1840.3
料 |  | 石膏板 |  | m2 |  | 16.15 | 0
料 |  | 饰面胶合板 |  | m2 |  | 30.55 | 0
料 |  | 金属烤漆板条2500×200×0.8 |  | m2 | 130.000 | 61.26 | 7963.8
料 |  | 自攻螺钉 M4×15 |  | 十套 |  | 0.39 | 0
料 |  | 枪钉 |  | 盒 |  | 6.35 | 0
料 |  | 胶粘剂 |  | kg | 39.000 | 1.88 | 73.32
料 |  | 其他材料费 |  | 元 | 14.74 | 1.00 | 14.74
综 |  | 企业管理费 |  | 元 | 100.00 | 277.33 | 277.33
定 | A1-14-180 | 藻井天棚 平面(矩型) 石膏板 | 安装天棚面层。 计量 | 100㎡ |  | 3502.51 | 3502.51
工 |  | 人工费 |  | 元 | 1308.07 | - | 1308.07
料 |  | 石膏板 |  | m2 | 115.000 | 16.15 | 1857.25
料 |  | 饰面胶合板 |  | m2 |  | 30.55 | 0
料 |  | 金属烤漆板条2500×200×0.8 |  | m2 |  | 61.26 | 0
料 |  | 自攻螺钉 M4×15 |  | 十套 | 280.000 | 0.39 | 109.2
料 |  | 枪钉 |  | 盒 |  | 6.35 | 0
料 |  | 胶粘剂 |  | kg |  | 1.88 | 0
料 |  | 其他材料费 |  | 元 | 30.86 | 1.00 | 30.86
综 |  | 企业管理费 |  | 元 | 100.00 | 197.13 | 197.13
定 | A1-14-181 | 藻井天棚 平面(矩型) 胶合板 | 安装天棚面层。 计量 | 100㎡ |  | 4991.79 | 4991.78
工 |  | 人工费 |  | 元 | 1154.35 | - | 1154.35
料 |  | 石膏板 |  | m2 |  | 16.15 | 0
料 |  | 饰面胶合板 |  | m2 | 115.000 | 30.55 | 3513.25
料 |  | 金属烤漆板条2500×200×0.8 |  | m2 |  | 61.26 | 0
料 |  | 自攻螺钉 M4×15 |  | 十套 |  | 0.39 | 0
料 |  | 枪钉 |  | 盒 | 11.500 | 6.35 | 73.02
料 |  | 胶粘剂 |  | kg | 32.000 | 1.88 | 60.16
料 |  | 其他材料费 |  | 元 | 17.04 | 1.00 | 17.04
综 |  | 企业管理费 |  | 元 | 100.00 | 173.96 | 173.96
定 | A1-14-182 | 藻井天棚 平面(矩型) 金属板 | 安装天棚面层。 计量 | 100㎡ |  | 8895.74 | 8895.74
工 |  | 人工费 |  | 元 | 1539.92 | - | 1539.92
料 |  | 石膏板 |  | m2 |  | 16.15 | 0
料 |  | 饰面胶合板 |  | m2 |  | 30.55 | 0
料 |  | 金属烤漆板条2500×200×0.8 |  | m2 | 115.000 | 61.26 | 7044.9
料 |  | 自攻螺钉 M4×15 |  | 十套 |  | 0.39 | 0
料 |  | 枪钉 |  | 盒 |  | 6.35 | 0
料 |  | 胶粘剂 |  | kg | 35.000 | 1.88 | 65.8
料 |  | 其他材料费 |  | 元 | 13.05 | 1.00 | 13.05
综 |  | 企业管理费 |  | 元 | 100.00 | 232.07 | 232.07
定 | A1-14-183 | 藻井天棚 拱型(单曲型) 石膏板 | 安装天棚面层。 计量 | 100㎡ |  | 3795.62 | 3795.62
工 |  | 人工费 |  | 元 | 1538.90 | - | 1538.9
料 |  | 石膏板 |  | m2 | 115.000 | 16.15 | 1857.25
料 |  | 饰面胶合板 |  | m2 |  | 30.55 | 0
料 |  | 金属烤漆板条2500×200×0.8 |  | m2 |  | 61.26 | 0
料 |  | 自攻螺钉 M4×15 |  | 十套 | 350.000 | 0.39 | 136.5
料 |  | 枪钉 |  | 盒 |  | 6.35 | 0
料 |  | 胶粘剂 |  | kg |  | 1.88 | 0
料 |  | 其他材料费 |  | 元 | 31.06 | 1.00 | 31.06
综 |  | 企业管理费 |  | 元 | 100.00 | 231.91 | 231.91
定 | A1-14-184 | 藻井天棚 拱型(单曲型) 胶合板 | 安装天棚面层。 计量 | 100㎡ |  | 5361.15 | 5361.14
工 |  | 人工费 |  | 元 | 1462.01 | - | 1462.01
料 |  | 石膏板 |  | m2 |  | 16.15 | 0
料 |  | 饰面胶合板 |  | m2 | 115.000 | 30.55 | 3513.25
料 |  | 金属烤漆板条2500×200×0.8 |  | m2 |  | 61.26 | 0
料 |  | 自攻螺钉 M4×15 |  | 十套 |  | 0.39 | 0
料 |  | 枪钉 |  | 盒 | 11.500 | 6.35 | 73.02
料 |  | 胶粘剂 |  | kg | 40.000 | 1.88 | 75.2
料 |  | 其他材料费 |  | 元 | 17.34 | 1.00 | 17.34
综 |  | 企业管理费 |  | 元 | 100.00 | 220.32 | 220.32
定 | A1-14-185 | 藻井天棚 拱型(单曲型) 金属板 | 安装天棚面层。 计量 | 100㎡ |  | 9346.43 | 9346.43
工 |  | 人工费 |  | 元 | 1915.08 | - | 1915.08
料 |  | 石膏板 |  | m2 |  | 16.15 | 0
料 |  | 饰面胶合板 |  | m2 |  | 30.55 | 0
料 |  | 金属烤漆板条2500×200×0.8 |  | m2 | 115.000 | 61.26 | 7044.9
料 |  | 自攻螺钉 M4×15 |  | 十套 |  | 0.39 | 0
料 |  | 枪钉 |  | 盒 |  | 6.35 | 0
料 |  | 胶粘剂 |  | kg | 45.000 | 1.88 | 84.6
料 |  | 其他材料费 |  | 元 | 13.25 | 1.00 | 13.25
综 |  | 企业管理费 |  | 元 | 100.00 | 288.60 | 288.6
定 | A1-14-186 | 藻井天棚 拱型(双曲型) 石膏板 | 安装天棚面层。 计量 | 100㎡ |  | 4501.87 | 4501.87
工 |  | 人工费 |  | 元 | 1923.59 | - | 1923.59
料 |  | 石膏板 |  | m2 | 130.000 | 16.15 | 2099.5
料 |  | 饰面胶合板 |  | m2 |  | 30.55 | 0
料 |  | 金属烤漆板条2500×200×0.8 |  | m2 |  | 61.26 | 0
料 |  | 自攻螺钉 M4×15 |  | 十套 | 390.000 | 0.39 | 152.1
料 |  | 枪钉 |  | 盒 |  | 6.35 | 0
料 |  | 胶粘剂 |  | kg |  | 1.88 | 0
料 |  | 其他材料费 |  | 元 | 36.79 | 1.00 | 36.79
综 |  | 企业管理费 |  | 元 | 100.00 | 289.89 | 289.89
定 | A1-14-187 | 藻井天棚 拱型(双曲型) 胶合板 | 安装天棚面层。 计量 | 100㎡ |  | 6096.84 | 6096.84
工 |  | 人工费 |  | 元 | 1693.04 | - | 1693.04
料 |  | 石膏板 |  | m2 |  | 16.15 | 0
料 |  | 饰面胶合板 |  | m2 | 130.000 | 30.55 | 3971.5
料 |  | 金属烤漆板条2500×200×0.8 |  | m2 |  | 61.26 | 0
料 |  | 自攻螺钉 M4×15 |  | 十套 |  | 0.39 | 0
料 |  | 枪钉 |  | 盒 | 13.000 | 6.35 | 82.55
料 |  | 胶粘剂 |  | kg | 40.000 | 1.88 | 75.2
料 |  | 其他材料费 |  | 元 | 19.41 | 1.00 | 19.41
综 |  | 企业管理费 |  | 元 | 100.00 | 255.14 | 255.14
定 | A1-14-188 | 藻井天棚 拱型(双曲型) 金属板 | 安装天棚面层。 计量 | 100㎡ |  | 10898.88 | 10898.88
工 |  | 人工费 |  | 元 | 2464.26 | - | 2464.26
料 |  | 石膏板 |  | m2 |  | 16.15 | 0
料 |  | 饰面胶合板 |  | m2 |  | 30.55 | 0
料 |  | 金属烤漆板条2500×200×0.8 |  | m2 | 130.000 | 61.26 | 7963.8
料 |  | 自攻螺钉 M4×15 |  | 十套 |  | 0.39 | 0
料 |  | 枪钉 |  | 盒 |  | 6.35 | 0
料 |  | 胶粘剂 |  | kg | 45.000 | 1.88 | 84.6
料 |  | 其他材料费 |  | 元 | 14.86 | 1.00 | 14.86
综 |  | 企业管理费 |  | 元 | 100.00 | 371.36 | 371.36
定 | A1-14-189 | 吊挂式天棚 矩型 石膏板 | 安装天棚面层。 计量 | 100㎡ |  | 3779.90 | 3779.9
工 |  | 人工费 |  | 元 | 1538.90 | - | 1538.9
料 |  | 石膏板 |  | m2 | 115.000 | 16.15 | 1857.25
料 |  | 饰面胶合板 |  | m2 |  | 30.55 | 0
料 |  | 金属烤漆板条2500×200×0.8 |  | m2 |  | 61.26 | 0
料 |  | 自攻螺钉 M4×15 |  | 十套 | 310.000 | 0.39 | 120.9
料 |  | 枪钉 |  | 盒 |  | 6.35 | 0
料 |  | 胶粘剂 |  | kg |  | 1.88 | 0
料 |  | 其他材料费 |  | 元 | 30.94 | 1.00 | 30.94
综 |  | 企业管理费 |  | 元 | 100.00 | 231.91 | 231.91
定 | A1-14-190 | 吊挂式天棚 矩型 胶合板 | 安装天棚面层。 计量 | 100㎡ |  | 5164.84 | 5164.84
工 |  | 人工费 |  | 元 | 1308.07 | - | 1308.07
料 |  | 石膏板 |  | m2 |  | 16.15 | 0
料 |  | 饰面胶合板 |  | m2 | 115.000 | 30.55 | 3513.25
料 |  | 金属烤漆板条2500×200×0.8 |  | m2 |  | 61.26 | 0
料 |  | 自攻螺钉 M4×15 |  | 十套 |  | 0.39 | 0
料 |  | 枪钉 |  | 盒 | 11.500 | 6.35 | 73.02
料 |  | 胶粘剂 |  | kg | 30.000 | 1.88 | 56.4
料 |  | 其他材料费 |  | 元 | 16.97 | 1.00 | 16.97
综 |  | 企业管理费 |  | 元 | 100.00 | 197.13 | 197.13
定 | A1-14-191 | 吊挂式天棚 矩型 金属板 | 安装天棚面层。 计量 | 100㎡ |  | 9448.99 | 9448.99
工 |  | 人工费 |  | 元 | 2020.72 | - | 2020.72
料 |  | 石膏板 |  | m2 |  | 16.15 | 0
料 |  | 饰面胶合板 |  | m2 |  | 30.55 | 0
料 |  | 金属烤漆板条2500×200×0.8 |  | m2 | 115.000 | 61.26 | 7044.9
料 |  | 自攻螺钉 M4×15 |  | 十套 |  | 0.39 | 0
料 |  | 枪钉 |  | 盒 |  | 6.35 | 0
料 |  | 胶粘剂 |  | kg | 35.000 | 1.88 | 65.8
料 |  | 其他材料费 |  | 元 | 13.05 | 1.00 | 13.05
综 |  | 企业管理费 |  | 元 | 100.00 | 304.52 | 304.52
定 | A1-14-192 | 吊挂式天棚 弧拱型、圆型 石膏板 | 安装天棚面层。 计量 | 100㎡ |  | 4317.04 | 4317.04
工 |  | 人工费 |  | 元 | 1769.80 | - | 1769.8
料 |  | 石膏板 |  | m2 | 130.000 | 16.15 | 2099.5
料 |  | 饰面胶合板 |  | m2 |  | 30.55 | 0
料 |  | 金属烤漆板条2500×200×0.8 |  | m2 |  | 61.26 | 0
料 |  | 自攻螺钉 M4×15 |  | 十套 | 370.000 | 0.39 | 144.3
料 |  | 枪钉 |  | 盒 |  | 6.35 | 0
料 |  | 胶粘剂 |  | kg |  | 1.88 | 0
料 |  | 其他材料费 |  | 元 | 36.73 | 1.00 | 36.73
综 |  | 企业管理费 |  | 元 | 100.00 | 266.71 | 266.71
定 | A1-14-193 | 吊挂式天棚 弧拱型、圆型 胶合板 | 安装天棚面层。 计量 | 100㎡ |  | 5886.87 | 5886.87
工 |  | 人工费 |  | 元 | 1538.90 | - | 1538.9
料 |  | 石膏板 |  | m2 |  | 16.15 | 0
料 |  | 饰面胶合板 |  | m2 | 130.000 | 30.55 | 3971.5
料 |  | 金属烤漆板条2500×200×0.8 |  | m2 |  | 61.26 | 0
料 |  | 自攻螺钉 M4×15 |  | 十套 |  | 0.39 | 0
料 |  | 枪钉 |  | 盒 | 13.000 | 6.35 | 82.55
料 |  | 胶粘剂 |  | kg | 23.000 | 1.88 | 43.24
料 |  | 其他材料费 |  | 元 | 18.77 | 1.00 | 18.77
综 |  | 企业管理费 |  | 元 | 100.00 | 231.91 | 231.91
定 | A1-14-194 | 吊挂式天棚 弧拱型、圆型 金属板 | 安装天棚面层。 计量 | 100㎡ |  | 10459.69 | 10459.69
工 |  | 人工费 |  | 元 | 2108.99 | - | 2108.99
料 |  | 石膏板 |  | m2 |  | 16.15 | 0
料 |  | 饰面胶合板 |  | m2 |  | 30.55 | 0
料 |  | 金属烤漆板条2500×200×0.8 |  | m2 | 130.000 | 61.26 | 7963.8
料 |  | 自攻螺钉 M4×15 |  | 十套 |  | 0.39 | 0
料 |  | 枪钉 |  | 盒 |  | 6.35 | 0
料 |  | 胶粘剂 |  | kg | 29.000 | 1.88 | 54.52
料 |  | 其他材料费 |  | 元 | 14.56 | 1.00 | 14.56
综 |  | 企业管理费 |  | 元 | 100.00 | 317.82 | 317.82
定 | A1-14-195 | 阶梯型天棚 直线型 石膏板 | 安装天棚面层。 计量 | 100㎡ |  | 5471.97 | 5471.97
工 |  | 人工费 |  | 元 | 2924.01 | - | 2924.01
料 |  | 石膏板 |  | m2 | 115.000 | 16.15 | 1857.25
料 |  | 饰面胶合板 |  | m2 |  | 30.55 | 0
料 |  | 金属烤漆板条2500×200×0.8 |  | m2 |  | 61.26 | 0
料 |  | 自攻螺钉 M4×15 |  | 十套 | 560.000 | 0.39 | 218.4
料 |  | 胶粘剂 |  | kg |  | 1.88 | 0
料 |  | 其他材料费 |  | 元 | 31.66 | 1.00 | 31.66
综 |  | 企业管理费 |  | 元 | 100.00 | 440.65 | 440.65
定 | A1-14-196 | 阶梯型天棚 直线型 胶合板 | 安装天棚面层。 计量 | 100㎡ |  | 6823.96 | 6823.96
工 |  | 人工费 |  | 元 | 2770.07 | - | 2770.07
料 |  | 石膏板 |  | m2 |  | 16.15 | 0
料 |  | 饰面胶合板 |  | m2 | 115.000 | 30.55 | 3513.25
料 |  | 金属烤漆板条2500×200×0.8 |  | m2 |  | 61.26 | 0
料 |  | 自攻螺钉 M4×15 |  | 十套 |  | 0.39 | 0
料 |  | 胶粘剂 |  | kg | 56.000 | 1.88 | 105.28
料 |  | 其他材料费 |  | 元 | 17.91 | 1.00 | 17.91
综 |  | 企业管理费 |  | 元 | 100.00 | 417.45 | 417.45
定 | A1-14-197 | 阶梯型天棚 直线型 金属板 | 安装天棚面层。 计量 | 100㎡ |  | 11259.61 | 11259.61
工 |  | 人工费 |  | 元 | 3539.74 | - | 3539.74
料 |  | 石膏板 |  | m2 |  | 16.15 | 0
料 |  | 饰面胶合板 |  | m2 |  | 30.55 | 0
料 |  | 金属烤漆板条2500×200×0.8 |  | m2 | 115.000 | 61.26 | 7044.9
料 |  | 自攻螺钉 M4×15 |  | 十套 |  | 0.39 | 0
料 |  | 胶粘剂 |  | kg | 68.000 | 1.88 | 127.84
料 |  | 其他材料费 |  | 元 | 13.69 | 1.00 | 13.69
综 |  | 企业管理费 |  | 元 | 100.00 | 533.44 | 533.44
定 | A1-14-198 | 阶梯型天棚 弧线型 石膏板 | 安装天棚面层。 计量 | 100㎡ |  | 6451.92 | 6451.92
工 |  | 人工费 |  | 元 | 3539.74 | - | 3539.74
料 |  | 石膏板 |  | m2 | 130.000 | 16.15 | 2099.5
料 |  | 饰面胶合板 |  | m2 |  | 30.55 | 0
料 |  | 金属烤漆板条2500×200×0.8 |  | m2 |  | 61.26 | 0
料 |  | 自攻螺钉 M4×15 |  | 十套 | 620.000 | 0.39 | 241.8
料 |  | 枪钉 |  | 盒 |  | 6.35 | 0
料 |  | 胶粘剂 |  | kg |  | 1.88 | 0
料 |  | 其他材料费 |  | 元 | 37.44 | 1.00 | 37.44
综 |  | 企业管理费 |  | 元 | 100.00 | 533.44 | 533.44
定 | A1-14-199 | 阶梯型天棚 弧线型 胶合板 | 安装天棚面层。 计量 | 100㎡ |  | 7821.34 | 7821.34
工 |  | 人工费 |  | 元 | 3155.05 | - | 3155.05
料 |  | 石膏板 |  | m2 |  | 16.15 | 0
料 |  | 饰面胶合板 |  | m2 | 130.000 | 30.55 | 3971.5
料 |  | 金属烤漆板条2500×200×0.8 |  | m2 |  | 61.26 | 0
料 |  | 自攻螺钉 M4×15 |  | 十套 |  | 0.39 | 0
料 |  | 枪钉 |  | 盒 | 13.000 | 6.35 | 82.55
料 |  | 胶粘剂 |  | kg | 62.000 | 1.88 | 116.56
料 |  | 其他材料费 |  | 元 | 20.21 | 1.00 | 20.21
综 |  | 企业管理费 |  | 元 | 100.00 | 475.47 | 475.47
定 | A1-14-200 | 阶梯型天棚 弧线型 金属板 | 安装天棚面层。 计量 | 100㎡ |  | 12458.94 | 12458.94
工 |  | 人工费 |  | 元 | 3770.49 | - | 3770.49
料 |  | 石膏板 |  | m2 |  | 16.15 | 0
料 |  | 饰面胶合板 |  | m2 |  | 30.55 | 0
料 |  | 金属烤漆板条2500×200×0.8 |  | m2 | 130.000 | 61.26 | 7963.8
料 |  | 自攻螺钉 M4×15 |  | 十套 |  | 0.39 | 0
料 |  | 枪钉 |  | 盒 |  | 6.35 | 0
料 |  | 胶粘剂 |  | kg | 75.000 | 1.88 | 141
料 |  | 其他材料费 |  | 元 | 15.44 | 1.00 | 15.44
综 |  | 企业管理费 |  | 元 | 100.00 | 568.21 | 568.21
定 | A1-14-201 | 锯齿型天棚 直线型 石膏板 | 安装天棚面层。 计量 | 100㎡ |  | 5306.62 | 5306.62
工 |  | 人工费 |  | 元 | 2770.07 | - | 2770.07
料 |  | 石膏板 |  | m2 | 115.000 | 16.15 | 1857.25
料 |  | 饰面胶合板 |  | m2 |  | 30.55 | 0
料 |  | 金属烤漆板条2500×200×0.8 |  | m2 |  | 61.26 | 0
料 |  | 自攻螺钉 M4×15 |  | 十套 | 590.000 | 0.39 | 230.1
料 |  | 枪钉 |  | 盒 |  | 6.35 | 0
料 |  | 胶粘剂 |  | kg |  | 1.88 | 0
料 |  | 其他材料费 |  | 元 | 31.75 | 1.00 | 31.75
综 |  | 企业管理费 |  | 元 | 100.00 | 417.45 | 417.45
定 | A1-14-202 | 锯齿型天棚 直线型 胶合板 | 安装天棚面层。 计量 | 100㎡ |  | 6725.89 | 6725.88
工 |  | 人工费 |  | 元 | 2616.36 | - | 2616.36
料 |  | 石膏板 |  | m2 |  | 16.15 | 0
料 |  | 饰面胶合板 |  | m2 | 115.000 | 30.55 | 3513.25
料 |  | 金属烤漆板条2500×200×0.8 |  | m2 |  | 61.26 | 0
料 |  | 自攻螺钉 M4×15 |  | 十套 |  | 0.39 | 0
料 |  | 枪钉 |  | 盒 | 11.500 | 6.35 | 73.02
料 |  | 胶粘剂 |  | kg | 59.000 | 1.88 | 110.92
料 |  | 其他材料费 |  | 元 | 18.04 | 1.00 | 18.04
综 |  | 企业管理费 |  | 元 | 100.00 | 394.29 | 394.29
定 | A1-14-203 | 锯齿型天棚 直线型 金属板 | 安装天棚面层。 计量 | 100㎡ |  | 11176.82 | 11176.82
工 |  | 人工费 |  | 元 | 3462.84 | - | 3462.84
料 |  | 石膏板 |  | m2 |  | 16.15 | 0
料 |  | 饰面胶合板 |  | m2 |  | 30.55 | 0
料 |  | 金属烤漆板条2500×200×0.8 |  | m2 | 115.000 | 61.26 | 7044.9
料 |  | 自攻螺钉 M4×15 |  | 十套 |  | 0.39 | 0
料 |  | 枪钉 |  | 盒 |  | 6.35 | 0
料 |  | 胶粘剂 |  | kg | 71.000 | 1.88 | 133.48
料 |  | 其他材料费 |  | 元 | 13.75 | 1.00 | 13.75
综 |  | 企业管理费 |  | 元 | 100.00 | 521.85 | 521.85
定 | A1-14-204 | 锯齿型天棚 弧线型 石膏板 | 安装天棚面层。 计量 | 100㎡ |  | 6375.22 | 6375.22
工 |  | 人工费 |  | 元 | 3462.84 | - | 3462.84
料 |  | 石膏板 |  | m2 | 130.000 | 16.15 | 2099.5
料 |  | 饰面胶合板 |  | m2 |  | 30.55 | 0
料 |  | 金属烤漆板条2500×200×0.8 |  | m2 |  | 61.26 | 0
料 |  | 自攻螺钉 M4×15 |  | 十套 | 650.000 | 0.39 | 253.5
料 |  | 枪钉 |  | 盒 |  | 6.35 | 0
料 |  | 胶粘剂 |  | kg |  | 1.88 | 0
料 |  | 其他材料费 |  | 元 | 37.53 | 1.00 | 37.53
综 |  | 企业管理费 |  | 元 | 100.00 | 521.85 | 521.85
定 | A1-14-205 | 锯齿型天棚 弧线型 胶合板 | 安装天棚面层。 计量 | 100㎡ |  | 7736.69 | 7736.69
工 |  | 人工费 |  | 元 | 3078.15 | - | 3078.15
料 |  | 石膏板 |  | m2 |  | 16.15 | 0
料 |  | 饰面胶合板 |  | m2 | 130.000 | 30.55 | 3971.5
料 |  | 金属烤漆板条2500×200×0.8 |  | m2 |  | 61.26 | 0
料 |  | 自攻螺钉 M4×15 |  | 十套 |  | 0.39 | 0
料 |  | 枪钉 |  | 盒 | 13.000 | 6.35 | 82.55
料 |  | 胶粘剂 |  | kg | 64.000 | 1.88 | 120.32
料 |  | 其他材料费 |  | 元 | 20.29 | 1.00 | 20.29
综 |  | 企业管理费 |  | 元 | 100.00 | 463.88 | 463.88
定 | A1-14-206 | 锯齿型天棚 弧线型 金属板 | 安装天棚面层。 计量 | 100㎡ |  | 12374.02 | 12374.02
工 |  | 人工费 |  | 元 | 3693.39 | - | 3693.39
料 |  | 石膏板 |  | m2 |  | 16.15 | 0
料 |  | 饰面胶合板 |  | m2 |  | 30.55 | 0
料 |  | 金属烤漆板条2500×200×0.8 |  | m2 | 130.000 | 61.26 | 7963.8
料 |  | 自攻螺钉 M4×15 |  | 十套 |  | 0.39 | 0
料 |  | 枪钉 |  | 盒 |  | 6.35 | 0
料 |  | 胶粘剂 |  | kg | 77.000 | 1.88 | 144.76
料 |  | 其他材料费 |  | 元 | 15.48 | 1.00 | 15.48
综 |  | 企业管理费 |  | 元 | 100.00 | 556.59 | 556.59
段 | A.1.14.4 | 其他天棚(含龙骨和面层)
定 | A1-14-207 | 铝合金格栅天栅 | 打眼、埋膨胀螺栓，吊、安天棚面层。 计量 | 100㎡ |  | 11814.01 | 11814.01
工 |  | 人工费 |  | 元 | 1077.30 | - | 1077.3
料 |  | 铝合金长方格状吊顶 |  | m2 | 102.000 | 101.91 | 10394.82
料 |  | 松木板 |  | m3 | 0.016 | 1474.42 | 23.59
料 |  | 镀锌低碳钢丝 φ 1.2~2.5 |  | kg | 5.000 | 5.38 | 26.9
料 |  | 膨胀螺栓 M6×80 |  | 十套 | 32.000 | 2.65 | 84.8
料 |  | 其他材料费 |  | 元 | 44.25 | 1.00 | 44.25
综 |  | 企业管理费 |  | 元 | 100.00 | 162.35 | 162.35
定 | A1-14-208 | 木格栅天棚 井格规格(mm) 100 × 100 × 55 | 定位、放线、下料、制作、安装等。 计量 | 100㎡ |  | 22376.29 | 22376.27
工 |  | 人工费 |  | 元 | 3770.56 | - | 3770.56
料 |  | 硬木枋 |  | m3 | 1.800 | 9311.71 | 16761.08
料 |  | 扁钢 综合 |  | t | 0.220 | 3614.37 | 795.16
料 |  | 膨胀螺栓 M6×80 |  | 十套 | 14.900 | 2.65 | 39.48
料 |  | 圆钉 30~45 |  | kg | 2.900 | 3.65 | 10.58
料 |  | 乳液 |  | kg | 22.000 | 5.83 | 128.26
料 |  | 其他材料费 |  | 元 | 22.74 | 1.00 | 22.74
机 |  | 木工裁口机 宽度400(mm) |  | 台班 | 2.800 | 38.74 | 108.47
机 |  | 木工三面压刨床 刨削宽度400(mm) |  | 台班 | 1.700 | 74.62 | 126.85
机 |  | 木工圆锯机 直径500(mm) |  | 台班 | 0.290 | 28.17 | 8.17
综 |  | 企业管理费 |  | 元 | 100.00 | 604.92 | 604.92
定 | A1-14-209 | 木格栅天棚 井格规格(mm) 150 × 150 × 80 | 定位、放线、下料、制作、安装等。 计量 | 100㎡ |  | 20975.44 | 20975.42
工 |  | 人工费 |  | 元 | 3385.76 | - | 3385.76
料 |  | 硬木枋 |  | m3 | 1.700 | 9311.71 | 15829.91
料 |  | 扁钢 综合 |  | t | 0.220 | 3614.37 | 795.16
料 |  | 膨胀螺栓 M6×80 |  | 十套 | 14.000 | 2.65 | 37.1
料 |  | 圆钉 30~45 |  | kg | 2.900 | 3.65 | 10.58
料 |  | 乳液 |  | kg | 18.000 | 5.83 | 104.94
料 |  | 其他材料费 |  | 元 | 21.55 | 1.00 | 21.55
机 |  | 木工裁口机 宽度400(mm) |  | 台班 | 2.800 | 38.74 | 108.47
机 |  | 木工三面压刨床 刨削宽度400(mm) |  | 台班 | 1.700 | 74.62 | 126.85
机 |  | 木工圆锯机 直径500(mm) |  | 台班 | 0.290 | 28.17 | 8.17
综 |  | 企业管理费 |  | 元 | 100.00 | 546.93 | 546.93
定 | A1-14-210 | 木格栅天棚 井格规格(mm) 200 × 200 × 100 | 定位、放线、下料、制作、安装等。 计量 | 100㎡ |  | 19500.28 | 19500.27
工 |  | 人工费 |  | 元 | 2924.12 | - | 2924.12
料 |  | 硬木枋 |  | m3 | 1.600 | 9311.71 | 14898.74
料 |  | 扁钢 综合 |  | t | 0.220 | 3614.37 | 795.16
料 |  | 膨胀螺栓 M6×80 |  | 十套 | 14.000 | 2.65 | 37.1
料 |  | 圆钉 30~45 |  | kg | 2.900 | 3.65 | 10.58
料 |  | 乳液 |  | kg | 16.000 | 5.83 | 93.28
料 |  | 其他材料费 |  | 元 | 20.44 | 1.00 | 20.44
机 |  | 木工裁口机 宽度400(mm) |  | 台班 | 2.800 | 38.74 | 108.47
机 |  | 木工三面压刨床 刨削宽度400(mm) |  | 台班 | 1.700 | 74.62 | 126.85
机 |  | 木工圆锯机 直径500(mm) |  | 台班 | 0.290 | 28.17 | 8.17
综 |  | 企业管理费 |  | 元 | 100.00 | 477.36 | 477.36
定 | A1-14-211 | 木格栅天棚 井格规格(mm) 250 × 250 × 120 | 定位、放线、下料、制作、安装等。 计量 | 100㎡ |  | 17924.77 | 17924.75
工 |  | 人工费 |  | 元 | 2385.44 | - | 2385.44
料 |  | 硬木枋 |  | m3 | 1.500 | 9311.71 | 13967.56
料 |  | 扁钢 综合 |  | t | 0.220 | 3614.37 | 795.16
料 |  | 膨胀螺栓 M6×80 |  | 十套 | 14.000 | 2.65 | 37.1
料 |  | 圆钉 30~45 |  | kg | 2.900 | 3.65 | 10.58
料 |  | 乳液 |  | kg | 12.000 | 5.83 | 69.96
料 |  | 其他材料费 |  | 元 | 19.27 | 1.00 | 19.27
机 |  | 木工裁口机 宽度400(mm) |  | 台班 | 2.800 | 38.74 | 108.47
机 |  | 木工三面压刨床 刨削宽度400(mm) |  | 台班 | 1.700 | 74.62 | 126.85
机 |  | 木工圆锯机 直径500(mm) |  | 台班 | 0.290 | 28.17 | 8.17
综 |  | 企业管理费 |  | 元 | 100.00 | 396.19 | 396.19
定 | A1-14-212 | 胶合板格栅天棚 井格规格(mm) 100 × 100 × 55 | 定位、放线、下料、制作、安装等。 计量 | 100㎡ |  | 9452.58 | 9452.56
工 |  | 人工费 |  | 元 | 2385.44 | - | 2385.44
料 |  | 胶合板 2440 × 1220 × 12 |  | m2 | 130.000 | 41.64 | 5413.2
料 |  | 扁钢 综合 |  | t | 0.220 | 3614.37 | 795.16
料 |  | 膨胀螺栓 M6×80 |  | 十套 | 14.000 | 2.65 | 37.1
料 |  | 圆钉 30~45 |  | kg | 2.900 | 3.65 | 10.58
料 |  | 乳液 |  | kg | 25.000 | 5.83 | 145.75
料 |  | 其他材料费 |  | 元 | 25.65 | 1.00 | 25.65
机 |  | 木工裁口机 宽度400(mm) |  | 台班 | 2.800 | 38.74 | 108.47
机 |  | 木工三面压刨床 刨削宽度400(mm) |  | 台班 | 1.700 | 74.62 | 126.85
机 |  | 木工圆锯机 直径500(mm) |  | 台班 | 0.290 | 28.17 | 8.17
综 |  | 企业管理费 |  | 元 | 100.00 | 396.19 | 396.19
定 | A1-14-213 | 胶合板格栅天棚 井格规格(mm) 150 × 150 × 80 | 定位、放线、下料、制作、安装等。 计量 | 100㎡ |  | 9074.02 | 9074.01
工 |  | 人工费 |  | 元 | 2154.59 | - | 2154.59
料 |  | 胶合板 2440 × 1220 × 12 |  | m2 | 128.000 | 41.64 | 5329.92
料 |  | 扁钢 综合 |  | t | 0.220 | 3614.37 | 795.16
料 |  | 膨胀螺栓 M6×80 |  | 十套 | 14.000 | 2.65 | 37.1
料 |  | 圆钉 30~45 |  | kg | 2.900 | 3.65 | 10.58
料 |  | 乳液 |  | kg | 20.000 | 5.83 | 116.6
料 |  | 其他材料费 |  | 元 | 25.17 | 1.00 | 25.17
机 |  | 木工裁口机 宽度400(mm) |  | 台班 | 2.800 | 38.74 | 108.47
机 |  | 木工三面压刨床 刨削宽度400(mm) |  | 台班 | 1.700 | 74.62 | 126.85
机 |  | 木工圆锯机 直径500(mm) |  | 台班 | 0.290 | 28.17 | 8.17
综 |  | 企业管理费 |  | 元 | 100.00 | 361.40 | 361.4
定 | A1-14-214 | 胶合板格栅天棚 井格规格(mm) 200 × 200 × 100 | 定位、放线、下料、制作、安装等。 计量 | 100㎡ |  | 8267.47 | 8267.45
工 |  | 人工费 |  | 元 | 1769.79 | - | 1769.79
料 |  | 胶合板 2440 × 1220 × 12 |  | m2 | 120.000 | 41.64 | 4996.8
料 |  | 扁钢 综合 |  | t | 0.220 | 3614.37 | 795.16
料 |  | 膨胀螺栓 M6×80 |  | 十套 | 14.000 | 2.65 | 37.1
料 |  | 圆钉 30~45 |  | kg | 2.900 | 3.65 | 10.58
料 |  | 乳液 |  | kg | 15.000 | 5.83 | 87.45
料 |  | 其他材料费 |  | 元 | 23.67 | 1.00 | 23.67
机 |  | 木工裁口机 宽度400(mm) |  | 台班 | 2.800 | 38.74 | 108.47
机 |  | 木工三面压刨床 刨削宽度400(mm) |  | 台班 | 1.700 | 74.62 | 126.85
机 |  | 木工圆锯机 直径500(mm) |  | 台班 | 0.290 | 28.17 | 8.17
综 |  | 企业管理费 |  | 元 | 100.00 | 303.41 | 303.41
定 | A1-14-215 | 胶合板格栅天棚 井格规格(mm) 250 × 250 × 120 | 定位、放线、下料、制作、安装等。 计量 | 100㎡ |  | 7763.50 | 7763.49
工 |  | 人工费 |  | 元 | 1538.94 | - | 1538.94
料 |  | 胶合板 2440 × 1220 × 12 |  | m2 | 115.000 | 41.64 | 4788.6
料 |  | 扁钢 综合 |  | t | 0.220 | 3614.37 | 795.16
料 |  | 膨胀螺栓 M6×80 |  | 十套 | 14.000 | 2.65 | 37.1
料 |  | 圆钉 30~45 |  | kg | 2.900 | 3.65 | 10.58
料 |  | 乳液 |  | kg | 10.000 | 5.83 | 58.3
料 |  | 其他材料费 |  | 元 | 22.70 | 1.00 | 22.7
机 |  | 木工裁口机 宽度400(mm) |  | 台班 | 2.800 | 38.74 | 108.47
机 |  | 木工三面压刨床 刨削宽度400(mm) |  | 台班 | 1.700 | 74.62 | 126.85
机 |  | 木工圆锯机 直径500(mm) |  | 台班 | 0.290 | 28.17 | 8.17
综 |  | 企业管理费 |  | 元 | 100.00 | 268.62 | 268.62
定 | A1-14-216 | 井口天花 井口板800×800mm以内 | 制作、安装帽儿梁、支条、贴梁、井口板安装。 计量 | 100㎡ |  | 34203.60 | 34203.6
工 |  | 人工费 |  | 元 | 12337.78 | - | 12337.78
料 |  | 饰面胶合板 |  | m2 | 144.770 | 30.55 | 4422.72
料 |  | 杉木枋 |  | m3 | 9.500 | 1603.20 | 15230.4
料 |  | 防腐油 |  | kg | 3.170 | 31.33 | 99.32
料 |  | 胶粘剂 |  | kg | 38.500 | 1.88 | 72.38
料 |  | 其他材料费 |  | 元 | 181.70 | 1.00 | 181.7
综 |  | 企业管理费 |  | 元 | 100.00 | 1859.30 | 1859.3
定 | A1-14-217 | 藤条造型悬挂吊顶 | 吊顶：打眼、埋膨胀螺栓、制安骨架、吊挂面层。 计量 | 100㎡ |  | 13207.11 | 13207.11
工 |  | 人工费 |  | 元 | 1538.90 | - | 1538.9
料 |  | 造型藤条吊顶 |  | m2 | 110.000 | 102.99 | 11328.9
料 |  | 镀锌低碳钢丝 φ 1.2~2.5 |  | kg | 3.000 | 5.38 | 16.14
料 |  | 膨胀螺栓 M6×80 |  | 十套 | 20.000 | 2.65 | 53
料 |  | 其他材料费 |  | 元 | 38.26 | 1.00 | 38.26
综 |  | 企业管理费 |  | 元 | 100.00 | 231.91 | 231.91
定 | A1-14-218 | 织物软雕吊顶 | 吊顶：打眼、埋膨胀螺栓、制安骨架、吊挂面层。 计量 | 100㎡ |  | 80919.29 | 80919.29
工 |  | 人工费 |  | 元 | 1154.21 | - | 1154.21
料 |  | 织物软雕 |  | m2 | 280.000 | 283.90 | 79492
料 |  | 软膜 |  | m2 |  | 90.00 | 0
料 |  | 镀锌低碳钢丝 φ 1.2~2.5 |  | kg | 3.000 | 5.38 | 16.14
料 |  | 膨胀螺栓 M6×80 |  | 十套 | 20.000 | 2.65 | 53
料 |  | 其他材料费 |  | 元 | 30.00 | 1.00 | 30
综 |  | 企业管理费 |  | 元 | 100.00 | 173.94 | 173.94
定 | A1-14-219 | 软膜吊顶 异形 | 吊顶：打眼、埋膨胀螺栓、制安骨架、吊挂面层。 计量 | 100㎡ |  | 14811.74 | 14811.74
工 |  | 人工费 |  | 元 | 2618.06 | - | 2618.06
料 |  | 织物软雕 |  | m2 |  | 283.90 | 0
料 |  | 软膜 |  | m2 | 130.000 | 90.00 | 11700
料 |  | 镀锌低碳钢丝 φ 1.2~2.5 |  | kg | 3.000 | 5.38 | 16.14
料 |  | 膨胀螺栓 M6×80 |  | 十套 | 20.000 | 2.65 | 53
料 |  | 其他材料费 |  | 元 | 30.00 | 1.00 | 30
综 |  | 企业管理费 |  | 元 | 100.00 | 394.54 | 394.54
定 | A1-14-220 | 软膜吊顶 矩形 | 吊顶：打眼、埋膨胀螺栓、制安骨架、吊挂面层。 计量 | 100㎡ |  | 11321.46 | 11321.46
工 |  | 人工费 |  | 元 | 1540.21 | - | 1540.21
料 |  | 织物软雕 |  | m2 |  | 283.90 | 0
料 |  | 软膜 |  | m2 | 105.000 | 90.00 | 9450
料 |  | 镀锌低碳钢丝 φ 1.2~2.5 |  | kg | 3.000 | 5.38 | 16.14
料 |  | 膨胀螺栓 M6×80 |  | 十套 | 20.000 | 2.65 | 53
料 |  | 其他材料费 |  | 元 | 30.00 | 1.00 | 30
综 |  | 企业管理费 |  | 元 | 100.00 | 232.11 | 232.11
定 | A1-14-221 | 钢网架天棚 | 基层清理、网架制作安装。 计量 | 100㎡ |  | 2095.68 | 2095.68
工 |  | 人工费 |  | 元 | 846.31 | - | 846.31
料 |  | 钢网架 |  | m2 | 101.000 | 10.26 | 1036.26
料 |  | 不锈钢管 |  | m |  | 15.30 | 0
料 |  | 镀锌低碳钢丝 φ 1.2~2.5 |  | kg | 3.000 | 5.38 | 16.14
料 |  | 膨胀螺栓 M6×80 |  | 十套 | 20.000 | 2.65 | 53
料 |  | 其他材料费 |  | 元 | 16.43 | 1.00 | 16.43
综 |  | 企业管理费 |  | 元 | 100.00 | 127.54 | 127.54
定 | A1-14-222 | 不锈钢钢管网架天棚 | 基层清理、网架制作安装。 计量 | 100㎡ |  | 16720.44 | 16720.44
工 |  | 人工费 |  | 元 | 1385.12 | - | 1385.12
料 |  | 钢网架 |  | m2 |  | 10.26 | 0
料 |  | 不锈钢管 |  | m | 980.000 | 15.30 | 14994
料 |  | 镀锌低碳钢丝 φ 1.2~2.5 |  | kg | 6.000 | 5.38 | 32.28
料 |  | 膨胀螺栓 M6×80 |  | 十套 | 25.000 | 2.65 | 66.25
料 |  | 其他材料费 |  | 元 | 34.05 | 1.00 | 34.05
综 |  | 企业管理费 |  | 元 | 100.00 | 208.74 | 208.74
段 | A.1.14.5 | 天棚其他装饰
定 | A1-14-223 | 灯光孔、风口(每个面积在 m^2 以内)开孔 0.02 10个 | 天棚面层开孔。 计量 | 10个 |  | 50.63 | 50.63
工 |  | 人工费 |  | 元 | 44.00 | - | 44
综 |  | 企业管理费 |  | 元 | 100.00 | 6.63 | 6.63
定 | A1-14-224 | 灯光孔、风口(每个面积在 m^2 以内)开孔 0.04 10个 | 天棚面层开孔。 计量 | 10个 |  | 63.29 | 63.29
工 |  | 人工费 |  | 元 | 55.00 | - | 55
综 |  | 企业管理费 |  | 元 | 100.00 | 8.29 | 8.29
定 | A1-14-225 | 灯光孔、风口(每个面积在 m^2 以内)开孔 0.1 10个 | 天棚面层开孔。 计量 | 10个 |  | 84.81 | 84.81
工 |  | 人工费 |  | 元 | 73.70 | - | 73.7
综 |  | 企业管理费 |  | 元 | 100.00 | 11.11 | 11.11
定 | A1-14-226 | 灯光孔、风口(每个面积在 m^2 以内)开孔 0.5 10个 | 天棚面层开孔。 计量 | 10个 |  | 105.06 | 105.06
工 |  | 人工费 |  | 元 | 91.30 | - | 91.3
综 |  | 企业管理费 |  | 元 | 100.00 | 13.76 | 13.76
定 | A1-14-227 | 格栅灯带 10m | 天棚面层开孔。 计量 | 10m |  | 139.23 | 139.23
工 |  | 人工费 |  | 元 | 121.00 | - | 121
综 |  | 企业管理费 |  | 元 | 100.00 | 18.23 | 18.23
定 | A1-14-228 | 天棚板面上铺放吸音材料 矿渣棉(厚度mm) 50 | 铺设吸音材料、固定。 计量 | 100㎡ |  | 3325.56 | 3325.56
工 |  | 人工费 |  | 元 | 277.41 | - | 277.41
料 |  | 矿渣棉 δ 50 |  | m2 | 102.000 | 28.63 | 2920.26
料 |  | 矿渣棉 δ 75 |  | m2 |  | 40.59 | 0
料 |  | 矿渣棉 δ 100 |  | m2 |  | 49.36 | 0
料 |  | 矿渣棉 δ 120 |  | m2 |  | 57.39 | 0
料 |  | 镀锌低碳钢丝φ1.2~2.5 |  | kg | 16.000 | 5.38 | 86.08
综 |  | 企业管理费 |  | 元 | 100.00 | 41.81 | 41.81
定 | A1-14-229 | 天棚板面上铺放吸音材料 矿渣棉(厚度mm) 75 | 铺设吸音材料、固定。 计量 | 100㎡ |  | 4713.85 | 4713.85
工 |  | 人工费 |  | 元 | 423.73 | - | 423.73
料 |  | 矿渣棉 δ 50 |  | m2 |  | 28.63 | 0
料 |  | 矿渣棉 δ 75 |  | m2 | 102.000 | 40.59 | 4140.18
料 |  | 矿渣棉 δ 100 |  | m2 |  | 49.36 | 0
料 |  | 矿渣棉 δ 120 |  | m2 |  | 57.39 | 0
料 |  | 镀锌低碳钢丝φ1.2~2.5 |  | kg | 16.000 | 5.38 | 86.08
综 |  | 企业管理费 |  | 元 | 100.00 | 63.86 | 63.86
定 | A1-14-230 | 天棚板面上铺放吸音材料 矿渣棉(厚度mm) 100 | 铺设吸音材料、固定。 计量 | 100㎡ |  | 5766.81 | 5766.81
工 |  | 人工费 |  | 元 | 561.41 | - | 561.41
料 |  | 矿渣棉 δ 50 |  | m2 |  | 28.63 | 0
料 |  | 矿渣棉 δ 75 |  | m2 |  | 40.59 | 0
料 |  | 矿渣棉 δ 100 |  | m2 | 102.000 | 49.36 | 5034.72
料 |  | 矿渣棉 δ 120 |  | m2 |  | 57.39 | 0
料 |  | 镀锌低碳钢丝φ1.2~2.5 |  | kg | 16.000 | 5.38 | 86.08
综 |  | 企业管理费 |  | 元 | 100.00 | 84.60 | 84.6
定 | A1-14-231 | 天棚板面上铺放吸音材料 矿渣棉(厚度mm) 120 | 铺设吸音材料、固定。 计量 | 100㎡ |  | 6745.57 | 6745.57
工 |  | 人工费 |  | 元 | 700.19 | - | 700.19
料 |  | 矿渣棉 δ 50 |  | m2 |  | 28.63 | 0
料 |  | 矿渣棉 δ 75 |  | m2 |  | 40.59 | 0
料 |  | 矿渣棉 δ 100 |  | m2 |  | 49.36 | 0
料 |  | 矿渣棉 δ 120 |  | m2 | 102.000 | 57.39 | 5853.78
料 |  | 镀锌低碳钢丝φ1.2~2.5 |  | kg | 16.000 | 5.38 | 86.08
综 |  | 企业管理费 |  | 元 | 100.00 | 105.52 | 105.52
定 | A1-14-232 | 天棚板面上铺放吸音材料 聚苯乙烯泡沫板(厚度mm) 50 | 铺设吸音材料、固定。 计量 | 100㎡ |  | 1860.67 | 1860.67
工 |  | 人工费 |  | 元 | 138.78 | - | 138.78
料 |  | 聚苯乙烯泡沫板 δ50 |  | m2 | 105.000 | 15.38 | 1614.9
料 |  | 聚苯乙烯泡沫板 δ75 |  | m2 |  | 23.08 | 0
料 |  | 聚苯乙烯泡沫板 δ100 |  | m2 |  | 29.91 | 0
料 |  | 聚苯乙烯泡沫板 δ120 |  | m2 |  | 35.90 | 0
料 |  | 镀锌低碳钢丝Φ1.2~2.5 |  | kg | 16.000 | 5.38 | 86.08
综 |  | 企业管理费 |  | 元 | 100.00 | 20.91 | 20.91
定 | A1-14-233 | 天棚板面上铺放吸音材料 聚苯乙烯泡沫板(厚度mm) 75 | 铺设吸音材料、固定。 计量 | 100㎡ |  | 2686.61 | 2686.61
工 |  | 人工费 |  | 元 | 153.93 | - | 153.93
料 |  | 聚苯乙烯泡沫板 δ50 |  | m2 |  | 15.38 | 0
料 |  | 聚苯乙烯泡沫板 δ75 |  | m2 | 105.000 | 23.08 | 2423.4
料 |  | 聚苯乙烯泡沫板 δ100 |  | m2 |  | 29.91 | 0
料 |  | 聚苯乙烯泡沫板 δ120 |  | m2 |  | 35.90 | 0
料 |  | 镀锌低碳钢丝Φ1.2~2.5 |  | kg | 16.000 | 5.38 | 86.08
综 |  | 企业管理费 |  | 元 | 100.00 | 23.20 | 23.2
定 | A1-14-234 | 天棚板面上铺放吸音材料 聚苯乙烯泡沫板(厚度mm) 100 | 铺设吸音材料、固定。 计量 | 100㎡ |  | 3403.76 | 3403.76
工 |  | 人工费 |  | 元 | 153.93 | - | 153.93
料 |  | 聚苯乙烯泡沫板 δ50 |  | m2 |  | 15.38 | 0
料 |  | 聚苯乙烯泡沫板 δ75 |  | m2 |  | 23.08 | 0
料 |  | 聚苯乙烯泡沫板 δ100 |  | m2 | 105.000 | 29.91 | 3140.55
料 |  | 聚苯乙烯泡沫板 δ120 |  | m2 |  | 35.90 | 0
料 |  | 镀锌低碳钢丝Φ1.2~2.5 |  | kg | 16.000 | 5.38 | 86.08
综 |  | 企业管理费 |  | 元 | 100.00 | 23.20 | 23.2
定 | A1-14-235 | 天棚板面上铺放吸音材料 聚苯乙烯泡沫板(厚度mm) 120 | 铺设吸音材料、固定。 计量 | 100㎡ |  | 4041.38 | 4041.38
工 |  | 人工费 |  | 元 | 161.47 | - | 161.47
料 |  | 聚苯乙烯泡沫板 δ50 |  | m2 |  | 15.38 | 0
料 |  | 聚苯乙烯泡沫板 δ75 |  | m2 |  | 23.08 | 0
料 |  | 聚苯乙烯泡沫板 δ100 |  | m2 |  | 29.91 | 0
料 |  | 聚苯乙烯泡沫板 δ120 |  | m2 | 105.000 | 35.90 | 3769.5
料 |  | 镀锌低碳钢丝Φ1.2~2.5 |  | kg | 16.000 | 5.38 | 86.08
综 |  | 企业管理费 |  | 元 | 100.00 | 24.33 | 24.33
定 | A1-14-236 | 天棚固定检修道 有吊杠 | 吊筋安装、走道铁件制作、安装、刷防锈漆；铺走道板、固定等全部操作。 计量 | 100m |  | 19770.71 | 19770.7
工 |  | 人工费 |  | 元 | 2847.12 | - | 2847.12
料 |  | 铁件 综合 |  | kg | 300.000 | 4.84 | 1452
料 |  | 硬木枋 |  | m3 | 1.610 | 9311.71 | 14991.85
料 |  | 其他材料费 |  | 元 | 50.67 | 1.00 | 50.67
综 |  | 企业管理费 |  | 元 | 100.00 | 429.06 | 429.06
定 | A1-14-237 | 天棚固定检修道 无吊杠 | 吊筋安装、走道铁件制作、安装、刷防锈漆；铺走道板、固定等全部操作。 计量 | 100m |  | 15851.05 | 15851.05
工 |  | 人工费 |  | 元 | 735.38 | - | 735.38
料 |  | 铁件 综合 |  | kg |  | 4.84 | 0
料 |  | 硬木枋 |  | m3 | 1.610 | 9311.71 | 14991.85
料 |  | 其他材料费 |  | 元 | 13.00 | 1.00 | 13
综 |  | 企业管理费 |  | 元 | 100.00 | 110.82 | 110.82
段 | A.1.15 | 油漆涂料裱糊工程
段 | A.1.15.1 | 木材面油漆
定 | A1-15-1 | 单层木门 刷底油 调和漆二遍 | 1.清扫、打磨、点漆片、补嵌腻子、刷底油一遍、调和漆二遍等。 2.清扫、打磨、润油粉、满刮腻子一遍、刷调和漆二遍等。 3.刷调和漆一遍。 计量 | 100㎡ |  | 3234.82 | 3234.82
工 |  | 人工费 |  | 元 | 2252.20 | - | 2252.2
料 |  | 水砂纸 |  | 张 | 42.000 | 0.77 | 32.34
料 |  | 石膏粉 |  | kg | 5.040 | 1.37 | 6.9
料 |  | 酚醛调和漆 |  | kg | 46.970 | 7.17 | 336.77
料 |  | 虫胶漆 |  | kg | 0.070 | 39.59 | 2.77
料 |  | 清油 |  | kg | 1.750 | 13.07 | 22.87
料 |  | 熟桐油 |  | kg | 4.250 | 14.58 | 61.97
料 |  | 松节油 |  | kg | 11.140 | 8.84 | 98.48
料 |  | 溶剂汽油 |  | kg | 8.213 | 7.17 | 58.89
料 |  | 大白粉 |  | kg |  | 0.30 | 0
料 |  | 其他材料费 |  | 元 | 22.22 | 1.00 | 22.22
综 |  | 企业管理费 |  | 元 | 100.00 | 339.41 | 339.41
定 | A1-15-2 | 单层木门 润油粉、刮腻子 调和漆二遍 | 1.清扫、打磨、点漆片、补嵌腻子、刷底油一遍、调和漆二遍等。 2.清扫、打磨、润油粉、满刮腻子一遍、刷调和漆二遍等。 3.刷调和漆一遍。 计量 | 100㎡ |  | 4555.94 | 4555.95
工 |  | 人工费 |  | 元 | 3431.76 | - | 3431.76
料 |  | 水砂纸 |  | 张 | 54.000 | 0.77 | 41.58
料 |  | 石膏粉 |  | kg | 5.292 | 1.37 | 7.25
料 |  | 酚醛调和漆 |  | kg | 46.968 | 7.17 | 336.76
料 |  | 虫胶漆 |  | kg |  | 39.59 | 0
料 |  | 清油 |  | kg | 3.559 | 13.07 | 46.52
料 |  | 熟桐油 |  | kg | 6.888 | 14.58 | 100.43
料 |  | 松节油 |  | kg |  | 8.84 | 0
料 |  | 溶剂汽油 |  | kg | 5.990 | 7.17 | 42.95
料 |  | 大白粉 |  | kg | 18.662 | 0.30 | 5.6
料 |  | 其他材料费 |  | 元 | 25.93 | 1.00 | 25.93
综 |  | 企业管理费 |  | 元 | 100.00 | 517.17 | 517.17
定 | A1-15-3 | 单层木门 每增加一遍调和漆 | 1.清扫、打磨、点漆片、补嵌腻子、刷底油一遍、调和漆二遍等。 2.清扫、打磨、润油粉、满刮腻子一遍、刷调和漆二遍等。 3.刷调和漆一遍。 计量 | 100㎡ |  | 954.11 | 954.11
工 |  | 人工费 |  | 元 | 651.86 | - | 651.86
料 |  | 水砂纸 |  | 张 | 12.000 | 0.77 | 9.24
料 |  | 石膏粉 |  | kg |  | 1.37 | 0
料 |  | 酚醛调和漆 |  | kg | 24.960 | 7.17 | 178.96
料 |  | 虫胶漆 |  | kg |  | 39.59 | 0
料 |  | 清油 |  | kg |  | 13.07 | 0
料 |  | 熟桐油 |  | kg |  | 14.58 | 0
料 |  | 松节油 |  | kg | 1.250 | 8.84 | 11.05
料 |  | 溶剂汽油 |  | kg |  | 7.17 | 0
料 |  | 大白粉 |  | kg |  | 0.30 | 0
料 |  | 其他材料费 |  | 元 | 4.76 | 1.00 | 4.76
综 |  | 企业管理费 |  | 元 | 100.00 | 98.24 | 98.24
定 | A1-15-4 | 单层木窗 刷底油 调和漆二遍 | 1.清扫、打磨、补嵌腻子、刷底油一遍、调和漆二遍等。 2.清扫、打磨、润油粉、满刮腻子一遍、刷调和漆二遍等。 3.刷调和漆一遍。 计量 | 100㎡ |  | 3068.77 | 3068.76
工 |  | 人工费 |  | 元 | 2207.36 | - | 2207.36
料 |  | 水砂纸 |  | 张 | 31.500 | 0.77 | 24.25
料 |  | 石膏粉 |  | kg | 4.200 | 1.37 | 5.75
料 |  | 酚醛调和漆 |  | kg | 39.140 | 7.17 | 280.63
料 |  | 虫胶漆 |  | kg | 0.060 | 39.59 | 2.38
料 |  | 清油 |  | kg | 1.460 | 13.07 | 19.08
料 |  | 熟桐油 |  | kg | 3.540 | 14.58 | 51.61
料 |  | 松节油 |  | kg | 9.280 | 8.84 | 82.04
料 |  | 溶剂汽油 |  | kg | 6.160 | 7.17 | 44.17
料 |  | 大白粉 |  | kg |  | 0.30 | 0
料 |  | 其他材料费 |  | 元 | 18.84 | 1.00 | 18.84
综 |  | 企业管理费 |  | 元 | 100.00 | 332.65 | 332.65
定 | A1-15-5 | 单层木窗 润油粉、刮腻子 调和漆二遍 | 1.清扫、打磨、补嵌腻子、刷底油一遍、调和漆二遍等。 2.清扫、打磨、润油粉、满刮腻子一遍、刷调和漆二遍等。 3.刷调和漆一遍。 计量 | 100㎡ |  | 4243.64 | 4243.64
工 |  | 人工费 |  | 元 | 3292.24 | - | 3292.24
料 |  | 水砂纸 |  | 张 | 40.500 | 0.77 | 31.19
料 |  | 石膏粉 |  | kg | 3.969 | 1.37 | 5.44
料 |  | 酚醛调和漆 |  | kg | 35.226 | 7.17 | 252.57
料 |  | 虫胶漆 |  | kg |  | 39.59 | 0
料 |  | 清油 |  | kg | 2.669 | 13.07 | 34.88
料 |  | 熟桐油 |  | kg | 5.166 | 14.58 | 75.32
料 |  | 松节油 |  | kg |  | 8.84 | 0
料 |  | 溶剂汽油 |  | kg | 4.493 | 7.17 | 32.21
料 |  | 大白粉 |  | kg | 13.997 | 0.30 | 4.2
料 |  | 其他材料费 |  | 元 | 19.45 | 1.00 | 19.45
综 |  | 企业管理费 |  | 元 | 100.00 | 496.14 | 496.14
定 | A1-15-6 | 单层木窗 每增加一遍调和漆 | 1.清扫、打磨、补嵌腻子、刷底油一遍、调和漆二遍等。 2.清扫、打磨、润油粉、满刮腻子一遍、刷调和漆二遍等。 3.刷调和漆一遍。 计量 | 100㎡ |  | 888.02 | 888.02
工 |  | 人工费 |  | 元 | 624.27 | - | 624.27
料 |  | 水砂纸 |  | 张 | 9.000 | 0.77 | 6.93
料 |  | 石膏粉 |  | kg |  | 1.37 | 0
料 |  | 酚醛调和漆 |  | kg | 20.860 | 7.17 | 149.57
料 |  | 虫胶漆 |  | kg |  | 39.59 | 0
料 |  | 清油 |  | kg |  | 13.07 | 0
料 |  | 熟桐油 |  | kg |  | 14.58 | 0
料 |  | 松节油 |  | kg | 1.040 | 8.84 | 9.19
料 |  | 溶剂汽油 |  | kg |  | 7.17 | 0
料 |  | 大白粉 |  | kg |  | 0.30 | 0
料 |  | 其他材料费 |  | 元 | 3.98 | 1.00 | 3.98
综 |  | 企业管理费 |  | 元 | 100.00 | 94.08 | 94.08
定 | A1-15-7 | 木扶手(不带托板) 刷底油、调和漆二遍 | 1.清扫、磨砂纸、刮腻子、刷底油一遍、调和漆二遍等。 2.清扫、打磨、补嵌腻子、刷底子油一遍、调和漆二遍等。 3.刷调和漆一遍。 计量 | 100m |  | 727.13 | 727.14
工 |  | 人工费 |  | 元 | 577.88 | - | 577.88
料 |  | 水砂纸 |  | 张 | 4.000 | 0.77 | 3.08
料 |  | 石膏粉 |  | kg | 0.480 | 1.37 | 0.66
料 |  | 酚醛调和漆 |  | kg | 4.500 | 7.17 | 32.27
料 |  | 虫胶漆 |  | kg | 0.010 | 39.59 | 0.4
料 |  | 清油 |  | kg | 0.170 | 13.07 | 2.22
料 |  | 熟桐油 |  | kg | 0.410 | 14.58 | 5.98
料 |  | 松节油 |  | kg | 1.070 | 8.84 | 9.46
料 |  | 溶剂汽油 |  | kg | 0.787 | 7.17 | 5.64
料 |  | 大白粉 |  | kg |  | 0.30 | 0
料 |  | 其他材料费 |  | 元 | 2.46 | 1.00 | 2.46
综 |  | 企业管理费 |  | 元 | 100.00 | 87.09 | 87.09
定 | A1-15-8 | 木扶手(不带托板) 润油粉、刮腻子、调和漆二遍 | 1.清扫、磨砂纸、刮腻子、刷底油一遍、调和漆二遍等。 2.清扫、打磨、补嵌腻子、刷底子油一遍、调和漆二遍等。 3.刷调和漆一遍。 计量 | 100m |  | 1135.86 | 1135.86
工 |  | 人工费 |  | 元 | 936.57 | - | 936.57
料 |  | 水砂纸 |  | 张 | 5.200 | 0.77 | 4
料 |  | 石膏粉 |  | kg | 0.507 | 1.37 | 0.69
料 |  | 酚醛调和漆 |  | kg | 4.501 | 7.17 | 32.27
料 |  | 虫胶漆 |  | kg |  | 39.59 | 0
料 |  | 清油 |  | kg | 0.341 | 13.07 | 4.46
料 |  | 熟桐油 |  | kg | 0.660 | 14.58 | 9.62
料 |  | 松节油 |  | kg |  | 8.84 | 0
料 |  | 溶剂汽油 |  | kg | 0.570 | 7.17 | 4.09
料 |  | 大白粉 |  | kg | 1.788 | 0.30 | 0.54
料 |  | 其他材料费 |  | 元 | 2.48 | 1.00 | 2.48
综 |  | 企业管理费 |  | 元 | 100.00 | 141.14 | 141.14
定 | A1-15-9 | 木扶手(不带托板) 每增加一遍调和漆 | 1.清扫、磨砂纸、刮腻子、刷底油一遍、调和漆二遍等。 2.清扫、打磨、补嵌腻子、刷底子油一遍、调和漆二遍等。 3.刷调和漆一遍。 计量 | 100m |  | 224.25 | 224.25
工 |  | 人工费 |  | 元 | 177.79 | - | 177.79
料 |  | 水砂纸 |  | 张 | 1.200 | 0.77 | 0.92
料 |  | 石膏粉 |  | kg |  | 1.37 | 0
料 |  | 酚醛调和漆 |  | kg | 2.390 | 7.17 | 17.14
料 |  | 虫胶漆 |  | kg |  | 39.59 | 0
料 |  | 清油 |  | kg |  | 13.07 | 0
料 |  | 熟桐油 |  | kg |  | 14.58 | 0
料 |  | 松节油 |  | kg | 0.120 | 8.84 | 1.06
料 |  | 溶剂汽油 |  | kg |  | 7.17 | 0
料 |  | 大白粉 |  | kg |  | 0.30 | 0
料 |  | 其他材料费 |  | 元 | 0.55 | 1.00 | 0.55
综 |  | 企业管理费 |  | 元 | 100.00 | 26.79 | 26.79
定 | A1-15-10 | 木线条 宽度 ≤ 200mm 刷底油、调和漆二遍 | 1.清扫、磨砂纸、刮腻子、刷底油一遍、调和漆二遍等。 2.清扫、打磨、补嵌腻子、刷底子油一遍、调和漆二遍等。 3.刷调和漆一遍。 计量 | 100m |  | 683.51 | 683.49
工 |  | 人工费 |  | 元 | 551.84 | - | 551.84
料 |  | 水砂纸 |  | 张 | 3.640 | 0.77 | 2.8
料 |  | 石膏粉 |  | kg | 0.433 | 1.37 | 0.59
料 |  | 酚醛调和漆 |  | kg | 4.031 | 7.17 | 28.9
料 |  | 虫胶漆 |  | kg | 0.002 | 39.59 | 0.08
料 |  | 清油 |  | kg | 0.150 | 13.07 | 1.96
料 |  | 熟桐油 |  | kg | 0.365 | 14.58 | 5.32
料 |  | 松节油 |  | kg | 0.214 | 8.84 | 1.89
料 |  | 溶剂汽油 |  | kg | 0.705 | 7.17 | 5.05
料 |  | 大白粉 |  | kg |  | 0.30 | 0
料 |  | 其他材料费 |  | 元 | 1.90 | 1.00 | 1.9
综 |  | 企业管理费 |  | 元 | 100.00 | 83.16 | 83.16
定 | A1-15-11 | 木线条 宽度 ≤ 200mm 润油粉、刮腻子、调和漆二遍 | 1.清扫、磨砂纸、刮腻子、刷底油一遍、调和漆二遍等。 2.清扫、打磨、补嵌腻子、刷底子油一遍、调和漆二遍等。 3.刷调和漆一遍。 计量 | 100m |  | 1010.79 | 1010.79
工 |  | 人工费 |  | 元 | 833.10 | - | 833.1
料 |  | 水砂纸 |  | 张 | 4.680 | 0.77 | 3.6
料 |  | 石膏粉 |  | kg | 0.454 | 1.37 | 0.62
料 |  | 酚醛调和漆 |  | kg | 4.031 | 7.17 | 28.9
料 |  | 虫胶漆 |  | kg |  | 39.59 | 0
料 |  | 清油 |  | kg | 0.306 | 13.07 | 4
料 |  | 熟桐油 |  | kg | 0.591 | 14.58 | 8.62
料 |  | 松节油 |  | kg |  | 8.84 | 0
料 |  | 溶剂汽油 |  | kg | 0.514 | 7.17 | 3.69
料 |  | 大白粉 |  | kg | 1.602 | 0.30 | 0.48
料 |  | 其他材料费 |  | 元 | 2.23 | 1.00 | 2.23
综 |  | 企业管理费 |  | 元 | 100.00 | 125.55 | 125.55
定 | A1-15-12 | 木线条 宽度 ≤ 200mm 每增加一遍调和漆 | 1.清扫、磨砂纸、刮腻子、刷底油一遍、调和漆二遍等。 2.清扫、打磨、补嵌腻子、刷底子油一遍、调和漆二遍等。 3.刷调和漆一遍。 计量 | 100m |  | 209.83 | 209.83
工 |  | 人工费 |  | 元 | 167.45 | - | 167.45
料 |  | 水砂纸 |  | 张 | 1.040 | 0.77 | 0.8
料 |  | 石膏粉 |  | kg |  | 1.37 | 0
料 |  | 酚醛调和漆 |  | kg | 2.143 | 7.17 | 15.37
料 |  | 虫胶漆 |  | kg |  | 39.59 | 0
料 |  | 清油 |  | kg |  | 13.07 | 0
料 |  | 熟桐油 |  | kg |  | 14.58 | 0
料 |  | 松节油 |  | kg | 0.024 | 8.84 | 0.21
料 |  | 溶剂汽油 |  | kg |  | 7.17 | 0
料 |  | 大白粉 |  | kg |  | 0.30 | 0
料 |  | 其他材料费 |  | 元 | 0.77 | 1.00 | 0.77
综 |  | 企业管理费 |  | 元 | 100.00 | 25.23 | 25.23
定 | A1-15-13 | 其他木材面 刷底油 调和漆二遍 | 1.清扫、打磨、补嵌腻子、刷底油一遍、调和漆二遍等。 2.清扫、打磨、润油粉、满刮腻子一遍、刷调和漆二遍等。 3.刷调和漆一遍。 计量 | 100㎡ |  | 2175.49 | 2175.48
工 |  | 人工费 |  | 元 | 1607.23 | - | 1607.23
料 |  | 水砂纸 |  | 张 | 21.200 | 0.77 | 16.32
料 |  | 石膏粉 |  | kg | 2.540 | 1.37 | 3.48
料 |  | 酚醛调和漆 |  | kg | 23.680 | 7.17 | 169.79
料 |  | 虫胶漆 |  | kg | 0.040 | 39.59 | 1.58
料 |  | 清油 |  | kg | 0.880 | 13.07 | 11.5
料 |  | 熟桐油 |  | kg | 2.140 | 14.58 | 31.2
料 |  | 松节油 |  | kg | 5.620 | 8.84 | 49.68
料 |  | 溶剂汽油 |  | kg | 4.141 | 7.17 | 29.69
料 |  | 大白粉 |  | kg |  | 0.30 | 0
料 |  | 其他材料费 |  | 元 | 12.80 | 1.00 | 12.8
综 |  | 企业管理费 |  | 元 | 100.00 | 242.21 | 242.21
定 | A1-15-14 | 其他木材面 润油粉、刮腻子 调和漆二遍 | 1.清扫、打磨、补嵌腻子、刷底油一遍、调和漆二遍等。 2.清扫、打磨、润油粉、满刮腻子一遍、刷调和漆二遍等。 3.刷调和漆一遍。 计量 | 100㎡ |  | 3145.42 | 3145.42
工 |  | 人工费 |  | 元 | 2467.93 | - | 2467.93
料 |  | 水砂纸 |  | 张 | 27.200 | 0.77 | 20.94
料 |  | 石膏粉 |  | kg | 2.668 | 1.37 | 3.66
料 |  | 酚醛调和漆 |  | kg | 23.680 | 7.17 | 169.79
料 |  | 虫胶漆 |  | kg |  | 39.59 | 0
料 |  | 清油 |  | kg | 1.760 | 13.07 | 23
料 |  | 熟桐油 |  | kg | 3.473 | 14.58 | 50.64
料 |  | 松节油 |  | kg |  | 8.84 | 0
料 |  | 溶剂汽油 |  | kg | 3.020 | 7.17 | 21.65
料 |  | 大白粉 |  | kg | 9.409 | 0.30 | 2.82
料 |  | 其他材料费 |  | 元 | 13.07 | 1.00 | 13.07
综 |  | 企业管理费 |  | 元 | 100.00 | 371.92 | 371.92
定 | A1-15-15 | 其他木材面 每增加一遍调和漆 | 1.清扫、打磨、补嵌腻子、刷底油一遍、调和漆二遍等。 2.清扫、打磨、润油粉、满刮腻子一遍、刷调和漆二遍等。 3.刷调和漆一遍。 计量 | 100㎡ |  | 648.07 | 648.07
工 |  | 人工费 |  | 元 | 475.96 | - | 475.96
料 |  | 水砂纸 |  | 张 |  | 0.77 | 0
料 |  | 石膏粉 |  | kg |  | 1.37 | 0
料 |  | 酚醛调和漆 |  | kg | 12.588 | 7.17 | 90.26
料 |  | 虫胶漆 |  | kg |  | 39.59 | 0
料 |  | 清油 |  | kg |  | 13.07 | 0
料 |  | 熟桐油 |  | kg |  | 14.58 | 0
料 |  | 松节油 |  | kg | 0.630 | 8.84 | 5.57
料 |  | 溶剂汽油 |  | kg |  | 7.17 | 0
料 |  | 大白粉 |  | kg |  | 0.30 | 0
料 |  | 其他材料费 |  | 元 | 4.55 | 1.00 | 4.55
综 |  | 企业管理费 |  | 元 | 100.00 | 71.73 | 71.73
定 | A1-15-16 | 单层木门 刷底油、调和漆二遍 磁漆一遍 | 1.清扫、打磨、补嵌腻子、刷底油一遍、调和漆二遍、磁漆一遍等。 2.清扫、打磨、润油粉、满刮腻子一遍、刷调和漆一遍、磁漆二遍等。 3.刷磁漆一遍。 计量 | 100㎡ |  | 3973.19 | 3973.19
工 |  | 人工费 |  | 元 | 2779.89 | - | 2779.89
料 |  | 水砂纸 |  | 张 | 48.000 | 0.77 | 36.96
料 |  | 石膏粉 |  | kg | 5.040 | 1.37 | 6.9
料 |  | 醇酸磁漆 |  | kg | 21.012 | 9.37 | 196.88
料 |  | 酚醛调和漆 |  | kg | 49.934 | 7.17 | 358.03
料 |  | 清油 |  | kg | 1.742 | 13.07 | 22.77
料 |  | 熟桐油 |  | kg | 4.255 | 14.58 | 62.04
料 |  | 溶剂汽油 |  | kg | 8.213 | 7.17 | 58.89
料 |  | 大白粉 |  | kg |  | 0.30 | 0
料 |  | 醇酸漆稀释剂 X6 |  | kg |  | 14.88 | 0
料 |  | 其他材料费 |  | 元 | 31.90 | 1.00 | 31.9
综 |  | 企业管理费 |  | 元 | 100.00 | 418.93 | 418.93
定 | A1-15-17 | 单层木门 润油粉、刮腻子、调和漆一遍 磁漆二遍 | 1.清扫、打磨、补嵌腻子、刷底油一遍、调和漆二遍、磁漆一遍等。 2.清扫、打磨、润油粉、满刮腻子一遍、刷调和漆一遍、磁漆二遍等。 3.刷磁漆一遍。 计量 | 100㎡ |  | 5697.79 | 5697.8
工 |  | 人工费 |  | 元 | 4195.88 | - | 4195.88
料 |  | 水砂纸 |  | 张 | 60.000 | 0.77 | 46.2
料 |  | 石膏粉 |  | kg | 5.292 | 1.37 | 7.25
料 |  | 醇酸磁漆 |  | kg | 39.924 | 9.37 | 374.09
料 |  | 酚醛调和漆 |  | kg | 24.967 | 7.17 | 179.01
料 |  | 清油 |  | kg | 3.559 | 13.07 | 46.52
料 |  | 熟桐油 |  | kg | 6.888 | 14.58 | 100.43
料 |  | 溶剂汽油 |  | kg | 5.990 | 7.17 | 42.95
料 |  | 大白粉 |  | kg | 18.662 | 0.30 | 5.6
料 |  | 醇酸漆稀释剂 X6 |  | kg | 2.203 | 14.88 | 32.78
料 |  | 其他材料费 |  | 元 | 34.77 | 1.00 | 34.77
综 |  | 企业管理费 |  | 元 | 100.00 | 632.32 | 632.32
定 | A1-15-18 | 单层木门 每增加一遍磁漆 | 1.清扫、打磨、补嵌腻子、刷底油一遍、调和漆二遍、磁漆一遍等。 2.清扫、打磨、润油粉、满刮腻子一遍、刷调和漆一遍、磁漆二遍等。 3.刷磁漆一遍。 计量 | 100㎡ |  | 1220.96 | 1220.96
工 |  | 人工费 |  | 元 | 867.59 | - | 867.59
料 |  | 水砂纸 |  | 张 | 6.000 | 0.77 | 4.62
料 |  | 石膏粉 |  | kg |  | 1.37 | 0
料 |  | 醇酸磁漆 |  | kg | 18.912 | 9.37 | 177.21
料 |  | 酚醛调和漆 |  | kg |  | 7.17 | 0
料 |  | 清油 |  | kg |  | 13.07 | 0
料 |  | 熟桐油 |  | kg |  | 14.58 | 0
料 |  | 溶剂汽油 |  | kg |  | 7.17 | 0
料 |  | 大白粉 |  | kg |  | 0.30 | 0
料 |  | 醇酸漆稀释剂 X6 |  | kg | 2.203 | 14.88 | 32.78
料 |  | 其他材料费 |  | 元 | 8.01 | 1.00 | 8.01
综 |  | 企业管理费 |  | 元 | 100.00 | 130.75 | 130.75
定 | A1-15-19 | 单层木窗 刷底油、调和漆二遍 磁漆一遍 | 1.清扫、打磨、补嵌腻子、刷底油一遍、调和漆二遍、磁漆一遍等。 2.清扫、打磨、润油粉、满刮腻子一遍、刷调和漆一遍、磁漆二遍等。 3.刷磁漆一遍。 计量 | 100㎡ |  | 3646.84 | 3646.83
工 |  | 人工费 |  | 元 | 2664.52 | - | 2664.52
料 |  | 水砂纸 |  | 张 | 36.000 | 0.77 | 27.72
料 |  | 石膏粉 |  | kg | 3.780 | 1.37 | 5.18
料 |  | 醇酸磁漆 |  | kg | 15.759 | 9.37 | 147.66
料 |  | 酚醛调和漆 |  | kg | 37.451 | 7.17 | 268.52
料 |  | 清油 |  | kg | 1.307 | 13.07 | 17.08
料 |  | 熟桐油 |  | kg | 3.191 | 14.58 | 46.52
料 |  | 溶剂汽油 |  | kg | 6.160 | 7.17 | 44.17
料 |  | 大白粉 |  | kg |  | 0.30 | 0
料 |  | 醇酸漆稀释剂 X6 |  | kg |  | 14.88 | 0
料 |  | 其他材料费 |  | 元 | 23.92 | 1.00 | 23.92
综 |  | 企业管理费 |  | 元 | 100.00 | 401.54 | 401.54
定 | A1-15-20 | 单层木窗 润油粉、刮腻子、调和漆一遍 磁漆二遍 | 1.清扫、打磨、补嵌腻子、刷底油一遍、调和漆二遍、磁漆一遍等。 2.清扫、打磨、润油粉、满刮腻子一遍、刷调和漆一遍、磁漆二遍等。 3.刷磁漆一遍。 计量 | 100㎡ |  | 5281.95 | 5281.95
工 |  | 人工费 |  | 元 | 4023.43 | - | 4023.43
料 |  | 水砂纸 |  | 张 | 45.000 | 0.77 | 34.65
料 |  | 石膏粉 |  | kg | 3.969 | 1.37 | 5.44
料 |  | 醇酸磁漆 |  | kg | 29.943 | 9.37 | 280.57
料 |  | 酚醛调和漆 |  | kg | 18.725 | 7.17 | 134.26
料 |  | 清油 |  | kg | 2.669 | 13.07 | 34.88
料 |  | 熟桐油 |  | kg | 5.166 | 14.58 | 75.32
料 |  | 溶剂汽油 |  | kg | 4.493 | 7.17 | 32.21
料 |  | 大白粉 |  | kg | 13.997 | 0.30 | 4.2
料 |  | 醇酸漆稀释剂 X6 |  | kg | 1.652 | 14.88 | 24.58
料 |  | 其他材料费 |  | 元 | 26.08 | 1.00 | 26.08
综 |  | 企业管理费 |  | 元 | 100.00 | 606.33 | 606.33
定 | A1-15-21 | 单层木窗 每增加一遍磁漆 | 1.清扫、打磨、补嵌腻子、刷底油一遍、调和漆二遍、磁漆一遍等。 2.清扫、打磨、润油粉、满刮腻子一遍、刷调和漆一遍、磁漆二遍等。 3.刷磁漆一遍。 计量 | 100㎡ |  | 1123.43 | 1123.42
工 |  | 人工费 |  | 元 | 831.21 | - | 831.21
料 |  | 水砂纸 |  | 张 | 4.500 | 0.77 | 3.46
料 |  | 石膏粉 |  | kg |  | 1.37 | 0
料 |  | 醇酸磁漆 |  | kg | 14.184 | 9.37 | 132.9
料 |  | 酚醛调和漆 |  | kg |  | 7.17 | 0
料 |  | 清油 |  | kg |  | 13.07 | 0
料 |  | 熟桐油 |  | kg |  | 14.58 | 0
料 |  | 溶剂汽油 |  | kg |  | 7.17 | 0
料 |  | 大白粉 |  | kg |  | 0.30 | 0
料 |  | 醇酸漆稀释剂 X6 |  | kg | 1.652 | 14.88 | 24.58
料 |  | 其他材料费 |  | 元 | 6.01 | 1.00 | 6.01
综 |  | 企业管理费 |  | 元 | 100.00 | 125.26 | 125.26
定 | A1-15-22 | 木扶手(不带托板) 刷底油、调和漆二遍、磁漆一遍 | 1.清扫、打磨、补嵌腻子、刷底油一遍、调和漆二遍、磁漆一遍等。 2.清扫、打磨、润油粉、满刮腻子一遍、刷调和漆一遍、磁漆二遍等。 3.刷磁漆一遍。 计量 | 100㎡ |  | 933.65 | 933.64
工 |  | 人工费 |  | 元 | 746.88 | - | 746.88
料 |  | 水砂纸 |  | 张 | 4.600 | 0.77 | 3.54
料 |  | 石膏粉 |  | kg | 0.483 | 1.37 | 0.66
料 |  | 醇酸磁漆 |  | kg | 2.014 | 9.37 | 18.87
料 |  | 酚醛调和漆 |  | kg | 4.785 | 7.17 | 34.31
料 |  | 清油 |  | kg | 0.167 | 13.07 | 2.18
料 |  | 熟桐油 |  | kg | 0.408 | 14.58 | 5.95
料 |  | 溶剂汽油 |  | kg | 0.787 | 7.17 | 5.64
料 |  | 大白粉 |  | kg |  | 0.30 | 0
料 |  | 醇酸漆稀释剂 X6 |  | kg |  | 14.88 | 0
料 |  | 其他材料费 |  | 元 | 3.06 | 1.00 | 3.06
综 |  | 企业管理费 |  | 元 | 100.00 | 112.55 | 112.55
定 | A1-15-23 | 木扶手(不带托板) 润油粉、刮腻子、调和漆一遍、磁漆二遍 | 1.清扫、打磨、补嵌腻子、刷底油一遍、调和漆二遍、磁漆一遍等。 2.清扫、打磨、润油粉、满刮腻子一遍、刷调和漆一遍、磁漆二遍等。 3.刷磁漆一遍。 计量 | 100㎡ |  | 1419.06 | 1419.07
工 |  | 人工费 |  | 元 | 1160.76 | - | 1160.76
料 |  | 水砂纸 |  | 张 | 5.800 | 0.77 | 4.47
料 |  | 石膏粉 |  | kg | 0.507 | 1.37 | 0.69
料 |  | 醇酸磁漆 |  | kg | 3.826 | 9.37 | 35.85
料 |  | 酚醛调和漆 |  | kg | 2.393 | 7.17 | 17.16
料 |  | 清油 |  | kg | 0.341 | 13.07 | 4.46
料 |  | 熟桐油 |  | kg | 0.660 | 14.58 | 9.62
料 |  | 溶剂汽油 |  | kg | 0.574 | 7.17 | 4.12
料 |  | 大白粉 |  | kg | 1.788 | 0.30 | 0.54
料 |  | 醇酸漆稀释剂 X6 |  | kg | 0.211 | 14.88 | 3.14
料 |  | 其他材料费 |  | 元 | 3.33 | 1.00 | 3.33
综 |  | 企业管理费 |  | 元 | 100.00 | 174.93 | 174.93
定 | A1-15-24 | 木扶手(不带托板) 每增加一遍磁漆 | 1.清扫、打磨、补嵌腻子、刷底油一遍、调和漆二遍、磁漆一遍等。 2.清扫、打磨、润油粉、满刮腻子一遍、刷调和漆一遍、磁漆二遍等。 3.刷磁漆一遍。 计量 | 100㎡ |  | 291.22 | 291.22
工 |  | 人工费 |  | 元 | 234.53 | - | 234.53
料 |  | 水砂纸 |  | 张 | 0.600 | 0.77 | 0.46
料 |  | 石膏粉 |  | kg |  | 1.37 | 0
料 |  | 醇酸磁漆 |  | kg | 1.812 | 9.37 | 16.98
料 |  | 酚醛调和漆 |  | kg |  | 7.17 | 0
料 |  | 清油 |  | kg |  | 13.07 | 0
料 |  | 熟桐油 |  | kg |  | 14.58 | 0
料 |  | 溶剂汽油 |  | kg |  | 7.17 | 0
料 |  | 大白粉 |  | kg |  | 0.30 | 0
料 |  | 醇酸漆稀释剂 X6 |  | kg | 0.211 | 14.88 | 3.14
料 |  | 其他材料费 |  | 元 | 0.77 | 1.00 | 0.77
综 |  | 企业管理费 |  | 元 | 100.00 | 35.34 | 35.34
定 | A1-15-25 | 木线条 宽度≤200mm 刷底油、调和漆二遍、磁漆一遍 | 1.清扫、打磨、补嵌腻子、刷底油一遍、调和漆二遍、磁漆一遍等。 2.清扫、打磨、润油粉、满刮腻子一遍、刷调和漆一遍、磁漆二遍等。 3.刷磁漆一遍。 计量 | 100㎡ |  | 826.68 | 826.66
工 |  | 人工费 |  | 元 | 660.65 | - | 660.65
料 |  | 水砂纸 |  | 张 | 4.120 | 0.77 | 3.17
料 |  | 石膏粉 |  | kg | 0.433 | 1.37 | 0.59
料 |  | 醇酸磁漆 |  | kg | 1.803 | 9.37 | 16.89
料 |  | 酚醛调和漆 |  | kg | 4.286 | 7.17 | 30.73
料 |  | 清油 |  | kg | 0.150 | 13.07 | 1.96
料 |  | 熟桐油 |  | kg | 0.365 | 14.58 | 5.32
料 |  | 溶剂汽油 |  | kg | 0.705 | 7.17 | 5.05
料 |  | 大白粉 |  | kg |  | 0.30 | 0
料 |  | 醇酸漆稀释剂 X6 |  | kg |  | 14.88 | 0
料 |  | 其他材料费 |  | 元 | 2.74 | 1.00 | 2.74
综 |  | 企业管理费 |  | 元 | 100.00 | 99.56 | 99.56
定 | A1-15-26 | 木线条 宽度≤200mm 润油粉、刮腻子、调和漆一遍、磁漆二遍 | 1.清扫、打磨、补嵌腻子、刷底油一遍、调和漆二遍、磁漆一遍等。 2.清扫、打磨、润油粉、满刮腻子一遍、刷调和漆一遍、磁漆二遍等。 3.刷磁漆一遍。 计量 | 100㎡ |  | 1261.60 | 1261.61
工 |  | 人工费 |  | 元 | 1029.70 | - | 1029.7
料 |  | 水砂纸 |  | 张 | 5.160 | 0.77 | 3.97
料 |  | 石膏粉 |  | kg | 0.454 | 1.37 | 0.62
料 |  | 醇酸磁漆 |  | kg | 3.427 | 9.37 | 32.11
料 |  | 酚醛调和漆 |  | kg | 2.143 | 7.17 | 15.37
料 |  | 清油 |  | kg | 0.306 | 13.07 | 4
料 |  | 熟桐油 |  | kg | 0.591 | 14.58 | 8.62
料 |  | 溶剂汽油 |  | kg | 0.514 | 7.17 | 3.69
料 |  | 大白粉 |  | kg | 1.602 | 0.30 | 0.48
料 |  | 醇酸漆稀释剂 X6 |  | kg | 0.326 | 14.88 | 4.85
料 |  | 其他材料费 |  | 元 | 3.02 | 1.00 | 3.02
综 |  | 企业管理费 |  | 元 | 100.00 | 155.18 | 155.18
定 | A1-15-27 | 木线条 宽度≤200mm 每增加一遍磁漆 | 1.清扫、打磨、补嵌腻子、刷底油一遍、调和漆二遍、磁漆一遍等。 2.清扫、打磨、润油粉、满刮腻子一遍、刷调和漆一遍、磁漆二遍等。 3.刷磁漆一遍。 计量 | 100㎡ |  | 255.48 | 255.48
工 |  | 人工费 |  | 元 | 205.39 | - | 205.39
料 |  | 水砂纸 |  | 张 | 0.560 | 0.77 | 0.43
料 |  | 石膏粉 |  | kg |  | 1.37 | 0
料 |  | 醇酸磁漆 |  | kg | 1.623 | 9.37 | 15.21
料 |  | 酚醛调和漆 |  | kg |  | 7.17 | 0
料 |  | 清油 |  | kg |  | 13.07 | 0
料 |  | 熟桐油 |  | kg |  | 14.58 | 0
料 |  | 溶剂汽油 |  | kg |  | 7.17 | 0
料 |  | 大白粉 |  | kg |  | 0.30 | 0
料 |  | 醇酸漆稀释剂 X6 |  | kg | 0.189 | 14.88 | 2.81
料 |  | 其他材料费 |  | 元 | 0.69 | 1.00 | 0.69
综 |  | 企业管理费 |  | 元 | 100.00 | 30.95 | 30.95
定 | A1-15-28 | 其他木材面 刷底油、调和漆二遍 磁漆一遍 | 1.清扫、打磨、补嵌腻子、刷底油一遍、调和漆二遍、磁漆一遍等。 2.清扫、打磨、润油粉、满刮腻子一遍、刷调和漆一遍、磁漆二遍等。 3.刷磁漆一遍。 计量 | 100㎡ |  | 2716.10 | 2716.09
工 |  | 人工费 |  | 元 | 2021.11 | - | 2021.11
料 |  | 水砂纸 |  | 张 | 24.200 | 0.77 | 18.63
料 |  | 石膏粉 |  | kg | 2.541 | 1.37 | 3.48
料 |  | 醇酸磁漆 |  | kg | 10.594 | 9.37 | 99.27
料 |  | 酚醛调和漆 |  | kg | 25.175 | 7.17 | 180.5
料 |  | 清油 |  | kg | 0.878 | 13.07 | 11.48
料 |  | 熟桐油 |  | kg | 2.145 | 14.58 | 31.27
料 |  | 溶剂汽油 |  | kg | 4.141 | 7.17 | 29.69
料 |  | 大白粉 |  | kg |  | 0.30 | 0
料 |  | 醇酸漆稀释剂 X6 |  | kg |  | 14.88 | 0
料 |  | 其他材料费 |  | 元 | 16.08 | 1.00 | 16.08
综 |  | 企业管理费 |  | 元 | 100.00 | 304.58 | 304.58
定 | A1-15-29 | 其他木材面 润油粉、刮腻子、调和漆一遍 磁漆二遍 | 1.清扫、打磨、补嵌腻子、刷底油一遍、调和漆二遍、磁漆一遍等。 2.清扫、打磨、润油粉、满刮腻子一遍、刷调和漆一遍、磁漆二遍等。 3.刷磁漆一遍。 计量 | 100㎡ |  | 3942.88 | 3942.89
工 |  | 人工费 |  | 元 | 3045.47 | - | 3045.47
料 |  | 水砂纸 |  | 张 | 30.300 | 0.77 | 23.33
料 |  | 石膏粉 |  | kg | 2.668 | 1.37 | 3.66
料 |  | 醇酸磁漆 |  | kg | 20.128 | 9.37 | 188.6
料 |  | 酚醛调和漆 |  | kg | 12.588 | 7.17 | 90.26
料 |  | 清油 |  | kg | 1.794 | 13.07 | 23.45
料 |  | 熟桐油 |  | kg | 3.473 | 14.58 | 50.64
料 |  | 溶剂汽油 |  | kg | 3.020 | 7.17 | 21.65
料 |  | 大白粉 |  | kg | 9.409 | 0.30 | 2.82
料 |  | 醇酸漆稀释剂 X6 |  | kg | 1.111 | 14.88 | 16.53
料 |  | 其他材料费 |  | 元 | 17.53 | 1.00 | 17.53
综 |  | 企业管理费 |  | 元 | 100.00 | 458.95 | 458.95
定 | A1-15-30 | 其他木材面 每增加一遍磁漆 | 1.清扫、打磨、补嵌腻子、刷底油一遍、调和漆二遍、磁漆一遍等。 2.清扫、打磨、润油粉、满刮腻子一遍、刷调和漆一遍、磁漆二遍等。 3.刷磁漆一遍。 计量 | 100㎡ |  | 838.51 | 838.51
工 |  | 人工费 |  | 元 | 631.17 | - | 631.17
料 |  | 水砂纸 |  | 张 | 3.000 | 0.77 | 2.31
料 |  | 石膏粉 |  | kg |  | 1.37 | 0
料 |  | 醇酸磁漆 |  | kg | 9.535 | 9.37 | 89.34
料 |  | 酚醛调和漆 |  | kg |  | 7.17 | 0
料 |  | 清油 |  | kg |  | 13.07 | 0
料 |  | 熟桐油 |  | kg |  | 14.58 | 0
料 |  | 溶剂汽油 |  | kg |  | 7.17 | 0
料 |  | 大白粉 |  | kg |  | 0.30 | 0
料 |  | 醇酸漆稀释剂 X6 |  | kg | 1.111 | 14.88 | 16.53
料 |  | 其他材料费 |  | 元 | 4.04 | 1.00 | 4.04
综 |  | 企业管理费 |  | 元 | 100.00 | 95.12 | 95.12
定 | A1-15-31 | 单层木门 润水粉、刮腻子、硝基清漆五遍、磨退出亮 | 1.清扫、打磨、润水粉、满刮腻子一遍、刷理硝基清漆五遍、磨退出亮等。 2.刷理漆片一遍。 3.刷硝基清漆一遍。 计量 | 100㎡ |  | 11578.37 | 11578.37
工 |  | 人工费 |  | 元 | 7913.82 | - | 7913.82
料 |  | 水砂纸 |  | 张 | 36.000 | 0.77 | 27.72
料 |  | 石膏粉 |  | kg | 0.170 | 1.37 | 0.23
料 |  | 漆片 各种规格 |  | kg |  | 41.68 | 0
料 |  | 硝基清漆 |  | kg | 50.400 | 21.87 | 1102.25
料 |  | 地蜡(砂蜡) |  | kg | 3.670 | 30.77 | 112.93
料 |  | 光蜡 |  | kg | 1.220 | 8.77 | 10.7
料 |  | 大白粉 |  | kg | 11.200 | 0.30 | 3.36
料 |  | 氧化铁红 |  | kg | 2.263 | 4.29 | 9.71
料 |  | 酒精 |  | kg | 5.931 | 7.34 | 43.53
料 |  | 硝基漆稀释剂(天那水) |  | kg | 121.200 | 8.51 | 1031.41
料 |  | 骨胶 |  | kg | 0.350 | 9.20 | 3.22
料 |  | 其他材料费 |  | 元 | 126.88 | 1.00 | 126.88
综 |  | 企业管理费 |  | 元 | 100.00 | 1192.61 | 1192.61
定 | A1-15-32 | 单层木门 每增加刷理漆片一遍 | 1.清扫、打磨、润水粉、满刮腻子一遍、刷理硝基清漆五遍、磨退出亮等。 2.刷理漆片一遍。 3.刷硝基清漆一遍。 计量 | 100㎡ |  | 1283.92 | 1283.92
工 |  | 人工费 |  | 元 | 948.55 | - | 948.55
料 |  | 水砂纸 |  | 张 |  | 0.77 | 0
料 |  | 石膏粉 |  | kg |  | 1.37 | 0
料 |  | 漆片 各种规格 |  | kg | 2.585 | 41.68 | 107.74
料 |  | 硝基清漆 |  | kg |  | 21.87 | 0
料 |  | 地蜡(砂蜡) |  | kg |  | 30.77 | 0
料 |  | 光蜡 |  | kg |  | 8.77 | 0
料 |  | 大白粉 |  | kg |  | 0.30 | 0
料 |  | 氧化铁红 |  | kg |  | 4.29 | 0
料 |  | 酒精 |  | kg | 10.956 | 7.34 | 80.42
料 |  | 硝基漆稀释剂(天那水) |  | kg |  | 8.51 | 0
料 |  | 骨胶 |  | kg |  | 9.20 | 0
料 |  | 其他材料费 |  | 元 | 4.26 | 1.00 | 4.26
综 |  | 企业管理费 |  | 元 | 100.00 | 142.95 | 142.95
定 | A1-15-33 | 单层木门 每增加硝基清漆一遍 | 1.清扫、打磨、润水粉、满刮腻子一遍、刷理硝基清漆五遍、磨退出亮等。 2.刷理漆片一遍。 3.刷硝基清漆一遍。 计量 | 100㎡ |  | 1752.80 | 1752.8
工 |  | 人工费 |  | 元 | 1169.76 | - | 1169.76
料 |  | 水砂纸 |  | 张 | 4.800 | 0.77 | 3.7
料 |  | 石膏粉 |  | kg |  | 1.37 | 0
料 |  | 漆片 各种规格 |  | kg |  | 41.68 | 0
料 |  | 硝基清漆 |  | kg | 9.888 | 21.87 | 216.25
料 |  | 地蜡(砂蜡) |  | kg |  | 30.77 | 0
料 |  | 光蜡 |  | kg |  | 8.77 | 0
料 |  | 大白粉 |  | kg |  | 0.30 | 0
料 |  | 氧化铁红 |  | kg |  | 4.29 | 0
料 |  | 酒精 |  | kg |  | 7.34 | 0
料 |  | 硝基漆稀释剂(天那水) |  | kg | 21.120 | 8.51 | 179.73
料 |  | 骨胶 |  | kg |  | 9.20 | 0
料 |  | 其他材料费 |  | 元 | 7.08 | 1.00 | 7.08
综 |  | 企业管理费 |  | 元 | 100.00 | 176.28 | 176.28
定 | A1-15-34 | 单层木窗 润水粉、刮腻子、硝基清漆五遍、磨退出亮 | 1.清扫、打磨、润水粉、满刮腻子一遍、刷理硝基清漆五遍、磨退出亮等。 2.刷理漆片一遍。 3.刷硝基清漆一遍。 计量 | 100㎡ |  | 11166.61 | 11166.62
工 |  | 人工费 |  | 元 | 7913.82 | - | 7913.82
料 |  | 水砂纸 |  | 张 | 36.000 | 0.77 | 27.72
料 |  | 石膏粉 |  | kg | 0.140 | 1.37 | 0.19
料 |  | 漆片 各种规格 |  | kg |  | 41.68 | 0
料 |  | 硝基清漆 |  | kg | 42.000 | 21.87 | 918.54
料 |  | 地蜡(砂蜡) |  | kg | 3.060 | 30.77 | 94.16
料 |  | 光蜡 |  | kg | 1.020 | 8.77 | 8.95
料 |  | 大白粉 |  | kg | 9.330 | 0.30 | 2.8
料 |  | 氧化铁红 |  | kg | 1.697 | 4.29 | 7.28
料 |  | 酒精 |  | kg | 4.448 | 7.34 | 32.65
料 |  | 硝基漆稀释剂(天那水) |  | kg | 101.000 | 8.51 | 859.51
料 |  | 骨胶 |  | kg | 0.290 | 9.20 | 2.67
料 |  | 其他材料费 |  | 元 | 105.72 | 1.00 | 105.72
综 |  | 企业管理费 |  | 元 | 100.00 | 1192.61 | 1192.61
定 | A1-15-35 | 单层木窗 每增加刷理漆片一遍 | 1.清扫、打磨、润水粉、满刮腻子一遍、刷理硝基清漆五遍、磨退出亮等。 2.刷理漆片一遍。 3.刷硝基清漆一遍。 计量 | 100㎡ |  | 1235.82 | 1235.82
工 |  | 人工费 |  | 元 | 948.55 | - | 948.55
料 |  | 水砂纸 |  | 张 |  | 0.77 | 0
料 |  | 石膏粉 |  | kg |  | 1.37 | 0
料 |  | 漆片 各种规格 |  | kg | 1.939 | 41.68 | 80.82
料 |  | 硝基清漆 |  | kg |  | 21.87 | 0
料 |  | 地蜡(砂蜡) |  | kg |  | 30.77 | 0
料 |  | 光蜡 |  | kg |  | 8.77 | 0
料 |  | 大白粉 |  | kg |  | 0.30 | 0
料 |  | 氧化铁红 |  | kg |  | 4.29 | 0
料 |  | 酒精 |  | kg | 8.217 | 7.34 | 60.31
料 |  | 硝基漆稀释剂(天那水) |  | kg |  | 8.51 | 0
料 |  | 骨胶 |  | kg |  | 9.20 | 0
料 |  | 其他材料费 |  | 元 | 3.19 | 1.00 | 3.19
综 |  | 企业管理费 |  | 元 | 100.00 | 142.95 | 142.95
定 | A1-15-36 | 单层木窗 每增加硝基清漆一遍 | 1.清扫、打磨、润水粉、满刮腻子一遍、刷理硝基清漆五遍、磨退出亮等。 2.刷理漆片一遍。 3.刷硝基清漆一遍。 计量 | 100㎡ |  | 1651.11 | 1651.11
工 |  | 人工费 |  | 元 | 1169.76 | - | 1169.76
料 |  | 水砂纸 |  | 张 | 3.600 | 0.77 | 2.77
料 |  | 石膏粉 |  | kg |  | 1.37 | 0
料 |  | 漆片 各种规格 |  | kg |  | 41.68 | 0
料 |  | 硝基清漆 |  | kg | 7.416 | 21.87 | 162.19
料 |  | 地蜡(砂蜡) |  | kg |  | 30.77 | 0
料 |  | 光蜡 |  | kg |  | 8.77 | 0
料 |  | 大白粉 |  | kg |  | 0.30 | 0
料 |  | 氧化铁红 |  | kg |  | 4.29 | 0
料 |  | 酒精 |  | kg |  | 7.34 | 0
料 |  | 硝基漆稀释剂(天那水) |  | kg | 15.840 | 8.51 | 134.8
料 |  | 骨胶 |  | kg |  | 9.20 | 0
料 |  | 其他材料费 |  | 元 | 5.31 | 1.00 | 5.31
综 |  | 企业管理费 |  | 元 | 100.00 | 176.28 | 176.28
定 | A1-15-37 | 木扶手(不带托板) 润水粉、刮腻子、硝基清漆五遍、磨退出亮 | 1.清扫、打磨、润水粉、满刮腻子一遍、刷理硝基清漆五遍、磨退出亮等。 2.刷理漆片一遍。 3.刷硝基清漆一遍。 计量 | 100㎡ |  | 2937.54 | 2937.53
工 |  | 人工费 |  | 元 | 2337.49 | - | 2337.49
料 |  | 水砂纸 |  | 张 | 4.600 | 0.77 | 3.54
料 |  | 石膏粉 |  | kg | 0.020 | 1.37 | 0.03
料 |  | 漆片 各种规格 |  | kg |  | 41.68 | 0
料 |  | 硝基清漆 |  | kg | 5.040 | 21.87 | 110.22
料 |  | 地蜡(砂蜡) |  | kg | 0.370 | 30.77 | 11.38
料 |  | 光蜡 |  | kg | 0.120 | 8.77 | 1.05
料 |  | 大白粉 |  | kg | 1.120 | 0.30 | 0.34
料 |  | 氧化铁红 |  | kg | 0.217 | 4.29 | 0.93
料 |  | 酒精 |  | kg | 0.568 | 7.34 | 4.17
料 |  | 硝基漆稀释剂(天那水) |  | kg | 12.120 | 8.51 | 103.14
料 |  | 骨胶 |  | kg | 0.040 | 9.20 | 0.37
料 |  | 其他材料费 |  | 元 | 12.61 | 1.00 | 12.61
综 |  | 企业管理费 |  | 元 | 100.00 | 352.26 | 352.26
定 | A1-15-38 | 木扶手(不带托板) 每增加刷理漆片一遍 | 1.清扫、打磨、润水粉、满刮腻子一遍、刷理硝基清漆五遍、磨退出亮等。 2.刷理漆片一遍。 3.刷硝基清漆一遍。 计量 | 100㎡ |  | 322.92 | 322.93
工 |  | 人工费 |  | 元 | 264.33 | - | 264.33
料 |  | 水砂纸 |  | 张 | 0.400 | 0.77 | 0.31
料 |  | 石膏粉 |  | kg |  | 1.37 | 0
料 |  | 漆片 各种规格 |  | kg | 0.248 | 41.68 | 10.34
料 |  | 硝基清漆 |  | kg |  | 21.87 | 0
料 |  | 地蜡(砂蜡) |  | kg |  | 30.77 | 0
料 |  | 光蜡 |  | kg |  | 8.77 | 0
料 |  | 大白粉 |  | kg |  | 0.30 | 0
料 |  | 氧化铁红 |  | kg |  | 4.29 | 0
料 |  | 酒精 |  | kg | 1.050 | 7.34 | 7.71
料 |  | 硝基漆稀释剂(天那水) |  | kg |  | 8.51 | 0
料 |  | 骨胶 |  | kg |  | 9.20 | 0
料 |  | 其他材料费 |  | 元 | 0.41 | 1.00 | 0.41
综 |  | 企业管理费 |  | 元 | 100.00 | 39.83 | 39.83
定 | A1-15-39 | 木扶手(不带托板) 每增加硝基清漆一遍 | 1.清扫、打磨、润水粉、满刮腻子一遍、刷理硝基清漆五遍、磨退出亮等。 2.刷理漆片一遍。 3.刷硝基清漆一遍。 计量 | 100㎡ |  | 409.34 | 409.34
工 |  | 人工费 |  | 元 | 321.82 | - | 321.82
料 |  | 水砂纸 |  | 张 | 0.500 | 0.77 | 0.39
料 |  | 石膏粉 |  | kg |  | 1.37 | 0
料 |  | 漆片 各种规格 |  | kg |  | 41.68 | 0
料 |  | 硝基清漆 |  | kg | 0.948 | 21.87 | 20.73
料 |  | 地蜡(砂蜡) |  | kg |  | 30.77 | 0
料 |  | 光蜡 |  | kg |  | 8.77 | 0
料 |  | 大白粉 |  | kg |  | 0.30 | 0
料 |  | 氧化铁红 |  | kg |  | 4.29 | 0
料 |  | 酒精 |  | kg |  | 7.34 | 0
料 |  | 硝基漆稀释剂(天那水) |  | kg | 2.024 | 8.51 | 17.22
料 |  | 骨胶 |  | kg |  | 9.20 | 0
料 |  | 其他材料费 |  | 元 | 0.68 | 1.00 | 0.68
综 |  | 企业管理费 |  | 元 | 100.00 | 48.50 | 48.5
定 | A1-15-40 | 木线条 宽度 ≤ 200mm 润水粉、刮腻子、硝基清漆五遍、磨退出亮 | 1.清扫、打磨、润水粉、满刮腻子一遍、刷理硝基清漆五遍、磨退出亮等。 2.刷理漆片一遍。 3.刷硝基清漆一遍。 计量 | 100㎡ |  | 2581.40 | 2581.39
工 |  | 人工费 |  | 元 | 2075.20 | - | 2075.2
料 |  | 水砂纸 |  | 张 | 4.120 | 0.77 | 3.17
料 |  | 石膏粉 |  | kg | 0.313 | 1.37 | 0.43
料 |  | 漆片 各种规格 |  | kg |  | 41.68 | 0
料 |  | 硝基清漆 |  | kg | 4.244 | 21.87 | 92.82
料 |  | 地蜡(砂蜡) |  | kg | 0.315 | 30.77 | 9.69
料 |  | 光蜡 |  | kg | 0.104 | 8.77 | 0.91
料 |  | 大白粉 |  | kg | 2.403 | 0.30 | 0.72
料 |  | 氧化铁红 |  | kg | 0.194 | 4.29 | 0.83
料 |  | 酒精 |  | kg | 0.509 | 7.34 | 3.74
料 |  | 硝基漆稀释剂(天那水) |  | kg | 9.064 | 8.51 | 77.13
料 |  | 骨胶 |  | kg | 0.075 | 9.20 | 0.69
料 |  | 其他材料费 |  | 元 | 3.33 | 1.00 | 3.33
综 |  | 企业管理费 |  | 元 | 100.00 | 312.73 | 312.73
定 | A1-15-41 | 木线条 宽度 ≤ 200mm 每增加刷理漆片一遍 | 1.清扫、打磨、润水粉、满刮腻子一遍、刷理硝基清漆五遍、磨退出亮等。 2.刷理漆片一遍。 3.刷硝基清漆一遍。 计量 | 100㎡ |  | 287.85 | 287.85
工 |  | 人工费 |  | 元 | 235.58 | - | 235.58
料 |  | 水砂纸 |  | 张 | 0.330 | 0.77 | 0.25
料 |  | 石膏粉 |  | kg |  | 1.37 | 0
料 |  | 漆片 各种规格 |  | kg | 0.222 | 41.68 | 9.25
料 |  | 硝基清漆 |  | kg |  | 21.87 | 0
料 |  | 地蜡(砂蜡) |  | kg |  | 30.77 | 0
料 |  | 光蜡 |  | kg |  | 8.77 | 0
料 |  | 大白粉 |  | kg |  | 0.30 | 0
料 |  | 氧化铁红 |  | kg |  | 4.29 | 0
料 |  | 酒精 |  | kg | 0.941 | 7.34 | 6.91
料 |  | 硝基漆稀释剂(天那水) |  | kg |  | 8.51 | 0
料 |  | 骨胶 |  | kg |  | 9.20 | 0
料 |  | 其他材料费 |  | 元 | 0.36 | 1.00 | 0.36
综 |  | 企业管理费 |  | 元 | 100.00 | 35.50 | 35.5
定 | A1-15-42 | 木线条 宽度 ≤ 200mm 每增加硝基清漆一遍 | 1.清扫、打磨、润水粉、满刮腻子一遍、刷理硝基清漆五遍、磨退出亮等。 2.刷理漆片一遍。 3.刷硝基清漆一遍。 计量 | 100㎡ |  | 365.68 | 365.69
工 |  | 人工费 |  | 元 | 287.44 | - | 287.44
料 |  | 水砂纸 |  | 张 | 0.410 | 0.77 | 0.32
料 |  | 石膏粉 |  | kg |  | 1.37 | 0
料 |  | 漆片 各种规格 |  | kg |  | 41.68 | 0
料 |  | 硝基清漆 |  | kg | 0.849 | 21.87 | 18.57
料 |  | 地蜡(砂蜡) |  | kg |  | 30.77 | 0
料 |  | 光蜡 |  | kg |  | 8.77 | 0
料 |  | 大白粉 |  | kg |  | 0.30 | 0
料 |  | 氧化铁红 |  | kg |  | 4.29 | 0
料 |  | 酒精 |  | kg |  | 7.34 | 0
料 |  | 硝基漆稀释剂(天那水) |  | kg | 1.813 | 8.51 | 15.43
料 |  | 骨胶 |  | kg |  | 9.20 | 0
料 |  | 其他材料费 |  | 元 | 0.61 | 1.00 | 0.61
综 |  | 企业管理费 |  | 元 | 100.00 | 43.32 | 43.32
定 | A1-15-43 | 其他木材面 润水粉、刮腻子、硝基清漆五遍、磨退出亮 | 1.清扫、打磨、润水粉、满刮腻子一遍、刷理硝基清漆五遍、磨退出亮等。 2.刷理漆片一遍。 3.刷硝基清漆一遍。 计量 | 100㎡ |  | 8289.14 | 8289.14
工 |  | 人工费 |  | 元 | 6104.51 | - | 6104.51
料 |  | 水砂纸 |  | 张 | 24.200 | 0.77 | 18.63
料 |  | 石膏粉 |  | kg | 0.090 | 1.37 | 0.12
料 |  | 漆片 各种规格 |  | kg |  | 41.68 | 0
料 |  | 硝基清漆 |  | kg | 25.710 | 21.87 | 562.28
料 |  | 地蜡(砂蜡) |  | kg | 1.870 | 30.77 | 57.54
料 |  | 光蜡 |  | kg | 0.620 | 8.77 | 5.44
料 |  | 大白粉 |  | kg | 5.710 | 0.30 | 1.71
料 |  | 氧化铁红 |  | kg | 1.141 | 4.29 | 4.89
料 |  | 酒精 |  | kg | 2.990 | 7.34 | 21.95
料 |  | 硝基漆稀释剂(天那水) |  | kg | 61.760 | 8.51 | 525.58
料 |  | 骨胶 |  | kg | 0.180 | 9.20 | 1.66
料 |  | 其他材料费 |  | 元 | 64.88 | 1.00 | 64.88
综 |  | 企业管理费 |  | 元 | 100.00 | 919.95 | 919.95
定 | A1-15-44 | 其他木材面 每增加刷理漆片一遍 | 1.清扫、打磨、润水粉、满刮腻子一遍、刷理硝基清漆五遍、磨退出亮等。 2.刷理漆片一遍。 3.刷硝基清漆一遍。 计量 | 100㎡ |  | 894.96 | 894.96
工 |  | 人工费 |  | 元 | 693.45 | - | 693.45
料 |  | 水砂纸 |  | 张 |  | 0.77 | 0
料 |  | 石膏粉 |  | kg |  | 1.37 | 0
料 |  | 漆片 各种规格 |  | kg | 1.303 | 41.68 | 54.31
料 |  | 硝基清漆 |  | kg |  | 21.87 | 0
料 |  | 地蜡(砂蜡) |  | kg |  | 30.77 | 0
料 |  | 光蜡 |  | kg |  | 8.77 | 0
料 |  | 大白粉 |  | kg |  | 0.30 | 0
料 |  | 氧化铁红 |  | kg |  | 4.29 | 0
料 |  | 酒精 |  | kg | 5.524 | 7.34 | 40.55
料 |  | 硝基漆稀释剂(天那水) |  | kg |  | 8.51 | 0
料 |  | 骨胶 |  | kg |  | 9.20 | 0
料 |  | 其他材料费 |  | 元 | 2.15 | 1.00 | 2.15
综 |  | 企业管理费 |  | 元 | 100.00 | 104.50 | 104.5
定 | A1-15-45 | 其他木材面 每增加硝基清漆一遍 | 1.清扫、打磨、润水粉、满刮腻子一遍、刷理硝基清漆五遍、磨退出亮等。 2.刷理漆片一遍。 3.刷硝基清漆一遍。 计量 | 100㎡ |  | 1189.05 | 1189.05
工 |  | 人工费 |  | 元 | 855.13 | - | 855.13
料 |  | 水砂纸 |  | 张 | 2.400 | 0.77 | 1.85
料 |  | 石膏粉 |  | kg |  | 1.37 | 0
料 |  | 漆片 各种规格 |  | kg |  | 41.68 | 0
料 |  | 硝基清漆 |  | kg | 4.985 | 21.87 | 109.02
料 |  | 地蜡(砂蜡) |  | kg |  | 30.77 | 0
料 |  | 光蜡 |  | kg |  | 8.77 | 0
料 |  | 大白粉 |  | kg |  | 0.30 | 0
料 |  | 氧化铁红 |  | kg |  | 4.29 | 0
料 |  | 酒精 |  | kg |  | 7.34 | 0
料 |  | 硝基漆稀释剂(天那水) |  | kg | 10.648 | 8.51 | 90.61
料 |  | 骨胶 |  | kg |  | 9.20 | 0
料 |  | 其他材料费 |  | 元 | 3.57 | 1.00 | 3.57
综 |  | 企业管理费 |  | 元 | 100.00 | 128.87 | 128.87
定 | A1-15-46 | 单层木门 刷底油、油色 清漆二遍 |  | 100㎡ |  | 3246.47 | 3246.46
工 |  | 人工费 |  | 元 | 2309.28 | - | 2309.28
料 |  | 水砂纸 |  | 张 | 42.000 | 0.77 | 32.34
料 |  | 石膏粉 |  | kg | 5.040 | 1.37 | 6.9
料 |  | 醇酸清漆 |  | kg | 23.114 | 13.99 | 323.36
料 |  | 醇酸调和漆 各色 |  | kg | 0.907 | 14.40 | 13.06
料 |  | 清油 |  | kg | 2.484 | 13.07 | 32.47
料 |  | 熟桐油 |  | kg | 4.255 | 14.58 | 62.04
料 |  | 溶剂汽油 |  | kg | 14.578 | 7.17 | 104.52
料 |  | 大白粉 |  | kg |  | 0.30 | 0
料 |  | 其他材料费 |  | 元 | 14.48 | 1.00 | 14.48
综 |  | 企业管理费 |  | 元 | 100.00 | 348.01 | 348.01
定 | A1-15-47 | 单层木门 润油粉、刮腻子、油色 清漆二遍 |  | 100㎡ |  | 4693.90 | 4693.89
工 |  | 人工费 |  | 元 | 3476.59 | - | 3476.59
料 |  | 水砂纸 |  | 张 | 78.000 | 0.77 | 60.06
料 |  | 石膏粉 |  | kg | 5.292 | 1.37 | 7.25
料 |  | 醇酸清漆 |  | kg | 24.418 | 13.99 | 341.61
料 |  | 醇酸调和漆 各色 |  | kg | 3.360 | 14.40 | 48.38
料 |  | 清油 |  | kg | 2.818 | 13.07 | 36.83
料 |  | 熟桐油 |  | kg | 5.990 | 14.58 | 87.33
料 |  | 溶剂汽油 |  | kg | 12.335 | 7.17 | 88.44
料 |  | 大白粉 |  | kg | 18.662 | 0.30 | 5.6
料 |  | 其他材料费 |  | 元 | 17.88 | 1.00 | 17.88
综 |  | 企业管理费 |  | 元 | 100.00 | 523.92 | 523.92
定 | A1-15-48 | 单层木门 每增加一遍清漆 |  | 100㎡ |  | 606.96 | 606.96
工 |  | 人工费 |  | 元 | 391.63 | - | 391.63
料 |  | 水砂纸 |  | 张 | 6.000 | 0.77 | 4.62
料 |  | 石膏粉 |  | kg |  | 1.37 | 0
料 |  | 醇酸清漆 |  | kg | 10.013 | 13.99 | 140.08
料 |  | 醇酸调和漆 各色 |  | kg |  | 14.40 | 0
料 |  | 清油 |  | kg |  | 13.07 | 0
料 |  | 熟桐油 |  | kg |  | 14.58 | 0
料 |  | 溶剂汽油 |  | kg | 1.123 | 7.17 | 8.05
料 |  | 大白粉 |  | kg |  | 0.30 | 0
料 |  | 其他材料费 |  | 元 | 3.56 | 1.00 | 3.56
综 |  | 企业管理费 |  | 元 | 100.00 | 59.02 | 59.02
定 | A1-15-49 | 单层木窗 刷底油、油色 清漆二遍 | 1.清扫、打磨、补嵌腻子、刷底油一遍、油色、刷清漆二遍等。 2.清扫、打磨、润油粉、满刮腻子一遍、油色、刷清漆二遍等。 3.刷清漆一遍。 计量 | 100㎡ |  | 2994.63 | 2994.62
工 |  | 人工费 |  | 元 | 2309.28 | - | 2309.28
料 |  | 水砂纸 |  | 张 | 31.500 | 0.77 | 24.25
料 |  | 石膏粉 |  | kg | 3.780 | 1.37 | 5.18
料 |  | 醇酸调和漆 各色 |  | kg | 0.680 | 14.40 | 9.79
料 |  | 酚醛清漆 |  | kg | 17.336 | 7.96 | 137.99
料 |  | 清油 |  | kg | 1.863 | 13.07 | 24.35
料 |  | 熟桐油 |  | kg | 3.191 | 14.58 | 46.52
料 |  | 溶剂汽油 |  | kg | 10.933 | 7.17 | 78.39
料 |  | 大白粉 |  | kg |  | 0.30 | 0
料 |  | 其他材料费 |  | 元 | 10.86 | 1.00 | 10.86
综 |  | 企业管理费 |  | 元 | 100.00 | 348.01 | 348.01
定 | A1-15-50 | 单层木窗 润油粉、刮腻子、油色 清漆二遍 | 1.清扫、打磨、补嵌腻子、刷底油一遍、油色、刷清漆二遍等。 2.清扫、打磨、润油粉、满刮腻子一遍、油色、刷清漆二遍等。 3.刷清漆一遍。 计量 | 100㎡ |  | 4410.22 | 4410.24
工 |  | 人工费 |  | 元 | 3476.59 | - | 3476.59
料 |  | 水砂纸 |  | 张 | 58.500 | 0.77 | 45.05
料 |  | 石膏粉 |  | kg | 3.969 | 1.37 | 5.44
料 |  | 醇酸调和漆 各色 |  | kg | 2.520 | 14.40 | 36.29
料 |  | 酚醛清漆 |  | kg | 18.313 | 7.96 | 145.77
料 |  | 清油 |  | kg | 2.113 | 13.07 | 27.62
料 |  | 熟桐油 |  | kg | 4.493 | 14.58 | 65.51
料 |  | 溶剂汽油 |  | kg | 9.266 | 7.17 | 66.44
料 |  | 大白粉 |  | kg | 13.997 | 0.30 | 4.2
料 |  | 其他材料费 |  | 元 | 13.41 | 1.00 | 13.41
综 |  | 企业管理费 |  | 元 | 100.00 | 523.92 | 523.92
定 | A1-15-51 | 单层木窗 每增加一遍清漆 | 1.清扫、打磨、补嵌腻子、刷底油一遍、油色、刷清漆二遍等。 2.清扫、打磨、润油粉、满刮腻子一遍、油色、刷清漆二遍等。 3.刷清漆一遍。 计量 | 100㎡ |  | 522.60 | 522.6
工 |  | 人工费 |  | 元 | 391.63 | - | 391.63
料 |  | 水砂纸 |  | 张 | 4.500 | 0.77 | 3.46
料 |  | 石膏粉 |  | kg |  | 1.37 | 0
料 |  | 醇酸调和漆 各色 |  | kg |  | 14.40 | 0
料 |  | 酚醛清漆 |  | kg | 7.510 | 7.96 | 59.78
料 |  | 清油 |  | kg |  | 13.07 | 0
料 |  | 熟桐油 |  | kg |  | 14.58 | 0
料 |  | 溶剂汽油 |  | kg | 0.842 | 7.17 | 6.04
料 |  | 大白粉 |  | kg |  | 0.30 | 0
料 |  | 其他材料费 |  | 元 | 2.67 | 1.00 | 2.67
综 |  | 企业管理费 |  | 元 | 100.00 | 59.02 | 59.02
定 | A1-15-52 | 木扶手(不带托板) 刷底油、油色、清漆二遍 | 1.清扫、打磨、补嵌腻子、刷底油一遍、油色、刷清漆二遍等。 2.清扫、打磨、润油粉、满刮腻子一遍、油色、刷清漆二遍等。 3.刷清漆一遍。 计量 | 100m |  | 729.36 | 729.36
工 |  | 人工费 |  | 元 | 584.78 | - | 584.78
料 |  | 水砂纸 |  | 张 | 4.000 | 0.77 | 3.08
料 |  | 石膏粉 |  | kg | 0.483 | 1.37 | 0.66
料 |  | 醇酸清漆 |  | kg | 2.215 | 13.99 | 30.99
料 |  | 醇酸调和漆 各色 |  | kg | 0.087 | 14.40 | 1.25
料 |  | 清油 |  | kg | 0.238 | 13.07 | 3.11
料 |  | 熟桐油 |  | kg | 0.408 | 14.58 | 5.95
料 |  | 溶剂汽油 |  | kg | 1.397 | 7.17 | 10.02
料 |  | 大白粉 |  | kg |  | 0.30 | 0
料 |  | 其他材料费 |  | 元 | 1.39 | 1.00 | 1.39
综 |  | 企业管理费 |  | 元 | 100.00 | 88.13 | 88.13
定 | A1-15-53 | 木扶手(不带托板) 润油粉、刮腻子、油色、清漆二遍 | 1.清扫、打磨、补嵌腻子、刷底油一遍、油色、刷清漆二遍等。 2.清扫、打磨、润油粉、满刮腻子一遍、油色、刷清漆二遍等。 3.刷清漆一遍。 计量 | 100m |  | 1109.07 | 1109.08
工 |  | 人工费 |  | 元 | 908.98 | - | 908.98
料 |  | 水砂纸 |  | 张 | 3.600 | 0.77 | 2.77
料 |  | 石膏粉 |  | kg | 0.243 | 1.37 | 0.33
料 |  | 醇酸清漆 |  | kg | 2.340 | 13.99 | 32.74
料 |  | 醇酸调和漆 各色 |  | kg | 0.322 | 14.40 | 4.64
料 |  | 清油 |  | kg | 0.270 | 13.07 | 3.53
料 |  | 熟桐油 |  | kg | 0.574 | 14.58 | 8.37
料 |  | 溶剂汽油 |  | kg | 1.184 | 7.17 | 8.49
料 |  | 大白粉 |  | kg | 1.788 | 0.30 | 0.54
料 |  | 其他材料费 |  | 元 | 1.71 | 1.00 | 1.71
综 |  | 企业管理费 |  | 元 | 100.00 | 136.98 | 136.98
定 | A1-15-54 | 木扶手(不带托板) 每增加一遍清漆 | 1.清扫、打磨、补嵌腻子、刷底油一遍、油色、刷清漆二遍等。 2.清扫、打磨、润油粉、满刮腻子一遍、油色、刷清漆二遍等。 3.刷清漆一遍。 计量 | 100m |  | 120.35 | 120.35
工 |  | 人工费 |  | 元 | 91.57 | - | 91.57
料 |  | 水砂纸 |  | 张 | 0.570 | 0.77 | 0.44
料 |  | 石膏粉 |  | kg |  | 1.37 | 0
料 |  | 醇酸清漆 |  | kg | 0.960 | 13.99 | 13.43
料 |  | 醇酸调和漆 各色 |  | kg |  | 14.40 | 0
料 |  | 清油 |  | kg |  | 13.07 | 0
料 |  | 熟桐油 |  | kg |  | 14.58 | 0
料 |  | 溶剂汽油 |  | kg | 0.108 | 7.17 | 0.77
料 |  | 大白粉 |  | kg |  | 0.30 | 0
料 |  | 其他材料费 |  | 元 | 0.34 | 1.00 | 0.34
综 |  | 企业管理费 |  | 元 | 100.00 | 13.80 | 13.8
定 | A1-15-55 | 木线条 宽度≤200mm 刷底油、油色、清漆二遍 | 1.清扫、打磨、补嵌腻子、刷底油一遍、油色、刷清漆二遍等。 2.清扫、打磨、润油粉、满刮腻子一遍、油色、刷清漆二遍等。 3.刷清漆一遍。 计量 | 100m |  | 648.02 | 648.01
工 |  | 人工费 |  | 元 | 519.24 | - | 519.24
料 |  | 水砂纸 |  | 张 | 3.640 | 0.77 | 2.8
料 |  | 石膏粉 |  | kg | 0.433 | 1.37 | 0.59
料 |  | 醇酸清漆 |  | kg | 1.984 | 13.99 | 27.76
料 |  | 醇酸调和漆 各色 |  | kg | 0.078 | 14.40 | 1.12
料 |  | 清油 |  | kg | 0.213 | 13.07 | 2.78
料 |  | 熟桐油 |  | kg | 0.365 | 14.58 | 5.32
料 |  | 溶剂汽油 |  | kg | 1.242 | 7.17 | 8.91
料 |  | 大白粉 |  | kg |  | 0.30 | 0
料 |  | 其他材料费 |  | 元 | 1.24 | 1.00 | 1.24
综 |  | 企业管理费 |  | 元 | 100.00 | 78.25 | 78.25
定 | A1-15-56 | 木线条 宽度≤200mm 润油粉、刮腻子、油色、清漆二遍 | 1.清扫、打磨、补嵌腻子、刷底油一遍、油色、刷清漆二遍等。 2.清扫、打磨、润油粉、满刮腻子一遍、油色、刷清漆二遍等。 3.刷清漆一遍。 计量 | 100m |  | 991.67 | 991.66
工 |  | 人工费 |  | 元 | 807.07 | - | 807.07
料 |  | 水砂纸 |  | 张 | 6.740 | 0.77 | 5.19
料 |  | 石膏粉 |  | kg | 0.454 | 1.37 | 0.62
料 |  | 醇酸清漆 |  | kg | 2.096 | 13.99 | 29.32
料 |  | 醇酸调和漆 各色 |  | kg | 0.288 | 14.40 | 4.15
料 |  | 清油 |  | kg | 0.242 | 13.07 | 3.16
料 |  | 熟桐油 |  | kg | 0.514 | 14.58 | 7.49
料 |  | 溶剂汽油 |  | kg | 1.535 | 7.17 | 11.01
料 |  | 大白粉 |  | kg | 1.602 | 0.30 | 0.48
料 |  | 其他材料费 |  | 元 | 1.54 | 1.00 | 1.54
综 |  | 企业管理费 |  | 元 | 100.00 | 121.63 | 121.63
定 | A1-15-57 | 木线条 宽度≤200mm 每增加一遍清漆 | 1.清扫、打磨、补嵌腻子、刷底油一遍、油色、刷清漆二遍等。 2.清扫、打磨、润油粉、满刮腻子一遍、油色、刷清漆二遍等。 3.刷清漆一遍。 计量 | 100m |  | 108.39 | 108.39
工 |  | 人工费 |  | 元 | 81.22 | - | 81.22
料 |  | 水砂纸 |  | 张 | 0.516 | 0.77 | 0.4
料 |  | 石膏粉 |  | kg |  | 1.37 | 0
料 |  | 醇酸清漆 |  | kg | 0.860 | 13.99 | 12.03
料 |  | 醇酸调和漆 各色 |  | kg |  | 14.40 | 0
料 |  | 清油 |  | kg |  | 13.07 | 0
料 |  | 熟桐油 |  | kg |  | 14.58 | 0
料 |  | 溶剂汽油 |  | kg | 0.305 | 7.17 | 2.19
料 |  | 大白粉 |  | kg |  | 0.30 | 0
料 |  | 其他材料费 |  | 元 | 0.31 | 1.00 | 0.31
综 |  | 企业管理费 |  | 元 | 100.00 | 12.24 | 12.24
定 | A1-15-58 | 其他木材面 刷底油、油色、清漆二遍 清漆二遍 | 1.清扫、打磨、补嵌腻子、刷底油一遍、油色、刷清漆二遍等。 2.清扫、打磨、润油粉、满刮腻子一遍、油色、刷清漆二遍等。 3.刷清漆一遍。 计量 | 100㎡ |  | 2178.26 | 2178.25
工 |  | 人工费 |  | 元 | 1634.83 | - | 1634.83
料 |  | 水砂纸 |  | 张 | 21.200 | 0.77 | 16.32
料 |  | 石膏粉 |  | kg | 2.541 | 1.37 | 3.48
料 |  | 醇酸清漆 |  | kg | 11.654 | 13.99 | 163.04
料 |  | 醇酸调和漆 各色 |  | kg | 0.457 | 14.40 | 6.58
料 |  | 清油 |  | kg | 1.252 | 13.07 | 16.36
料 |  | 熟桐油 |  | kg | 2.145 | 14.58 | 31.27
料 |  | 溶剂汽油 |  | kg | 7.350 | 7.17 | 52.7
料 |  | 大白粉 |  | kg |  | 0.30 | 0
料 |  | 其他材料费 |  | 元 | 7.30 | 1.00 | 7.3
综 |  | 企业管理费 |  | 元 | 100.00 | 246.37 | 246.37
定 | A1-15-59 | 其他木材面 润油粉、刮腻子、油色 清漆二遍 | 1.清扫、打磨、补嵌腻子、刷底油一遍、油色、刷清漆二遍等。 2.清扫、打磨、润油粉、满刮腻子一遍、油色、刷清漆二遍等。 3.刷清漆一遍。 计量 | 100㎡ |  | 3115.88 | 3115.87
工 |  | 人工费 |  | 元 | 2403.95 | - | 2403.95
料 |  | 水砂纸 |  | 张 | 39.300 | 0.77 | 30.26
料 |  | 石膏粉 |  | kg | 2.668 | 1.37 | 3.66
料 |  | 醇酸清漆 |  | kg | 12.311 | 13.99 | 172.23
料 |  | 醇酸调和漆 各色 |  | kg | 1.694 | 14.40 | 24.39
料 |  | 清油 |  | kg | 1.421 | 13.07 | 18.57
料 |  | 熟桐油 |  | kg | 3.020 | 14.58 | 44.03
料 |  | 溶剂汽油 |  | kg | 6.229 | 7.17 | 44.66
料 |  | 大白粉 |  | kg | 9.409 | 0.30 | 2.82
料 |  | 其他材料费 |  | 元 | 9.02 | 1.00 | 9.02
综 |  | 企业管理费 |  | 元 | 100.00 | 362.28 | 362.28
定 | A1-15-60 | 其他木材面 每增加一遍清漆 | 1.清扫、打磨、补嵌腻子、刷底油一遍、油色、刷清漆二遍等。 2.清扫、打磨、润油粉、满刮腻子一遍、油色、刷清漆二遍等。 3.刷清漆一遍。 计量 | 100㎡ |  | 372.49 | 372.49
工 |  | 人工费 |  | 元 | 255.23 | - | 255.23
料 |  | 水砂纸 |  | 张 | 3.030 | 0.77 | 2.33
料 |  | 石膏粉 |  | kg |  | 1.37 | 0
料 |  | 醇酸清漆 |  | kg | 5.048 | 13.99 | 70.62
料 |  | 醇酸调和漆 各色 |  | kg |  | 14.40 | 0
料 |  | 清油 |  | kg |  | 13.07 | 0
料 |  | 熟桐油 |  | kg |  | 14.58 | 0
料 |  | 溶剂汽油 |  | kg | 0.566 | 7.17 | 4.06
料 |  | 大白粉 |  | kg |  | 0.30 | 0
料 |  | 其他材料费 |  | 元 | 1.79 | 1.00 | 1.79
综 |  | 企业管理费 |  | 元 | 100.00 | 38.46 | 38.46
定 | A1-15-61 | 单层木门 刮腻子、底漆二遍、聚酯色漆二遍 | 1.清扫、打磨、满刮腻子一遍、刷底漆二遍、聚酯色漆或清漆二遍等。2.刷聚酯色漆或清漆一遍。 计量 | 100㎡ |  | 4471.23 | 4471.23
工 |  | 人工费 |  | 元 | 2666.08 | - | 2666.08
料 |  | 水砂纸 |  | 张 | 66.000 | 0.77 | 50.82
料 |  | 聚酯色漆 |  | kg | 15.331 | 16.53 | 253.42
料 |  | 聚酯底漆 |  | kg | 17.976 | 18.00 | 323.57
料 |  | 聚酯透明腻子 |  | kg | 9.734 | 19.00 | 184.95
料 |  | 聚酯固化剂 |  | kg | 16.594 | 12.80 | 212.4
料 |  | 高级聚酯漆稀释剂 |  | kg | 34.800 | 9.90 | 344.52
料 |  | 其他材料费 |  | 元 | 33.69 | 1.00 | 33.69
综 |  | 企业管理费 |  | 元 | 100.00 | 401.78 | 401.78
定 | A1-15-62 | 单层木门 每增加一遍聚酯色漆 | 1.清扫、打磨、满刮腻子一遍、刷底漆二遍、聚酯色漆或清漆二遍等。2.刷聚酯色漆或清漆一遍。 计量 | 100㎡ |  | 853.65 | 853.65
工 |  | 人工费 |  | 元 | 512.35 | - | 512.35
料 |  | 水砂纸 |  | 张 | 6.000 | 0.77 | 4.62
料 |  | 聚酯色漆 |  | kg | 7.606 | 16.53 | 125.73
料 |  | 聚酯底漆 |  | kg |  | 18.00 | 0
料 |  | 聚酯透明腻子 |  | kg |  | 19.00 | 0
料 |  | 聚酯固化剂 |  | kg | 3.802 | 12.80 | 48.67
料 |  | 高级聚酯漆稀释剂 |  | kg | 7.975 | 9.90 | 78.95
料 |  | 其他材料费 |  | 元 | 6.12 | 1.00 | 6.12
综 |  | 企业管理费 |  | 元 | 100.00 | 77.21 | 77.21
定 | A1-15-63 | 单层木窗 刮腻子、底漆二遍、聚酯色漆二遍 | 1.清扫、打磨、满刮腻子一遍、刷底漆二遍、聚酯色漆或清漆二遍等。 2.刷聚酯色漆或清漆一遍。 计量 | 100㎡ |  | 4120.38 | 4120.39
工 |  | 人工费 |  | 元 | 2666.08 | - | 2666.08
料 |  | 水砂纸 |  | 张 | 49.500 | 0.77 | 38.12
料 |  | 聚酯色漆 |  | kg | 11.498 | 16.53 | 190.06
料 |  | 聚酯底漆 |  | kg | 13.482 | 18.00 | 242.68
料 |  | 聚酯透明腻子 |  | kg | 7.301 | 19.00 | 138.72
料 |  | 聚酯固化剂 |  | kg | 12.445 | 12.80 | 159.3
料 |  | 高级聚酯漆稀释剂 |  | kg | 26.100 | 9.90 | 258.39
料 |  | 其他材料费 |  | 元 | 25.26 | 1.00 | 25.26
综 |  | 企业管理费 |  | 元 | 100.00 | 401.78 | 401.78
定 | A1-15-64 | 单层木窗 每增加一遍聚酯色漆 | 1.清扫、打磨、满刮腻子一遍、刷底漆二遍、聚酯色漆或清漆二遍等。 2.刷聚酯色漆或清漆一遍。 计量 | 100㎡ |  | 787.61 | 787.6
工 |  | 人工费 |  | 元 | 512.35 | - | 512.35
料 |  | 水砂纸 |  | 张 | 4.500 | 0.77 | 3.46
料 |  | 聚酯色漆 |  | kg | 5.704 | 16.53 | 94.29
料 |  | 聚酯底漆 |  | kg |  | 18.00 | 0
料 |  | 聚酯透明腻子 |  | kg |  | 19.00 | 0
料 |  | 聚酯固化剂 |  | kg | 2.851 | 12.80 | 36.49
料 |  | 高级聚酯漆稀释剂 |  | kg | 5.981 | 9.90 | 59.21
料 |  | 其他材料费 |  | 元 | 4.59 | 1.00 | 4.59
综 |  | 企业管理费 |  | 元 | 100.00 | 77.21 | 77.21
定 | A1-15-65 | 木扶手(不带托板) 刮腻子、底漆二遍、聚酯色漆二遍 | 1.清扫、打磨、满刮腻子一遍、刷底漆二遍、聚酯色漆或清漆二遍等。 2.刷聚酯色漆或清漆一遍。 计量 | 100m |  | 769.50 | 769.49
工 |  | 人工费 |  | 元 | 551.84 | - | 551.84
料 |  | 水砂纸 |  | 张 | 6.330 | 0.77 | 4.87
料 |  | 聚酯色漆 |  | kg | 1.469 | 16.53 | 24.28
料 |  | 聚酯底漆 |  | kg | 1.723 | 18.00 | 31.01
料 |  | 聚酯透明腻子 |  | kg | 0.933 | 19.00 | 17.73
料 |  | 聚酯固化剂 |  | kg | 1.590 | 12.80 | 20.35
料 |  | 高级聚酯漆稀释剂 |  | kg | 3.335 | 9.90 | 33.02
料 |  | 其他材料费 |  | 元 | 3.23 | 1.00 | 3.23
综 |  | 企业管理费 |  | 元 | 100.00 | 83.16 | 83.16
定 | A1-15-66 | 木扶手(不带托板) 每增加一遍聚酯色漆 | 1.清扫、打磨、满刮腻子一遍、刷底漆二遍、聚酯色漆或清漆二遍等。 2.刷聚酯色漆或清漆一遍。 计量 | 100m |  | 164.22 | 164.22
工 |  | 人工费 |  | 元 | 120.72 | - | 120.72
料 |  | 水砂纸 |  | 张 | 0.580 | 0.77 | 0.45
料 |  | 聚酯色漆 |  | kg | 0.729 | 16.53 | 12.05
料 |  | 聚酯底漆 |  | kg |  | 18.00 | 0
料 |  | 聚酯透明腻子 |  | kg |  | 19.00 | 0
料 |  | 聚酯固化剂 |  | kg | 0.364 | 12.80 | 4.66
料 |  | 高级聚酯漆稀释剂 |  | kg | 0.764 | 9.90 | 7.56
料 |  | 其他材料费 |  | 元 | 0.59 | 1.00 | 0.59
综 |  | 企业管理费 |  | 元 | 100.00 | 18.19 | 18.19
定 | A1-15-67 | 木线条 宽度 ≤ 200mm 刮腻子、底漆二遍、聚酯色漆二遍 | 1.清扫、打磨、满刮腻子一遍、刷底漆二遍、聚酯色漆或清漆二遍等。 2.刷聚酯色漆或清漆一遍。 计量 | 100m |  | 684.05 | 684.03
工 |  | 人工费 |  | 元 | 489.76 | - | 489.76
料 |  | 水砂纸 |  | 张 | 5.666 | 0.77 | 4.36
料 |  | 聚酯色漆 |  | kg | 1.316 | 16.53 | 21.75
料 |  | 聚酯底漆 |  | kg | 1.543 | 18.00 | 27.77
料 |  | 聚酯透明腻子 |  | kg | 0.836 | 19.00 | 15.88
料 |  | 聚酯固化剂 |  | kg | 1.425 | 12.80 | 18.24
料 |  | 高级聚酯漆稀释剂 |  | kg | 2.987 | 9.90 | 29.57
料 |  | 其他材料费 |  | 元 | 2.89 | 1.00 | 2.89
综 |  | 企业管理费 |  | 元 | 100.00 | 73.81 | 73.81
定 | A1-15-68 | 木线条 宽度 ≤ 200mm 每增加一遍聚酯色漆 | 1.清扫、打磨、满刮腻子一遍、刷底漆二遍、聚酯色漆或清漆二遍等。 2.刷聚酯色漆或清漆一遍。 计量 | 100m |  | 147.89 | 147.88
工 |  | 人工费 |  | 元 | 108.81 | - | 108.81
料 |  | 水砂纸 |  | 张 | 0.525 | 0.77 | 0.4
料 |  | 聚酯色漆 |  | kg | 0.653 | 16.53 | 10.79
料 |  | 聚酯底漆 |  | kg |  | 18.00 | 0
料 |  | 聚酯透明腻子 |  | kg |  | 19.00 | 0
料 |  | 聚酯固化剂 |  | kg | 0.326 | 12.80 | 4.17
料 |  | 高级聚酯漆稀释剂 |  | kg | 0.685 | 9.90 | 6.78
料 |  | 其他材料费 |  | 元 | 0.53 | 1.00 | 0.53
综 |  | 企业管理费 |  | 元 | 100.00 | 16.40 | 16.4
定 | A1-15-69 | 其他木材面 刮腻子、底漆二遍、聚酯色漆二遍 | 1.清扫、打磨、满刮腻子一遍、刷底漆二遍、聚酯色漆或清漆二遍等。 2.刷聚酯色漆或清漆一遍等。 计量 | 100㎡ |  | 2420.82 | 2420.82
工 |  | 人工费 |  | 元 | 1488.41 | - | 1488.41
料 |  | 水砂纸 |  | 张 | 33.280 | 0.77 | 25.63
料 |  | 聚酯色漆 |  | kg | 7.729 | 16.53 | 127.76
料 |  | 聚酯底漆 |  | kg | 9.063 | 18.00 | 163.13
料 |  | 聚酯透明腻子 |  | kg | 4.908 | 19.00 | 93.25
料 |  | 聚酯固化剂 |  | kg | 8.366 | 12.80 | 107.08
料 |  | 高级聚酯漆稀释剂 |  | kg | 17.545 | 9.90 | 173.7
料 |  | 其他材料费 |  | 元 | 17.56 | 1.00 | 17.56
综 |  | 企业管理费 |  | 元 | 100.00 | 224.30 | 224.3
定 | A1-15-70 | 其他木材面 每增加一遍聚酯色漆 | 1.清扫、打磨、满刮腻子一遍、刷底漆二遍、聚酯色漆或清漆二遍等。 2.刷聚酯色漆或清漆一遍等。 计量 | 100㎡ |  | 516.60 | 516.61
工 |  | 人工费 |  | 元 | 333.00 | - | 333
料 |  | 水砂纸 |  | 张 | 3.030 | 0.77 | 2.33
料 |  | 聚酯色漆 |  | kg | 3.834 | 16.53 | 63.38
料 |  | 聚酯底漆 |  | kg |  | 18.00 | 0
料 |  | 聚酯透明腻子 |  | kg |  | 19.00 | 0
料 |  | 聚酯固化剂 |  | kg | 1.917 | 12.80 | 24.54
料 |  | 高级聚酯漆稀释剂 |  | kg | 4.021 | 9.90 | 39.81
料 |  | 其他材料费 |  | 元 | 3.37 | 1.00 | 3.37
综 |  | 企业管理费 |  | 元 | 100.00 | 50.18 | 50.18
定 | A1-15-71 | 单层木门 裂纹漆 | 1.清理基层、刮腻子、打磨、刷底漆、刷裂纹漆等。 2.清扫、打磨、刷底油一遍、熟桐油一遍等。 3.清扫、打蜡等。 计量 | 100㎡ |  | 14608.05 | 14608.04
工 |  | 人工费 |  | 元 | 5206.44 | - | 5206.44
料 |  | 水砂纸 |  | 张 | 47.603 | 0.77 | 36.65
料 |  | 硝基清漆 |  | kg | 26.103 | 21.87 | 570.87
料 |  | 硝基磁漆 |  | kg | 47.147 | 22.00 | 1037.23
料 |  | 裂纹漆 |  | kg | 34.506 | 160.00 | 5520.96
料 |  | 清油 |  | kg | 19.577 | 13.07 | 255.87
料 |  | 熟桐油 |  | kg |  | 14.58 | 0
料 |  | 溶剂汽油 |  | kg |  | 7.17 | 0
料 |  | 地蜡(砂蜡) |  | kg |  | 30.77 | 0
料 |  | 光蜡 |  | kg |  | 8.77 | 0
料 |  | 双酚不饱和聚酯树脂 A型 |  | kg | 52.562 | 15.80 | 830.48
料 |  | 硝基漆稀释剂(天那水) |  | kg | 6.804 | 8.51 | 57.9
料 |  | 其他材料费 |  | 元 | 307.03 | 1.00 | 307.03
综 |  | 企业管理费 |  | 元 | 100.00 | 784.61 | 784.61
定 | A1-15-72 | 单层木门 底油一遍、熟桐油一遍 | 1.清理基层、刮腻子、打磨、刷底漆、刷裂纹漆等。 2.清扫、打磨、刷底油一遍、熟桐油一遍等。 3.清扫、打蜡等。 计量 | 100㎡ |  | 2350.45 | 2350.45
工 |  | 人工费 |  | 元 | 1747.09 | - | 1747.09
料 |  | 水砂纸 |  | 张 | 24.000 | 0.77 | 18.48
料 |  | 硝基清漆 |  | kg |  | 21.87 | 0
料 |  | 硝基磁漆 |  | kg |  | 22.00 | 0
料 |  | 裂纹漆 |  | kg |  | 160.00 | 0
料 |  | 清油 |  | kg | 1.742 | 13.07 | 22.77
料 |  | 熟桐油 |  | kg | 15.238 | 14.58 | 222.17
料 |  | 溶剂汽油 |  | kg | 8.213 | 7.17 | 58.89
料 |  | 地蜡(砂蜡) |  | kg |  | 30.77 | 0
料 |  | 光蜡 |  | kg |  | 8.77 | 0
料 |  | 双酚不饱和聚酯树脂 A型 |  | kg |  | 15.80 | 0
料 |  | 硝基漆稀释剂(天那水) |  | kg |  | 8.51 | 0
料 |  | 其他材料费 |  | 元 | 17.76 | 1.00 | 17.76
综 |  | 企业管理费 |  | 元 | 100.00 | 263.29 | 263.29
定 | A1-15-73 | 单层木门 油漆面抛光打蜡 | 1.清理基层、刮腻子、打磨、刷底漆、刷裂纹漆等。 2.清扫、打磨、刷底油一遍、熟桐油一遍等。 3.清扫、打蜡等。 计量 | 100㎡ |  | 1029.42 | 1029.42
工 |  | 人工费 |  | 元 | 786.37 | - | 786.37
料 |  | 水砂纸 |  | 张 |  | 0.77 | 0
料 |  | 硝基清漆 |  | kg |  | 21.87 | 0
料 |  | 硝基磁漆 |  | kg |  | 22.00 | 0
料 |  | 裂纹漆 |  | kg |  | 160.00 | 0
料 |  | 清油 |  | kg |  | 13.07 | 0
料 |  | 熟桐油 |  | kg |  | 14.58 | 0
料 |  | 溶剂汽油 |  | kg |  | 7.17 | 0
料 |  | 地蜡(砂蜡) |  | kg | 3.670 | 30.77 | 112.93
料 |  | 光蜡 |  | kg | 1.210 | 8.77 | 10.61
料 |  | 双酚不饱和聚酯树脂 A型 |  | kg |  | 15.80 | 0
料 |  | 硝基漆稀释剂(天那水) |  | kg |  | 8.51 | 0
料 |  | 其他材料费 |  | 元 | 1.00 | 1.00 | 1
综 |  | 企业管理费 |  | 元 | 100.00 | 118.51 | 118.51
定 | A1-15-74 | 单层木窗 底油一遍、熟桐油一遍 | 清扫、打磨、刷底油一遍、熟桐油一遍等。 计量 | 100㎡ |  | 2265.43 | 2265.43
工 |  | 人工费 |  | 元 | 1747.09 | - | 1747.09
料 |  | 水砂纸 |  | 张 | 18.000 | 0.77 | 13.86
料 |  | 清油 |  | kg | 1.307 | 13.07 | 17.08
料 |  | 熟桐油 |  | kg | 11.428 | 14.58 | 166.62
料 |  | 溶剂汽油 |  | kg | 6.160 | 7.17 | 44.17
料 |  | 其他材料费 |  | 元 | 13.32 | 1.00 | 13.32
综 |  | 企业管理费 |  | 元 | 100.00 | 263.29 | 263.29
定 | A1-15-75 | 木扶手(不带托板) 底油一遍、熟桐油一遍 | 1.清扫、打磨、刷底油一遍、熟桐油一遍等。 2.清扫、打蜡等。 计量 | 100m |  | 545.21 | 545.21
工 |  | 人工费 |  | 元 | 444.92 | - | 444.92
料 |  | 水砂纸 |  | 张 | 2.300 | 0.77 | 1.77
料 |  | 清油 |  | kg | 0.167 | 13.07 | 2.18
料 |  | 熟桐油 |  | kg | 1.460 | 14.58 | 21.29
料 |  | 溶剂汽油 |  | kg | 0.787 | 7.17 | 5.64
料 |  | 地蜡(砂蜡) |  | kg |  | 30.77 | 0
料 |  | 光蜡 |  | kg |  | 8.77 | 0
料 |  | 其他材料费 |  | 元 | 2.36 | 1.00 | 2.36
综 |  | 企业管理费 |  | 元 | 100.00 | 67.05 | 67.05
定 | A1-15-76 | 木扶手(不带托板) 油漆面抛光打蜡 | 1.清扫、打磨、刷底油一遍、熟桐油一遍等。 2.清扫、打蜡等。 计量 | 100m |  | 190.52 | 190.52
工 |  | 人工费 |  | 元 | 155.21 | - | 155.21
料 |  | 水砂纸 |  | 张 |  | 0.77 | 0
料 |  | 清油 |  | kg |  | 13.07 | 0
料 |  | 熟桐油 |  | kg |  | 14.58 | 0
料 |  | 溶剂汽油 |  | kg |  | 7.17 | 0
料 |  | 地蜡(砂蜡) |  | kg | 0.350 | 30.77 | 10.77
料 |  | 光蜡 |  | kg | 0.120 | 8.77 | 1.05
料 |  | 其他材料费 |  | 元 | 0.10 | 1.00 | 0.1
综 |  | 企业管理费 |  | 元 | 100.00 | 23.39 | 23.39
定 | A1-15-77 | 木线条 油漆面抛光打蜡 | 1.清扫、打磨、刷底油一遍、熟桐油一遍等。 2.清扫、打蜡等。 计量 | 100m |  | 120.60 | 120.61
工 |  | 人工费 |  | 元 | 96.57 | - | 96.57
料 |  | 水砂纸 |  | 张 |  | 0.77 | 0
料 |  | 清油 |  | kg |  | 13.07 | 0
料 |  | 熟桐油 |  | kg |  | 14.58 | 0
料 |  | 溶剂汽油 |  | kg |  | 7.17 | 0
料 |  | 地蜡(砂蜡) |  | kg | 0.280 | 30.77 | 8.62
料 |  | 光蜡 |  | kg | 0.090 | 8.77 | 0.79
料 |  | 其他材料费 |  | 元 | 0.08 | 1.00 | 0.08
综 |  | 企业管理费 |  | 元 | 100.00 | 14.55 | 14.55
定 | A1-15-78 | 其他木材面 裂纹漆 | 1.清理基层、刮腻子、打磨、刷底漆、刷裂纹漆等。 2.清扫、打磨、刷底油一遍、熟桐油一遍等。 3.清扫、打蜡等。 计量 | 100㎡ |  | 8683.66 | 8683.66
工 |  | 人工费 |  | 元 | 3914.62 | - | 3914.62
料 |  | 水砂纸 |  | 张 | 24.000 | 0.77 | 18.48
料 |  | 硝基清漆 |  | kg | 13.160 | 21.87 | 287.81
料 |  | 硝基磁漆 |  | kg | 23.770 | 22.00 | 522.94
料 |  | 裂纹漆 |  | kg | 17.170 | 160.00 | 2747.2
料 |  | 清油 |  | kg |  | 13.07 | 0
料 |  | 熟桐油 |  | kg |  | 14.58 | 0
料 |  | 溶剂汽油 |  | kg |  | 7.17 | 0
料 |  | 地蜡(砂蜡) |  | kg |  | 30.77 | 0
料 |  | 光蜡 |  | kg |  | 8.77 | 0
料 |  | 双酚不饱和聚酯树脂 A型 |  | kg | 26.500 | 15.80 | 418.7
料 |  | 硝基漆稀释剂(天那水) |  | kg | 3.430 | 8.51 | 29.19
料 |  | 其他材料费 |  | 元 | 154.79 | 1.00 | 154.79
综 |  | 企业管理费 |  | 元 | 100.00 | 589.93 | 589.93
定 | A1-15-79 | 其他木材面 底油一遍、熟桐油一遍 | 1.清理基层、刮腻子、打磨、刷底漆、刷裂纹漆等。 2.清扫、打磨、刷底油一遍、熟桐油一遍等。 3.清扫、打蜡等。 计量 | 100㎡ |  | 1659.73 | 1659.73
工 |  | 人工费 |  | 元 | 1293.38 | - | 1293.38
料 |  | 水砂纸 |  | 张 | 12.100 | 0.77 | 9.32
料 |  | 硝基清漆 |  | kg |  | 21.87 | 0
料 |  | 硝基磁漆 |  | kg |  | 22.00 | 0
料 |  | 裂纹漆 |  | kg |  | 160.00 | 0
料 |  | 清油 |  | kg | 0.878 | 13.07 | 11.48
料 |  | 熟桐油 |  | kg | 7.682 | 14.58 | 112
料 |  | 溶剂汽油 |  | kg | 4.141 | 7.17 | 29.69
料 |  | 地蜡(砂蜡) |  | kg |  | 30.77 | 0
料 |  | 光蜡 |  | kg |  | 8.77 | 0
料 |  | 双酚不饱和聚酯树脂 A型 |  | kg |  | 15.80 | 0
料 |  | 硝基漆稀释剂(天那水) |  | kg |  | 8.51 | 0
料 |  | 其他材料费 |  | 元 | 8.95 | 1.00 | 8.95
综 |  | 企业管理费 |  | 元 | 100.00 | 194.91 | 194.91
定 | A1-15-80 | 其他木材面 油漆面抛光打蜡 | 1.清理基层、刮腻子、打磨、刷底漆、刷裂纹漆等。 2.清扫、打磨、刷底油一遍、熟桐油一遍等。 3.清扫、打蜡等。 计量 | 100㎡ |  | 483.45 | 483.45
工 |  | 人工费 |  | 元 | 365.59 | - | 365.59
料 |  | 水砂纸 |  | 张 |  | 0.77 | 0
料 |  | 硝基清漆 |  | kg |  | 21.87 | 0
料 |  | 硝基磁漆 |  | kg |  | 22.00 | 0
料 |  | 裂纹漆 |  | kg |  | 160.00 | 0
料 |  | 清油 |  | kg |  | 13.07 | 0
料 |  | 熟桐油 |  | kg |  | 14.58 | 0
料 |  | 溶剂汽油 |  | kg |  | 7.17 | 0
料 |  | 地蜡(砂蜡) |  | kg | 1.850 | 30.77 | 56.92
料 |  | 光蜡 |  | kg | 0.610 | 8.77 | 5.35
料 |  | 双酚不饱和聚酯树脂 A型 |  | kg |  | 15.80 | 0
料 |  | 硝基漆稀释剂(天那水) |  | kg |  | 8.51 | 0
料 |  | 其他材料费 |  | 元 | 0.50 | 1.00 | 0.5
综 |  | 企业管理费 |  | 元 | 100.00 | 55.09 | 55.09
定 | A1-15-81 | 其他木材面 封油刮腻子 封油刮腻子、每增加一遍 | 1.清扫、补缝、满批刮腻子、磨砂纸。 2.扫清油封底。 计量 | 100㎡ |  | 542.03 | 542.03
工 |  | 人工费 |  | 元 | 415.77 | - | 415.77
料 |  | 水砂纸 |  | 张 | 10.000 | 0.77 | 7.7
料 |  | 白色硅酸盐水泥 32.5 |  | kg | 6.300 | 0.56 | 3.53
料 |  | 羧甲基纤维素 |  | kg | 0.900 | 6.00 | 5.4
料 |  | 清油 |  | kg | 1.200 | 13.07 | 15.68
料 |  | 大白粉 |  | kg | 12.600 | 0.30 | 3.78
料 |  | 108胶 |  | kg | 3.800 | 6.86 | 26.07
料 |  | 其他材料费 |  | 元 | 1.44 | 1.00 | 1.44
综 |  | 企业管理费 |  | 元 | 100.00 | 62.66 | 62.66
定 | A1-15-82 | 其他木材面 封油刮腻子 清油封底 | 1.清扫、补缝、满批刮腻子、磨砂纸。 2.扫清油封底。 计量 | 100㎡ |  | 559.04 | 559.04
工 |  | 人工费 |  | 元 | 357.14 | - | 357.14
料 |  | 水砂纸 |  | 张 |  | 0.77 | 0
料 |  | 白色硅酸盐水泥 32.5 |  | kg |  | 0.56 | 0
料 |  | 羧甲基纤维素 |  | kg |  | 6.00 | 0
料 |  | 清油 |  | kg | 11.000 | 13.07 | 143.77
料 |  | 大白粉 |  | kg |  | 0.30 | 0
料 |  | 108胶 |  | kg |  | 6.86 | 0
料 |  | 其他材料费 |  | 元 | 4.31 | 1.00 | 4.31
综 |  | 企业管理费 |  | 元 | 100.00 | 53.82 | 53.82
定 | A1-15-83 | 木龙骨(隔墙、间壁、隔断、护壁、天棚木骨架、木地板龙骨)防火涂料二遍 双向 | 清扫、刷防火涂料。 计量 | 100㎡ |  | 2193.88 | 2193.88
工 |  | 人工费 |  | 元 | 1384.94 | - | 1384.94
料 |  | 防火涂料 木面 |  | kg | 39.034 | 15.01 | 585.9
料 |  | 其他材料费 |  | 元 | 14.33 | 1.00 | 14.33
综 |  | 企业管理费 |  | 元 | 100.00 | 208.71 | 208.71
定 | A1-15-84 | 木龙骨(隔墙、间壁、隔断、护壁、天棚木骨架、木地板龙骨)防火涂料二遍 单向 | 清扫、刷防火涂料。 计量 | 100㎡ |  | 1088.12 | 1088.12
工 |  | 人工费 |  | 元 | 684.80 | - | 684.8
料 |  | 防火涂料 木面 |  | kg | 19.517 | 15.01 | 292.95
料 |  | 其他材料费 |  | 元 | 7.17 | 1.00 | 7.17
综 |  | 企业管理费 |  | 元 | 100.00 | 103.20 | 103.2
定 | A1-15-85 | 基层板、木地板面防火涂料二遍 双层 | 清扫、刷防火涂料。 计量 | 100㎡ |  | 1361.68 | 1361.68
工 |  | 人工费 |  | 元 | 631.17 | - | 631.17
料 |  | 防火涂料 木面 |  | kg | 38.900 | 15.01 | 583.89
料 |  | 其他材料费 |  | 元 | 51.50 | 1.00 | 51.5
综 |  | 企业管理费 |  | 元 | 100.00 | 95.12 | 95.12
定 | A1-15-86 | 基层板、木地板面防火涂料二遍 单层 | 清扫、刷防火涂料。 计量 | 100㎡ |  | 681.78 | 681.77
工 |  | 人工费 |  | 元 | 315.75 | - | 315.75
料 |  | 防火涂料 木面 |  | kg | 19.500 | 15.01 | 292.69
料 |  | 其他材料费 |  | 元 | 25.75 | 1.00 | 25.75
综 |  | 企业管理费 |  | 元 | 100.00 | 47.58 | 47.58
定 | A1-15-87 | 木龙骨(隔墙、间壁、隔断、护壁、天棚木骨架、木地板龙骨)防火涂料每增减一遍 双向 | 清扫、刷防火涂料。 计量 | 100㎡ |  | 916.96 | 916.96
工 |  | 人工费 |  | 元 | 588.22 | - | 588.22
料 |  | 防火涂料 木面 |  | kg | 15.614 | 15.01 | 234.37
料 |  | 其他材料费 |  | 元 | 5.73 | 1.00 | 5.73
综 |  | 企业管理费 |  | 元 | 100.00 | 88.64 | 88.64
定 | A1-15-88 | 木龙骨(隔墙、间壁、隔断、护壁、天棚木骨架、木地板龙骨)防火涂料每增减一遍 单向 | 清扫、刷防火涂料。 计量 | 100㎡ |  | 463.54 | 463.54
工 |  | 人工费 |  | 元 | 298.51 | - | 298.51
料 |  | 防火涂料 木面 |  | kg | 7.806 | 15.01 | 117.17
料 |  | 其他材料费 |  | 元 | 2.87 | 1.00 | 2.87
综 |  | 企业管理费 |  | 元 | 100.00 | 44.99 | 44.99
定 | A1-15-89 | 基层板、木地板面防火涂料每增减一遍 双层 | 清扫、刷防火涂料。 计量 | 100㎡ |  | 622.36 | 622.36
工 |  | 人工费 |  | 元 | 265.57 | - | 265.57
料 |  | 防火涂料 木面 |  | kg | 20.600 | 15.01 | 309.21
料 |  | 其他材料费 |  | 元 | 7.56 | 1.00 | 7.56
综 |  | 企业管理费 |  | 元 | 100.00 | 40.02 | 40.02
定 | A1-15-90 | 基层板、木地板面防火涂料每增减一遍 单层 | 清扫、刷防火涂料。 计量 | 100㎡ |  | 311.38 | 311.38
工 |  | 人工费 |  | 元 | 132.96 | - | 132.96
料 |  | 防火涂料 木面 |  | kg | 10.300 | 15.01 | 154.6
料 |  | 其他材料费 |  | 元 | 3.78 | 1.00 | 3.78
综 |  | 企业管理费 |  | 元 | 100.00 | 20.04 | 20.04
定 | A1-15-91 | 喷(刷)涂料 水性饰面型防火涂料(木材面)二遍 | 清扫、补墙面、刮腻子、刷防火涂料。 计量 | 100㎡ |  | 3728.24 | 3728.24
工 |  | 人工费 |  | 元 | 1019.35 | - | 1019.35
料 |  | 防火涂料 溶剂型 |  | kg |  | 21.44 | 0
料 |  | 防火涂料 水溶性 |  | kg | 70.000 | 30.91 | 2163.7
料 |  | 双飞粉 |  | kg | 75.000 | 0.30 | 22.5
料 |  | 108胶 |  | kg | 50.000 | 6.86 | 343
料 |  | 其他材料费 |  | 元 | 26.07 | 1.00 | 26.07
综 |  | 企业管理费 |  | 元 | 100.00 | 153.62 | 153.62
定 | A1-15-92 | 喷(刷)涂料 溶剂饰面型防火涂料(木材面)二遍 | 清扫、补墙面、刮腻子、刷防火涂料。 计量 | 100㎡ |  | 3065.34 | 3065.34
工 |  | 人工费 |  | 元 | 1019.35 | - | 1019.35
料 |  | 防火涂料 溶剂型 |  | kg | 70.000 | 21.44 | 1500.8
料 |  | 防火涂料 水溶性 |  | kg |  | 30.91 | 0
料 |  | 双飞粉 |  | kg | 75.000 | 0.30 | 22.5
料 |  | 108胶 |  | kg | 50.000 | 6.86 | 343
料 |  | 其他材料费 |  | 元 | 26.07 | 1.00 | 26.07
综 |  | 企业管理费 |  | 元 | 100.00 | 153.62 | 153.62
定 | A1-15-93 | 木龙骨 双向 防腐油一遍 | 清扫、刷防腐油等。 计量 | 100㎡ |  | 528.81 | 528.81
工 |  | 人工费 |  | 元 | 306.96 | - | 306.96
料 |  | 防腐油 |  | kg | 5.598 | 31.33 | 175.39
料 |  | 其他材料费 |  | 元 | 0.20 | 1.00 | 0.2
综 |  | 企业管理费 |  | 元 | 100.00 | 46.26 | 46.26
定 | A1-15-94 | 木龙骨 单向 防腐油一遍 | 清扫、刷防腐油等。 计量 | 100㎡ |  | 270.28 | 270.28
工 |  | 人工费 |  | 元 | 153.65 | - | 153.65
料 |  | 防腐油 |  | kg | 2.980 | 31.33 | 93.36
料 |  | 其他材料费 |  | 元 | 0.11 | 1.00 | 0.11
综 |  | 企业管理费 |  | 元 | 100.00 | 23.16 | 23.16
定 | A1-15-95 | 木基层板 单层 防腐油一遍 | 清扫、刷防腐油等。 计量 | 100㎡ |  | 929.41 | 929.4
工 |  | 人工费 |  | 元 | 139.85 | - | 139.85
料 |  | 防腐油 |  | kg | 24.500 | 31.33 | 767.58
料 |  | 其他材料费 |  | 元 | 0.89 | 1.00 | 0.89
综 |  | 企业管理费 |  | 元 | 100.00 | 21.08 | 21.08
定 | A1-15-96 | 木基层板 双层 防腐油一遍 | 清扫、刷防腐油等。 计量 | 100㎡ |  | 1820.00 | 1820
工 |  | 人工费 |  | 元 | 279.37 | - | 279.37
料 |  | 防腐油 |  | kg | 47.775 | 31.33 | 1496.79
料 |  | 其他材料费 |  | 元 | 1.74 | 1.00 | 1.74
综 |  | 企业管理费 |  | 元 | 100.00 | 42.10 | 42.1
定 | A1-15-97 | 木地板面、木踢脚线 底油一遍 调和漆三遍 | 1.清扫、打磨、补嵌腻子、刷底油一遍、调和漆三遍等。 2.清扫、打磨、补嵌腻子、刷底油一遍、油色、刷清漆三遍等。 3.清扫、打磨、补嵌腻子、刷底油一遍、润油粉一遍、漆片四遍、擦蜡等。 计量 | 100㎡ |  | 1216.87 | 1216.88
工 |  | 人工费 |  | 元 | 793.27 | - | 793.27
料 |  | 水砂纸 |  | 张 | 17.500 | 0.77 | 13.47
料 |  | 石膏粉 |  | kg | 2.100 | 1.37 | 2.88
料 |  | 醇酸清漆 |  | kg |  | 13.99 | 0
料 |  | 酚醛调和漆 |  | kg | 29.973 | 7.17 | 214.91
料 |  | 漆片 各种规格 |  | kg |  | 41.68 | 0
料 |  | 清油 |  | kg | 0.726 | 13.07 | 9.49
料 |  | 熟桐油 |  | kg | 1.773 | 14.58 | 25.85
料 |  | 溶剂汽油 |  | kg | 3.422 | 7.17 | 24.54
料 |  | 大白粉 |  | kg |  | 0.30 | 0
料 |  | 酒精 |  | kg |  | 7.34 | 0
料 |  | 其他材料费 |  | 元 | 12.92 | 1.00 | 12.92
综 |  | 企业管理费 |  | 元 | 100.00 | 119.55 | 119.55
定 | A1-15-98 | 木地板面、木踢脚线 底油一遍 油色、清漆三遍 | 1.清扫、打磨、补嵌腻子、刷底油一遍、调和漆三遍等。 2.清扫、打磨、补嵌腻子、刷底油一遍、油色、刷清漆三遍等。 3.清扫、打磨、补嵌腻子、刷底油一遍、润油粉一遍、漆片四遍、擦蜡等。 计量 | 100㎡ |  | 1345.81 | 1345.81
工 |  | 人工费 |  | 元 | 903.64 | - | 903.64
料 |  | 水砂纸 |  | 张 | 17.500 | 0.77 | 13.47
料 |  | 石膏粉 |  | kg | 2.100 | 1.37 | 2.88
料 |  | 醇酸清漆 |  | kg | 13.803 | 13.99 | 193.1
料 |  | 酚醛调和漆 |  | kg | 0.378 | 7.17 | 2.71
料 |  | 漆片 各种规格 |  | kg |  | 41.68 | 0
料 |  | 清油 |  | kg | 1.035 | 13.07 | 13.53
料 |  | 熟桐油 |  | kg | 1.773 | 14.58 | 25.85
料 |  | 溶剂汽油 |  | kg | 6.542 | 7.17 | 46.91
料 |  | 大白粉 |  | kg |  | 0.30 | 0
料 |  | 酒精 |  | kg |  | 7.34 | 0
料 |  | 其他材料费 |  | 元 | 7.54 | 1.00 | 7.54
综 |  | 企业管理费 |  | 元 | 100.00 | 136.18 | 136.18
定 | A1-15-99 | 木地板面、木踢脚线 润油粉一遍、漆片四遍、擦蜡 | 1.清扫、打磨、补嵌腻子、刷底油一遍、调和漆三遍等。 2.清扫、打磨、补嵌腻子、刷底油一遍、油色、刷清漆三遍等。 3.清扫、打磨、补嵌腻子、刷底油一遍、润油粉一遍、漆片四遍、擦蜡等。 计量 | 100㎡ |  | 1598.72 | 1598.72
工 |  | 人工费 |  | 元 | 1046.94 | - | 1046.94
料 |  | 水砂纸 |  | 张 | 15.000 | 0.77 | 11.55
料 |  | 石膏粉 |  | kg | 0.630 | 1.37 | 0.86
料 |  | 醇酸清漆 |  | kg |  | 13.99 | 0
料 |  | 酚醛调和漆 |  | kg |  | 7.17 | 0
料 |  | 漆片 各种规格 |  | kg | 4.309 | 41.68 | 179.6
料 |  | 清油 |  | kg | 1.483 | 13.07 | 19.38
料 |  | 熟桐油 |  | kg | 1.310 | 14.58 | 19.1
料 |  | 溶剂汽油 |  | kg | 2.496 | 7.17 | 17.9
料 |  | 大白粉 |  | kg | 7.776 | 0.30 | 2.33
料 |  | 酒精 |  | kg | 18.261 | 7.34 | 134.04
料 |  | 其他材料费 |  | 元 | 9.25 | 1.00 | 9.25
综 |  | 企业管理费 |  | 元 | 100.00 | 157.77 | 157.77
段 | A.1.15.2 | 金属面油漆
定 | A1-15-100 | 金属面调和漆 调和漆一遍 | 1.除锈、清扫、去污，刷(喷)调和漆一遍。2.除锈、清扫、打磨、刷(喷)醇酸磁漆一遍。 计量 | 100㎡ |  | 431.76 | 431.75
工 |  | 人工费 |  | 元 | 281.26 | - | 281.26
料 |  | 醇酸磁漆 |  | kg |  | 9.37 | 0
料 |  | 酚醛调和漆 |  | kg | 10.250 | 7.17 | 73.49
料 |  | 松节油 |  | kg | 2.480 | 8.84 | 21.92
料 |  | 溶剂油 |  | kg |  | 3.94 | 0
料 |  | 醇酸稀释剂 |  | kg |  | 8.55 | 0
料 |  | 其他材料费 |  | 元 | 12.69 | 1.00 | 12.69
机 |  | 电动空气压缩机排气量 3(m^3/m∈) |  | 台班 |  | 138.78 | 0
综 |  | 企业管理费 |  | 元 | 100.00 | 42.39 | 42.39
定 | A1-15-101 | 金属面机喷调和漆 调和漆一遍 | 1.除锈、清扫、去污，刷(喷)调和漆一遍。2.除锈、清扫、打磨、刷(喷)醇酸磁漆一遍。 计量 | 100㎡ |  | 366.34 | 366.35
工 |  | 人工费 |  | 元 | 150.20 | - | 150.2
料 |  | 醇酸磁漆 |  | kg |  | 9.37 | 0
料 |  | 酚醛调和漆 |  | kg | 12.800 | 7.17 | 91.78
料 |  | 松节油 |  | kg |  | 8.84 | 0
料 |  | 溶剂油 |  | kg | 1.400 | 3.94 | 5.52
料 |  | 醇酸稀释剂 |  | kg |  | 8.55 | 0
料 |  | 其他材料费 |  | 元 | 0.39 | 1.00 | 0.39
机 |  | 电动空气压缩机排气量 3(m^3/m∈) |  | 台班 | 0.600 | 138.78 | 83.27
综 |  | 企业管理费 |  | 元 | 100.00 | 35.19 | 35.19
定 | A1-15-102 | 金属面油醇酸磁漆 一遍 | 1.除锈、清扫、去污，刷(喷)调和漆一遍。2.除锈、清扫、打磨、刷(喷)醇酸磁漆一遍。 计量 | 100㎡ |  | 520.54 | 520.55
工 |  | 人工费 |  | 元 | 369.04 | - | 369.04
料 |  | 醇酸磁漆 |  | kg | 5.960 | 9.37 | 55.85
料 |  | 酚醛调和漆 |  | kg |  | 7.17 | 0
料 |  | 松节油 |  | kg |  | 8.84 | 0
料 |  | 溶剂油 |  | kg |  | 3.94 | 0
料 |  | 醇酸稀释剂 |  | kg | 2.520 | 8.55 | 21.55
料 |  | 其他材料费 |  | 元 | 18.50 | 1.00 | 18.5
机 |  | 电动空气压缩机排气量 3(m^3/m∈) |  | 台班 |  | 138.78 | 0
综 |  | 企业管理费 |  | 元 | 100.00 | 55.61 | 55.61
定 | A1-15-103 | 金属面机喷醇酸磁漆 一遍 | 1.除锈、清扫、去污，刷(喷)调和漆一遍。2.除锈、清扫、打磨、刷(喷)醇酸磁漆一遍。 计量 | 100㎡ |  | 425.64 | 425.64
工 |  | 人工费 |  | 元 | 196.59 | - | 196.59
料 |  | 醇酸磁漆 |  | kg | 7.450 | 9.37 | 69.81
料 |  | 酚醛调和漆 |  | kg |  | 7.17 | 0
料 |  | 松节油 |  | kg |  | 8.84 | 0
料 |  | 溶剂油 |  | kg |  | 3.94 | 0
料 |  | 醇酸稀释剂 |  | kg | 3.800 | 8.55 | 32.49
料 |  | 其他材料费 |  | 元 | 1.30 | 1.00 | 1.3
机 |  | 电动空气压缩机排气量 3(m^3/m∈) |  | 台班 | 0.600 | 138.78 | 83.27
综 |  | 企业管理费 |  | 元 | 100.00 | 42.18 | 42.18
定 | A1-15-104 | 铝银油 二遍 | 清扫、除锈、去污、涂刷。 计量 | 100㎡ |  | 742.47 | 742.47
工 |  | 人工费 |  | 元 | 396.64 | - | 396.64
料 |  | 酚醛耐酸漆 |  | kg |  | 18.02 | 0
料 |  | 沥青清漆 |  | kg |  | 6.45 | 0
料 |  | 清油 |  | kg | 6.900 | 13.07 | 90.18
料 |  | 松节油 |  | kg | 13.900 | 8.84 | 122.88
料 |  | 汽油 综合 |  | kg |  | 6.38 | 0
料 |  | 铝银浆 |  | kg | 1.700 | 27.46 | 46.68
料 |  | 其他材料费 |  | 元 | 26.32 | 1.00 | 26.32
综 |  | 企业管理费 |  | 元 | 100.00 | 59.77 | 59.77
定 | A1-15-105 | 改性沥青清漆 二遍 | 清扫、除锈、去污、涂刷。 计量 | 100㎡ |  | 1262.70 | 1262.7
工 |  | 人工费 |  | 元 | 746.88 | - | 746.88
料 |  | 酚醛耐酸漆 |  | kg |  | 18.02 | 0
料 |  | 沥青清漆 |  | kg | 53.500 | 6.45 | 345.07
料 |  | 清油 |  | kg |  | 13.07 | 0
料 |  | 松节油 |  | kg |  | 8.84 | 0
料 |  | 汽油 综合 |  | kg | 8.700 | 6.38 | 55.51
料 |  | 铝银浆 |  | kg |  | 27.46 | 0
料 |  | 其他材料费 |  | 元 | 2.69 | 1.00 | 2.69
综 |  | 企业管理费 |  | 元 | 100.00 | 112.55 | 112.55
定 | A1-15-106 | 酚醛耐酸漆 二遍 | 清扫、除锈、去污、涂刷。 计量 | 100㎡ |  | 864.05 | 864.05
工 |  | 人工费 |  | 元 | 493.21 | - | 493.21
料 |  | 酚醛耐酸漆 |  | kg | 14.300 | 18.02 | 257.69
料 |  | 沥青清漆 |  | kg |  | 6.45 | 0
料 |  | 清油 |  | kg | 1.300 | 13.07 | 16.99
料 |  | 松节油 |  | kg |  | 8.84 | 0
料 |  | 汽油 综合 |  | kg |  | 6.38 | 0
料 |  | 铝银浆 |  | kg |  | 27.46 | 0
料 |  | 其他材料费 |  | 元 | 21.83 | 1.00 | 21.83
综 |  | 企业管理费 |  | 元 | 100.00 | 74.33 | 74.33
定 | A1-15-107 | 耐碱漆 二遍 | 清扫、除锈、去污、涂刷。 计量 | 100㎡ |  | 980.41 | 980.41
工 |  | 人工费 |  | 元 | 651.86 | - | 651.86
料 |  | 生漆 |  | kg | 14.300 | 13.42 | 191.91
料 |  | 耐高温漆 |  | kg |  | 55.00 | 0
料 |  | 清油 |  | kg | 1.300 | 13.07 | 16.99
料 |  | 其他材料费 |  | 元 | 21.41 | 1.00 | 21.41
综 |  | 企业管理费 |  | 元 | 100.00 | 98.24 | 98.24
定 | A1-15-108 | 耐热漆 二遍 | 清扫、除锈、去污、涂刷。 计量 | 100㎡ |  | 1573.91 | 1573.91
工 |  | 人工费 |  | 元 | 651.86 | - | 651.86
料 |  | 生漆 |  | kg |  | 13.42 | 0
料 |  | 耐高温漆 |  | kg | 14.300 | 55.00 | 786.5
料 |  | 清油 |  | kg | 1.300 | 13.07 | 16.99
料 |  | 其他材料费 |  | 元 | 20.32 | 1.00 | 20.32
综 |  | 企业管理费 |  | 元 | 100.00 | 98.24 | 98.24
定 | A1-15-109 | 金属面油过氯乙烯清漆 五遍成活 | 1.清扫、打磨、补嵌腻子、刷底漆一遍、磁漆两遍、清漆两遍等。2.刷底漆(磁漆、清漆)一遍。 计量 | 100㎡ |  | 3287.48 | 3287.47
工 |  | 人工费 |  | 元 | 1015.90 | - | 1015.9
料 |  | 过氯乙烯底漆 综合 |  | kg | 15.470 | 18.90 | 292.38
料 |  | 过氯乙烯磁漆 G52-1 |  | kg | 31.180 | 14.76 | 460.22
料 |  | 过氯乙烯清漆 综合 |  | kg | 41.980 | 21.87 | 918.1
料 |  | 过氯乙烯漆稀释剂 |  | kg | 47.208 | 7.66 | 361.61
料 |  | 其他材料费 |  | 元 | 86.16 | 1.00 | 86.16
综 |  | 企业管理费 |  | 元 | 100.00 | 153.10 | 153.1
定 | A1-15-110 | 金属面油过氯乙烯清漆 每增加一遍 底漆 | 1.清扫、打磨、补嵌腻子、刷底漆一遍、磁漆两遍、清漆两遍等。2.刷底漆(磁漆、清漆)一遍。 计量 | 100㎡ |  | 558.70 | 558.7
工 |  | 人工费 |  | 元 | 193.14 | - | 193.14
料 |  | 过氯乙烯底漆 综合 |  | kg | 15.470 | 18.90 | 292.38
料 |  | 过氯乙烯磁漆 G52-1 |  | kg |  | 14.76 | 0
料 |  | 过氯乙烯清漆 综合 |  | kg |  | 21.87 | 0
料 |  | 过氯乙烯漆稀释剂 |  | kg | 5.160 | 7.66 | 39.53
料 |  | 其他材料费 |  | 元 | 4.54 | 1.00 | 4.54
综 |  | 企业管理费 |  | 元 | 100.00 | 29.11 | 29.11
定 | A1-15-111 | 金属面油过氯乙烯清漆 每增加一遍 磁漆 | 1.清扫、打磨、补嵌腻子、刷底漆一遍、磁漆两遍、清漆两遍等。2.刷底漆(磁漆、清漆)一遍。 计量 | 100㎡ |  | 505.12 | 505.13
工 |  | 人工费 |  | 元 | 189.70 | - | 189.7
料 |  | 过氯乙烯底漆 综合 |  | kg |  | 18.90 | 0
料 |  | 过氯乙烯磁漆 G52-1 |  | kg | 15.590 | 14.76 | 230.11
料 |  | 过氯乙烯清漆 综合 |  | kg |  | 21.87 | 0
料 |  | 过氯乙烯漆稀释剂 |  | kg | 7.220 | 7.66 | 55.31
料 |  | 其他材料费 |  | 元 | 1.42 | 1.00 | 1.42
综 |  | 企业管理费 |  | 元 | 100.00 | 28.59 | 28.59
定 | A1-15-112 | 金属面油过氯乙烯清漆 每增加一遍 清漆 | 1.清扫、打磨、补嵌腻子、刷底漆一遍、磁漆两遍、清漆两遍等。2.刷底漆(磁漆、清漆)一遍。 计量 | 100㎡ |  | 800.68 | 800.68
工 |  | 人工费 |  | 元 | 203.49 | - | 203.49
料 |  | 过氯乙烯底漆 综合 |  | kg |  | 18.90 | 0
料 |  | 过氯乙烯磁漆 G52-1 |  | kg |  | 14.76 | 0
料 |  | 过氯乙烯清漆 综合 |  | kg | 20.990 | 21.87 | 459.05
料 |  | 过氯乙烯漆稀释剂 |  | kg | 13.804 | 7.66 | 105.74
料 |  | 其他材料费 |  | 元 | 1.73 | 1.00 | 1.73
综 |  | 企业管理费 |  | 元 | 100.00 | 30.67 | 30.67
定 | A1-15-113 | 机喷过氯乙烯漆 底漆一遍 | 清扫、除锈、去污、喷涂底漆(磁漆、清漆)一遍。 计量 | 100㎡ |  | 835.67 | 835.67
工 |  | 人工费 |  | 元 | 281.26 | - | 281.26
料 |  | 过氯乙烯底漆 综合 |  | kg | 19.338 | 18.90 | 365.49
料 |  | 过氯乙烯磁漆 G52-1 |  | kg |  | 14.76 | 0
料 |  | 过氯乙烯清漆 综合 |  | kg |  | 21.87 | 0
料 |  | 过氯乙烯漆稀释剂 |  | kg | 6.450 | 7.66 | 49.41
料 |  | 其他材料费 |  | 元 | 1.30 | 1.00 | 1.3
机 |  | 电动空气压缩机排气量 3(m^3/m∈) |  | 台班 | 0.600 | 138.78 | 83.27
综 |  | 企业管理费 |  | 元 | 100.00 | 54.94 | 54.94
定 | A1-15-114 | 机喷过氯乙烯漆 磁漆每一遍 | 清扫、除锈、去污、喷涂底漆(磁漆、清漆)一遍。 计量 | 100㎡ |  | 777.54 | 777.54
工 |  | 人工费 |  | 元 | 281.26 | - | 281.26
料 |  | 过氯乙烯底漆 综合 |  | kg |  | 18.90 | 0
料 |  | 过氯乙烯磁漆 G52-1 |  | kg | 19.488 | 14.76 | 287.64
料 |  | 过氯乙烯清漆 综合 |  | kg |  | 21.87 | 0
料 |  | 过氯乙烯漆稀释剂 |  | kg | 9.025 | 7.66 | 69.13
料 |  | 其他材料费 |  | 元 | 1.30 | 1.00 | 1.3
机 |  | 电动空气压缩机排气量 3(m^3/m∈) |  | 台班 | 0.600 | 138.78 | 83.27
综 |  | 企业管理费 |  | 元 | 100.00 | 54.94 | 54.94
定 | A1-15-115 | 机喷过氯乙烯漆 清漆每一遍 | 清扫、除锈、去污、喷涂底漆(磁漆、清漆)一遍。 计量 | 100㎡ |  | 1126.77 | 1126.77
工 |  | 人工费 |  | 元 | 281.26 | - | 281.26
料 |  | 过氯乙烯底漆 综合 |  | kg |  | 18.90 | 0
料 |  | 过氯乙烯磁漆 G52-1 |  | kg |  | 14.76 | 0
料 |  | 过氯乙烯清漆 综合 |  | kg | 26.238 | 21.87 | 573.83
料 |  | 过氯乙烯漆稀释剂 |  | kg | 17.255 | 7.66 | 132.17
料 |  | 其他材料费 |  | 元 | 1.30 | 1.00 | 1.3
机 |  | 电动空气压缩机排气量 3(m^3/m∈) |  | 台班 | 0.600 | 138.78 | 83.27
综 |  | 企业管理费 |  | 元 | 100.00 | 54.94 | 54.94
定 | A1-15-116 | 金属面 氟碳漆一遍 | 清扫、除锈、去尘、刷喷漆。 计量 | 100㎡ |  | 6112.33 | 6112.32
工 |  | 人工费 |  | 元 | 1854.01 | - | 1854.01
料 |  | 水砂纸 |  | 张 |  | 0.77 | 0
料 |  | 磷化底漆 |  | kg |  | 19.63 | 0
料 |  | 环氧富锌漆 |  | kg |  | 22.30 | 0
料 |  | 醇酸防锈漆 锌黄底漆 |  | kg |  | 17.00 | 0
料 |  | 金属氟碳漆 面漆 |  | kg | 13.838 | 81.20 | 1123.65
料 |  | 金属氟碳漆 底漆 |  | kg | 19.373 | 138.00 | 2673.47
料 |  | 丁醇 |  | kg |  | 8.43 | 0
料 |  | 醇酸漆稀释剂 X6 |  | kg |  | 14.88 | 0
料 |  | 氟碳漆固化剂 |  | kg | 2.175 | 63.00 | 137.02
料 |  | 酒精 |  | kg |  | 7.34 | 0
料 |  | 稀释剂 |  | kg | 2.214 | 16.70 | 36.97
料 |  | 其他材料费 |  | 元 | 7.80 | 1.00 | 7.8
机 |  | 电动空气压缩机排气量 3(m^3/m∈) |  | 台班 |  | 138.78 | 0
综 |  | 企业管理费 |  | 元 | 100.00 | 279.40 | 279.4
定 | A1-15-117 | 金属面 喷氟碳面漆一遍 | 清扫、除锈、去尘、刷喷漆。 计量 | 100㎡ |  | 5425.12 | 5425.13
工 |  | 人工费 |  | 元 | 208.83 | - | 208.83
料 |  | 水砂纸 |  | 张 |  | 0.77 | 0
料 |  | 磷化底漆 |  | kg |  | 19.63 | 0
料 |  | 环氧富锌漆 |  | kg |  | 22.30 | 0
料 |  | 醇酸防锈漆 锌黄底漆 |  | kg |  | 17.00 | 0
料 |  | 金属氟碳漆 面漆 |  | kg | 17.298 | 81.20 | 1404.6
料 |  | 金属氟碳漆 底漆 |  | kg | 24.216 | 138.00 | 3341.81
料 |  | 丁醇 |  | kg |  | 8.43 | 0
料 |  | 醇酸漆稀释剂 X6 |  | kg |  | 14.88 | 0
料 |  | 氟碳漆固化剂 |  | kg | 2.719 | 63.00 | 171.3
料 |  | 酒精 |  | kg |  | 7.34 | 0
料 |  | 稀释剂 |  | kg | 2.768 | 16.70 | 46.23
料 |  | 其他材料费 |  | 元 | 29.25 | 1.00 | 29.25
机 |  | 电动空气压缩机排气量 3(m^3/m∈) |  | 台班 | 1.200 | 138.78 | 166.54
综 |  | 企业管理费 |  | 元 | 100.00 | 56.57 | 56.57
定 | A1-15-118 | 金属面 环氧富锌漆一遍 | 清扫、除锈、去尘、刷喷漆。 计量 | 100㎡ |  | 952.51 | 952.51
工 |  | 人工费 |  | 元 | 281.26 | - | 281.26
料 |  | 水砂纸 |  | 张 |  | 0.77 | 0
料 |  | 磷化底漆 |  | kg |  | 19.63 | 0
料 |  | 环氧富锌漆 |  | kg | 28.200 | 22.30 | 628.86
料 |  | 醇酸防锈漆 锌黄底漆 |  | kg |  | 17.00 | 0
料 |  | 金属氟碳漆 面漆 |  | kg |  | 81.20 | 0
料 |  | 金属氟碳漆 底漆 |  | kg |  | 138.00 | 0
料 |  | 丁醇 |  | kg |  | 8.43 | 0
料 |  | 醇酸漆稀释剂 X6 |  | kg |  | 14.88 | 0
料 |  | 氟碳漆固化剂 |  | kg |  | 63.00 | 0
料 |  | 酒精 |  | kg |  | 7.34 | 0
料 |  | 稀释剂 |  | kg |  | 16.70 | 0
料 |  | 其他材料费 |  | 元 |  | 1.00 | 0
机 |  | 电动空气压缩机排气量 3(m^3/m∈) |  | 台班 |  | 138.78 | 0
综 |  | 企业管理费 |  | 元 | 100.00 | 42.39 | 42.39
定 | A1-15-119 | 镀锌铁皮面 磷化、锌黄底漆各一遍 | 清扫、除锈、去尘、刷喷漆。 计量 | 100㎡ |  | 961.57 | 961.56
工 |  | 人工费 |  | 元 | 502.00 | - | 502
料 |  | 水砂纸 |  | 张 | 4.000 | 0.77 | 3.08
料 |  | 磷化底漆 |  | kg | 8.510 | 19.63 | 167.05
料 |  | 环氧富锌漆 |  | kg |  | 22.30 | 0
料 |  | 醇酸防锈漆 锌黄底漆 |  | kg | 10.661 | 17.00 | 181.24
料 |  | 金属氟碳漆 面漆 |  | kg |  | 81.20 | 0
料 |  | 金属氟碳漆 底漆 |  | kg |  | 138.00 | 0
料 |  | 丁醇 |  | kg | 0.240 | 8.43 | 2.02
料 |  | 醇酸漆稀释剂 X6 |  | kg | 1.240 | 14.88 | 18.45
料 |  | 氟碳漆固化剂 |  | kg |  | 63.00 | 0
料 |  | 酒精 |  | kg | 0.720 | 7.34 | 5.28
料 |  | 稀释剂 |  | kg |  | 16.70 | 0
料 |  | 其他材料费 |  | 元 | 6.79 | 1.00 | 6.79
机 |  | 电动空气压缩机排气量 3(m^3/m∈) |  | 台班 |  | 138.78 | 0
综 |  | 企业管理费 |  | 元 | 100.00 | 75.65 | 75.65
定 | A1-15-120 | 喷水性无机富锌底漆 一遍 | 运料、防锈、调配、喷涂。 计量 | 100㎡ |  | 1702.29 | 1702.29
工 |  | 人工费 |  | 元 | 255.23 | - | 255.23
料 |  | 环氧富锌底漆(封闭漆) |  | kg |  | 34.50 | 0
料 |  | 环氧富锌漆 |  | kg |  | 22.30 | 0
料 |  | 水性无机富锌底漆 |  | kg | 35.200 | 31.56 | 1110.91
料 |  | 无机富锌底漆 |  | kg |  | 31.56 | 0
料 |  | 环氧富锌底漆稀释剂 |  | kg |  | 31.25 | 0
料 |  | 稀释剂 |  | kg |  | 16.70 | 0
料 |  | 其他材料费 |  | 元 | 2.93 | 1.00 | 2.93
机 |  | 桥式起重机 提升质量10(t) |  | 台班 |  | 379.30 | 0
机 |  | 桥式起重机 提升质量15(t) |  | 台班 | 0.200 | 448.10 | 89.62
机 |  | 电动空气压缩机排气量 3(m^3/m∈) |  | 台班 | 1.200 | 138.78 | 166.54
综 |  | 企业管理费 |  | 元 | 100.00 | 77.06 | 77.06
定 | A1-15-121 | 喷无机富锌底漆 一遍 | 运料、防锈、调配、喷涂。 计量 | 100㎡ |  | 923.35 | 923.35
工 |  | 人工费 |  | 元 | 255.23 | - | 255.23
料 |  | 环氧富锌底漆(封闭漆) |  | kg |  | 34.50 | 0
料 |  | 环氧富锌漆 |  | kg |  | 22.30 | 0
料 |  | 水性无机富锌底漆 |  | kg |  | 31.56 | 0
料 |  | 无机富锌底漆 |  | kg | 10.000 | 31.56 | 315.6
料 |  | 环氧富锌底漆稀释剂 |  | kg |  | 31.25 | 0
料 |  | 稀释剂 |  | kg | 1.000 | 16.70 | 16.7
料 |  | 其他材料费 |  | 元 | 2.60 | 1.00 | 2.6
机 |  | 桥式起重机 提升质量10(t) |  | 台班 |  | 379.30 | 0
机 |  | 桥式起重机 提升质量15(t) |  | 台班 | 0.200 | 448.10 | 89.62
机 |  | 电动空气压缩机排气量 3(m^3/m∈) |  | 台班 | 1.200 | 138.78 | 166.54
综 |  | 企业管理费 |  | 元 | 100.00 | 77.06 | 77.06
定 | A1-15-122 | 机喷环氧富锌漆 防锈漆一遍 | 运料、防锈、调配、喷涂。 计量 | 100㎡ |  | 1329.06 | 1329.06
工 |  | 人工费 |  | 元 | 231.08 | - | 231.08
料 |  | 环氧富锌底漆(封闭漆) |  | kg |  | 34.50 | 0
料 |  | 环氧富锌漆 |  | kg | 35.250 | 22.30 | 786.08
料 |  | 水性无机富锌底漆 |  | kg |  | 31.56 | 0
料 |  | 无机富锌底漆 |  | kg |  | 31.56 | 0
料 |  | 环氧富锌底漆稀释剂 |  | kg |  | 31.25 | 0
料 |  | 稀释剂 |  | kg |  | 16.70 | 0
料 |  | 其他材料费 |  | 元 | 78.00 | 1.00 | 78
机 |  | 桥式起重机 提升质量10(t) |  | 台班 | 0.200 | 379.30 | 75.86
机 |  | 桥式起重机 提升质量15(t) |  | 台班 |  | 448.10 | 0
机 |  | 电动空气压缩机排气量 3(m^3/m∈) |  | 台班 | 0.700 | 138.78 | 97.15
综 |  | 企业管理费 |  | 元 | 100.00 | 60.89 | 60.89
定 | A1-15-123 | 喷环氧富锌底漆(封闭漆) 一遍 | 运料、防锈、调配、喷涂。 计量 | 100㎡ |  | 779.85 | 779.84
工 |  | 人工费 |  | 元 | 255.23 | - | 255.23
料 |  | 环氧富锌底漆(封闭漆) |  | kg | 4.800 | 34.50 | 165.6
料 |  | 环氧富锌漆 |  | kg |  | 22.30 | 0
料 |  | 水性无机富锌底漆 |  | kg |  | 31.56 | 0
料 |  | 无机富锌底漆 |  | kg |  | 31.56 | 0
料 |  | 环氧富锌底漆稀释剂 |  | kg | 0.500 | 31.25 | 15.62
料 |  | 稀释剂 |  | kg |  | 16.70 | 0
料 |  | 其他材料费 |  | 元 | 26.00 | 1.00 | 26
机 |  | 桥式起重机 提升质量10(t) |  | 台班 | 0.200 | 379.30 | 75.86
机 |  | 桥式起重机 提升质量15(t) |  | 台班 |  | 448.10 | 0
机 |  | 电动空气压缩机排气量 3(m^3/m∈) |  | 台班 | 1.200 | 138.78 | 166.54
综 |  | 企业管理费 |  | 元 | 100.00 | 74.99 | 74.99
定 | A1-15-124 | 防锈漆 一遍 | 清扫、除锈、去尘、刷(喷)漆。 计量 | 100㎡ |  | 405.75 | 405.75
工 |  | 人工费 |  | 元 | 239.88 | - | 239.88
料 |  | 酚醛防锈漆 各种颜色 |  | kg |  | 10.04 | 0
料 |  | 酚醛铁红防锈漆 |  | kg | 11.200 | 7.99 | 89.49
料 |  | 松节油 |  | kg | 3.500 | 8.84 | 30.94
料 |  | 溶剂油 |  | kg |  | 3.94 | 0
料 |  | 其他材料费 |  | 元 | 9.29 | 1.00 | 9.29
机 |  | 门式起重机提升质量10(t) |  | 台班 |  | 671.06 | 0
机 |  | 电动空气压缩机排气量 3(m^3/m∈) |  | 台班 |  | 138.78 | 0
综 |  | 企业管理费 |  | 元 | 100.00 | 36.15 | 36.15
定 | A1-15-125 | 机喷防锈漆 防锈漆一遍 | 清扫、除锈、去尘、刷(喷)漆。 计量 | 100㎡ |  | 652.65 | 652.65
工 |  | 人工费 |  | 元 | 137.96 | - | 137.96
料 |  | 酚醛防锈漆 各种颜色 |  | kg | 14.000 | 10.04 | 140.56
料 |  | 酚醛铁红防锈漆 |  | kg |  | 7.99 | 0
料 |  | 松节油 |  | kg | 7.300 | 8.84 | 64.53
料 |  | 溶剂油 |  | kg | 5.400 | 3.94 | 21.28
料 |  | 其他材料费 |  | 元 | 1.30 | 1.00 | 1.3
机 |  | 门式起重机提升质量10(t) |  | 台班 | 0.200 | 671.06 | 134.21
机 |  | 电动空气压缩机排气量 3(m^3/m∈) |  | 台班 | 0.700 | 138.78 | 97.15
综 |  | 企业管理费 |  | 元 | 100.00 | 55.66 | 55.66
定 | A1-15-126 | 金属面 超薄型CB防火涂料 耐火极限h(涂层厚度mm) 1.0h(1.5mm) | 清理基层、磨砂纸、刷防火涂料等。 计量 | 100㎡ |  | 2071.83 | 2071.83
工 |  | 人工费 |  | 元 | 859.89 | - | 859.89
料 |  | 超薄型防火涂料 |  | kg | 82.500 | 9.00 | 742.5
料 |  | 防火涂料稀释剂 |  | kg | 10.000 | 11.00 | 110
料 |  | 其他材料费 |  | 元 | 150.00 | 1.00 | 150
机 |  | 电动空气压缩机排气量 3(m^3/m∈) |  | 台班 | 0.500 | 138.78 | 69.39
综 |  | 企业管理费 |  | 元 | 100.00 | 140.05 | 140.05
定 | A1-15-127 | 金属面 超薄型CB防火涂料 耐火极限h(涂层厚度mm) 1.5h(2.0mm) | 清理基层、磨砂纸、刷防火涂料等。 计量 | 100㎡ |  | 2662.21 | 2662.21
工 |  | 人工费 |  | 元 | 1071.05 | - | 1071.05
料 |  | 超薄型防火涂料 |  | kg | 110.000 | 9.00 | 990
料 |  | 防火涂料稀释剂 |  | kg | 12.000 | 11.00 | 132
料 |  | 其他材料费 |  | 元 | 180.00 | 1.00 | 180
机 |  | 电动空气压缩机排气量 3(m^3/m∈) |  | 台班 | 0.800 | 138.78 | 111.02
综 |  | 企业管理费 |  | 元 | 100.00 | 178.14 | 178.14
定 | A1-15-128 | 金属面 超薄型CB防火涂料 耐火极限h(涂层厚度mm) 2.0h(2.5mm) | 清理基层、磨砂纸、刷防火涂料等。 计量 | 100㎡ |  | 3233.57 | 3233.57
工 |  | 人工费 |  | 元 | 1284.74 | - | 1284.74
料 |  | 超薄型防火涂料 |  | kg | 137.500 | 9.00 | 1237.5
料 |  | 防火涂料稀释剂 |  | kg | 14.000 | 11.00 | 154
料 |  | 其他材料费 |  | 元 | 220.00 | 1.00 | 220
机 |  | 电动空气压缩机排气量 3(m^3/m∈) |  | 台班 | 0.900 | 138.78 | 124.9
综 |  | 企业管理费 |  | 元 | 100.00 | 212.43 | 212.43
定 | A1-15-129 | 金属面 薄型B防火涂料 耐火极限h(涂层厚度mm) 1.0h(3.5mm) | 清理基层、磨砂纸、刷防火涂料等。 计量 | 100㎡ |  | 2365.82 | 2365.82
工 |  | 人工费 |  | 元 | 980.21 | - | 980.21
料 |  | 钢结构薄型防火涂料 |  | kg | 192.500 | 4.50 | 866.25
料 |  | 其他材料费 |  | 元 | 180.00 | 1.00 | 180
机 |  | 电动空气压缩机排气量 3(m^3/m∈) |  | 台班 | 1.200 | 138.78 | 166.54
综 |  | 企业管理费 |  | 元 | 100.00 | 172.82 | 172.82
定 | A1-15-130 | 金属面 薄型B防火涂料 耐火极限h(涂层厚度mm) 1.5h(4.5mm) | 清理基层、磨砂纸、刷防火涂料等。 计量 | 100㎡ |  | 2825.64 | 2825.64
工 |  | 人工费 |  | 元 | 1097.03 | - | 1097.03
料 |  | 钢结构薄型防火涂料 |  | kg | 247.500 | 4.50 | 1113.75
料 |  | 其他材料费 |  | 元 | 210.00 | 1.00 | 210
机 |  | 电动空气压缩机排气量 3(m^3/m∈) |  | 台班 | 1.500 | 138.78 | 208.17
综 |  | 企业管理费 |  | 元 | 100.00 | 196.69 | 196.69
定 | A1-15-131 | 金属面 薄型B防火涂料 耐火极限h(涂层厚度mm) 2.0h(5.5mm) | 清理基层、磨砂纸、刷防火涂料等。 计量 | 100㎡ |  | 3561.30 | 3561.3
工 |  | 人工费 |  | 元 | 1347.71 | - | 1347.71
料 |  | 钢结构薄型防火涂料 |  | kg | 302.500 | 4.50 | 1361.25
料 |  | 其他材料费 |  | 元 | 250.00 | 1.00 | 250
机 |  | 电动空气压缩机排气量 3(m^3/m∈) |  | 台班 | 2.500 | 138.78 | 346.95
综 |  | 企业管理费 |  | 元 | 100.00 | 255.39 | 255.39
定 | A1-15-132 | 金属面 薄型B防火涂料 耐火极限h(涂层厚度mm) 2.5h(6.0mm) | 清理基层、磨砂纸、刷防火涂料等。 计量 | 100㎡ |  | 3883.43 | 3883.43
工 |  | 人工费 |  | 元 | 1466.28 | - | 1466.28
料 |  | 钢结构薄型防火涂料 |  | kg | 330.000 | 4.50 | 1485
料 |  | 其他材料费 |  | 元 | 280.00 | 1.00 | 280
机 |  | 电动空气压缩机排气量 3(m^3/m∈) |  | 台班 | 2.700 | 138.78 | 374.71
综 |  | 企业管理费 |  | 元 | 100.00 | 277.44 | 277.44
定 | A1-15-133 | 金属面 厚型H防火涂料 耐火极限h(涂层厚度mm) 2h(20mm) | 清理基层、磨砂纸、刷防火涂料等。 计量 | 100㎡ |  | 8698.87 | 8698.87
工 |  | 人工费 |  | 元 | 1113.83 | - | 1113.83
料 |  | 钢结构厚型防火涂料 |  | kg | 1100.000 | 5.00 | 5500
料 |  | 水 |  | m3 | 0.900 | 4.58 | 4.12
料 |  | 其他材料费 |  | 元 | 380.00 | 1.00 | 380
机 |  | 电动空气压缩机排气量3( m^3/m∈ ) |  | 台班 | 9.600 | 138.78 | 1332.29
综 |  | 企业管理费 |  | 元 | 100.00 | 368.63 | 368.63
定 | A1-15-134 | 金属面 厚型H防火涂料 耐火极限h(涂层厚度mm) 2.5h(25mm) | 清理基层、磨砂纸、刷防火涂料等。 计量 | 100㎡ |  | 10846.87 | 10846.87
工 |  | 人工费 |  | 元 | 1390.49 | - | 1390.49
料 |  | 钢结构厚型防火涂料 |  | kg | 1375.000 | 5.00 | 6875
料 |  | 水 |  | m3 | 1.200 | 4.58 | 5.5
料 |  | 其他材料费 |  | 元 | 450.00 | 1.00 | 450
机 |  | 电动空气压缩机排气量3( m^3/m∈ ) |  | 台班 | 12.000 | 138.78 | 1665.36
综 |  | 企业管理费 |  | 元 | 100.00 | 460.52 | 460.52
定 | A1-15-135 | 金属面 厚型H防火涂料 耐火极限h(涂层厚度mm) 3h(30mm) | 清理基层、磨砂纸、刷防火涂料等。 计量 | 100㎡ |  | 13008.99 | 13008.99
工 |  | 人工费 |  | 元 | 1670.75 | - | 1670.75
料 |  | 钢结构厚型防火涂料 |  | kg | 1650.000 | 5.00 | 8250
料 |  | 水 |  | m3 | 1.500 | 4.58 | 6.87
料 |  | 其他材料费 |  | 元 | 530.00 | 1.00 | 530
机 |  | 电动空气压缩机排气量3( m^3/m∈ ) |  | 台班 | 14.400 | 138.78 | 1998.43
综 |  | 企业管理费 |  | 元 | 100.00 | 552.94 | 552.94
定 | A1-15-136 | 环氧云铁漆 一遍 | 清扫、除锈、去污、刷(喷)漆。 计量 | 100㎡ |  | 2090.11 | 2090.11
工 |  | 人工费 |  | 元 | 396.64 | - | 396.64
料 |  | 环氧云铁漆 |  | kg | 53.000 | 30.80 | 1632.4
料 |  | 其他材料费 |  | 元 | 1.30 | 1.00 | 1.3
机 |  | 电动空气压缩机排气量 3(m^3/m∈) |  | 台班 |  | 138.78 | 0
综 |  | 企业管理费 |  | 元 | 100.00 | 59.77 | 59.77
定 | A1-15-137 | 机喷环氧云铁漆 一遍 | 清扫、除锈、去污、刷(喷)漆。 计量 | 100㎡ |  | 2399.55 | 2399.55
工 |  | 人工费 |  | 元 | 227.63 | - | 227.63
料 |  | 环氧云铁漆 |  | kg | 66.250 | 30.80 | 2040.5
料 |  | 其他材料费 |  | 元 | 1.30 | 1.00 | 1.3
机 |  | 电动空气压缩机排气量 3(m^3/m∈) |  | 台班 | 0.600 | 138.78 | 83.27
综 |  | 企业管理费 |  | 元 | 100.00 | 46.85 | 46.85
定 | A1-15-138 | 喷环氧云母氧化铁中间漆 一遍 | 清扫、除锈、去污、涂刷。 计量 | 100㎡ |  | 667.27 | 667.27
工 |  | 人工费 |  | 元 | 227.63 | - | 227.63
料 |  | 聚氨酯面漆 |  | L |  | 13.73 | 0
料 |  | 环氧云母氧化铁中间漆 |  | L | 12.300 | 22.31 | 274.41
料 |  | 聚硅氧烷面漆 |  | L |  | 21.46 | 0
料 |  | 氨基稀释剂 |  | L | 1.200 | 7.59 | 9.11
料 |  | 稀释剂 |  | kg |  | 16.70 | 0
料 |  | 其他材料费 |  | 元 | 26.00 | 1.00 | 26
机 |  | 电动空气压缩机排气量 3(m^3/m∈) |  | 台班 | 0.600 | 138.78 | 83.27
综 |  | 企业管理费 |  | 元 | 100.00 | 46.85 | 46.85
定 | A1-15-139 | 喷聚氨酯面漆 一遍 | 清扫、除锈、去污、涂刷。 计量 | 100㎡ |  | 481.05 | 481.05
工 |  | 人工费 |  | 元 | 227.63 | - | 227.63
料 |  | 聚氨酯面漆 |  | L | 6.700 | 13.73 | 91.99
料 |  | 环氧云母氧化铁中间漆 |  | L |  | 22.31 | 0
料 |  | 聚硅氧烷面漆 |  | L |  | 21.46 | 0
料 |  | 氨基稀释剂 |  | L | 0.700 | 7.59 | 5.31
料 |  | 稀释剂 |  | kg |  | 16.70 | 0
料 |  | 其他材料费 |  | 元 | 26.00 | 1.00 | 26
机 |  | 电动空气压缩机排气量 3(m^3/m∈) |  | 台班 | 0.600 | 138.78 | 83.27
综 |  | 企业管理费 |  | 元 | 100.00 | 46.85 | 46.85
定 | A1-15-140 | 喷聚硅氧烷面漆 一遍 | 清扫、除锈、去污、涂刷。 计量 | 100㎡ |  | 588.73 | 588.73
工 |  | 人工费 |  | 元 | 227.63 | - | 227.63
料 |  | 聚氨酯面漆 |  | L |  | 13.73 | 0
料 |  | 环氧云母氧化铁中间漆 |  | L |  | 22.31 | 0
料 |  | 聚硅氧烷面漆 |  | L | 8.700 | 21.46 | 186.7
料 |  | 氨基稀释剂 |  | L |  | 7.59 | 0
料 |  | 稀释剂 |  | kg | 0.900 | 16.70 | 15.03
料 |  | 其他材料费 |  | 元 | 29.25 | 1.00 | 29.25
机 |  | 电动空气压缩机排气量 3(m^3/m∈) |  | 台班 | 0.600 | 138.78 | 83.27
综 |  | 企业管理费 |  | 元 | 100.00 | 46.85 | 46.85
段 | A.1.15.3 | 抹灰面油漆
定 | A1-15-141 | 抹灰面调和漆 墙、柱、天棚面 底油一遍调和漆二遍 | 1.清扫、打磨、刷底油一遍、调和漆二遍等。 2.清扫、打磨、刷调和漆一遍等。 计量 | 100㎡ |  | 1198.03 | 1198.03
工 |  | 人工费 |  | 元 | 753.78 | - | 753.78
料 |  | 羧甲基纤维素 |  | kg | 0.310 | 6.00 | 1.86
料 |  | 石膏粉 |  | kg | 2.990 | 1.37 | 4.1
料 |  | 酚醛调和漆 |  | kg | 18.540 | 7.17 | 132.93
料 |  | 清油 |  | kg | 1.550 | 13.07 | 20.26
料 |  | 松节油 |  | kg | 7.510 | 8.84 | 66.39
料 |  | 桐油 |  | kg | 2.180 | 35.00 | 76.3
料 |  | 滑石粉 |  | kg | 13.860 | 0.98 | 13.58
料 |  | 乳液 |  | kg | 1.550 | 5.83 | 9.04
料 |  | 其他材料费 |  | 元 | 6.20 | 1.00 | 6.2
综 |  | 企业管理费 |  | 元 | 100.00 | 113.59 | 113.59
定 | A1-15-142 | 抹灰面调和漆 墙、柱、天棚面 每增加一遍调和漆 | 1.清扫、打磨、刷底油一遍、调和漆二遍等。 2.清扫、打磨、刷调和漆一遍等。 计量 | 100㎡ |  | 254.68 | 254.69
工 |  | 人工费 |  | 元 | 158.65 | - | 158.65
料 |  | 羧甲基纤维素 |  | kg |  | 6.00 | 0
料 |  | 石膏粉 |  | kg |  | 1.37 | 0
料 |  | 酚醛调和漆 |  | kg | 9.270 | 7.17 | 66.47
料 |  | 清油 |  | kg |  | 13.07 | 0
料 |  | 松节油 |  | kg | 0.460 | 8.84 | 4.07
料 |  | 桐油 |  | kg |  | 35.00 | 0
料 |  | 滑石粉 |  | kg |  | 0.98 | 0
料 |  | 乳液 |  | kg |  | 5.83 | 0
料 |  | 其他材料费 |  | 元 | 1.59 | 1.00 | 1.59
综 |  | 企业管理费 |  | 元 | 100.00 | 23.91 | 23.91
定 | A1-15-143 | 真石漆 墙面 | 1.清扫、满刮腻子二遍、打磨、刷底漆、真石漆、罩面漆等。 2.清扫、满刮抗裂腻子二遍、光面腻子二遍、打磨、刷底漆、中涂漆、金属氟碳漆、氟碳罩面清漆等。 3.清扫、满刮腻子二遍、打磨、刷底漆和面漆等。 计量 | 100㎡ |  | 5539.61 | 5539.61
工 |  | 人工费 |  | 元 | 2624.93 | - | 2624.93
料 |  | 水砂纸 |  | 张 | 8.200 | 0.77 | 6.31
料 |  | 丙烯酸聚氨酯漆 |  | kg |  | 30.00 | 0
料 |  | 醇酸清漆 |  | kg | 27.810 | 13.99 | 389.06
料 |  | 硝基清漆 |  | kg |  | 21.87 | 0
料 |  | 硝基磁漆 |  | kg |  | 22.00 | 0
料 |  | 真石漆 |  | kg | 412.000 | 3.30 | 1359.6
料 |  | 真石面漆 |  | kg | 30.900 | 11.00 | 339.9
料 |  | 腻子粉 成品(一般型) |  | kg | 113.400 | 2.94 | 333.4
料 |  | 腻子粉(氟碳漆用) |  | kg |  | 4.50 | 0
料 |  | 裂纹漆 |  | kg |  | 160.00 | 0
料 |  | 氟碳清漆 |  | kg |  | 86.00 | 0
料 |  | 金属氟碳漆 面漆 |  | kg |  | 81.20 | 0
料 |  | 清油 |  | kg |  | 13.07 | 0
料 |  | 丙烯酸聚氨酯稀释剂 |  | kg |  | 15.00 | 0
料 |  | 醇酸漆稀释剂 X6 |  | kg | 3.120 | 14.88 | 46.43
料 |  | 氟碳漆固化剂 |  | kg |  | 63.00 | 0
料 |  | 丙烯酸固化剂 |  | kg |  | 22.00 | 0
料 |  | 氟碳漆面漆稀释剂 |  | kg |  | 32.00 | 0
料 |  | 硝基漆稀释剂(天那水) |  | kg |  | 8.51 | 0
料 |  | 水 |  | m3 | 0.053 | 4.58 | 0.24
料 |  | 其他材料费 |  | 元 | 44.16 | 1.00 | 44.16
综 |  | 企业管理费 |  | 元 | 100.00 | 395.58 | 395.58
定 | A1-15-144 | 氟碳漆成活 墙面及天棚面 | 1.清扫、满刮腻子二遍、打磨、刷底漆、真石漆、罩面漆等。 2.清扫、满刮抗裂腻子二遍、光面腻子二遍、打磨、刷底漆、中涂漆、金属氟碳漆、氟碳罩面清漆等。 3.清扫、满刮腻子二遍、打磨、刷底漆和面漆等。 计量 | 100㎡ |  | 7188.10 | 7188.1
工 |  | 人工费 |  | 元 | 2305.15 | - | 2305.15
料 |  | 水砂纸 |  | 张 | 12.000 | 0.77 | 9.24
料 |  | 丙烯酸聚氨酯漆 |  | kg | 23.910 | 30.00 | 717.3
料 |  | 醇酸清漆 |  | kg |  | 13.99 | 0
料 |  | 硝基清漆 |  | kg |  | 21.87 | 0
料 |  | 硝基磁漆 |  | kg |  | 22.00 | 0
料 |  | 真石漆 |  | kg |  | 3.30 | 0
料 |  | 真石面漆 |  | kg |  | 11.00 | 0
料 |  | 腻子粉 成品(一般型) |  | kg |  | 2.94 | 0
料 |  | 腻子粉(氟碳漆用) |  | kg | 283.600 | 4.50 | 1276.2
料 |  | 裂纹漆 |  | kg |  | 160.00 | 0
料 |  | 氟碳清漆 |  | kg | 6.050 | 86.00 | 520.3
料 |  | 金属氟碳漆 面漆 |  | kg | 17.500 | 81.20 | 1421
料 |  | 清油 |  | kg |  | 13.07 | 0
料 |  | 丙烯酸聚氨酯稀释剂 |  | kg | 14.100 | 15.00 | 211.5
料 |  | 醇酸漆稀释剂 X6 |  | kg |  | 14.88 | 0
料 |  | 氟碳漆固化剂 |  | kg | 1.580 | 63.00 | 99.54
料 |  | 丙烯酸固化剂 |  | kg | 4.260 | 22.00 | 93.72
料 |  | 氟碳漆面漆稀释剂 |  | kg | 4.740 | 32.00 | 151.68
料 |  | 硝基漆稀释剂(天那水) |  | kg |  | 8.51 | 0
料 |  | 水 |  | m3 | 0.053 | 4.58 | 0.24
料 |  | 其他材料费 |  | 元 | 34.84 | 1.00 | 34.84
综 |  | 企业管理费 |  | 元 | 100.00 | 347.39 | 347.39
定 | A1-15-145 | 裂纹漆 墙面 | 1.清扫、满刮腻子二遍、打磨、刷底漆、真石漆、罩面漆等。 2.清扫、满刮抗裂腻子二遍、光面腻子二遍、打磨、刷底漆、中涂漆、金属氟碳漆、氟碳罩面清漆等。 3.清扫、满刮腻子二遍、打磨、刷底漆和面漆等。 计量 | 100㎡ |  | 8904.04 | 8904.04
工 |  | 人工费 |  | 元 | 4211.00 | - | 4211
料 |  | 水砂纸 |  | 张 | 10.600 | 0.77 | 8.16
料 |  | 丙烯酸聚氨酯漆 |  | kg |  | 30.00 | 0
料 |  | 醇酸清漆 |  | kg |  | 13.99 | 0
料 |  | 硝基清漆 |  | kg | 13.160 | 21.87 | 287.81
料 |  | 硝基磁漆 |  | kg | 23.770 | 22.00 | 522.94
料 |  | 真石漆 |  | kg |  | 3.30 | 0
料 |  | 真石面漆 |  | kg |  | 11.00 | 0
料 |  | 腻子粉 成品(一般型) |  | kg | 113.400 | 2.94 | 333.4
料 |  | 腻子粉(氟碳漆用) |  | kg |  | 4.50 | 0
料 |  | 裂纹漆 |  | kg | 17.170 | 160.00 | 2747.2
料 |  | 氟碳清漆 |  | kg |  | 86.00 | 0
料 |  | 金属氟碳漆 面漆 |  | kg |  | 81.20 | 0
料 |  | 清油 |  | kg | 9.870 | 13.07 | 129
料 |  | 丙烯酸聚氨酯稀释剂 |  | kg |  | 15.00 | 0
料 |  | 醇酸漆稀释剂 X6 |  | kg |  | 14.88 | 0
料 |  | 氟碳漆固化剂 |  | kg |  | 63.00 | 0
料 |  | 丙烯酸固化剂 |  | kg |  | 22.00 | 0
料 |  | 氟碳漆面漆稀释剂 |  | kg |  | 32.00 | 0
料 |  | 硝基漆稀释剂(天那水) |  | kg | 3.430 | 8.51 | 29.19
料 |  | 水 |  | m3 | 0.053 | 4.58 | 0.24
料 |  | 其他材料费 |  | 元 | 0.50 | 1.00 | 0.5
综 |  | 企业管理费 |  | 元 | 100.00 | 634.60 | 634.6
定 | A1-15-146 | 过氯乙烯漆 五遍成活 | 1.五遍成活：清扫、打磨、补嵌腻子、刷底漆一遍、磁漆二遍、清漆二遍等。2.每增加一遍：清扫、打磨、刷底漆(磁漆、清漆)一遍等。 计量 | 100㎡ |  | 3150.86 | 3150.85
工 |  | 人工费 |  | 元 | 1236.64 | - | 1236.64
料 |  | 水砂纸 |  | 张 | 30.000 | 0.77 | 23.1
料 |  | 过氯乙烯底漆 综合 |  | kg | 13.287 | 18.90 | 251.12
料 |  | 过氯乙烯磁漆 G52-1 |  | kg | 26.780 | 14.76 | 395.27
料 |  | 过氯乙烯腻子 |  | kg | 3.090 | 17.09 | 52.81
料 |  | 过氯乙烯清漆 综合 |  | kg | 36.050 | 21.87 | 788.41
料 |  | 过氯乙烯漆稀释剂 |  | kg | 26.312 | 7.66 | 201.55
料 |  | 其他材料费 |  | 元 | 15.59 | 1.00 | 15.59
综 |  | 企业管理费 |  | 元 | 100.00 | 186.36 | 186.36
定 | A1-15-147 | 过氯乙烯漆 每增减一遍 底漆 | 1.五遍成活：清扫、打磨、补嵌腻子、刷底漆一遍、磁漆二遍、清漆二遍等。2.每增加一遍：清扫、打磨、刷底漆(磁漆、清漆)一遍等。 计量 | 100㎡ |  | 512.71 | 512.72
工 |  | 人工费 |  | 元 | 200.04 | - | 200.04
料 |  | 水砂纸 |  | 张 | 2.500 | 0.77 | 1.93
料 |  | 过氯乙烯底漆 综合 |  | kg | 13.287 | 18.90 | 251.12
料 |  | 过氯乙烯磁漆 G52-1 |  | kg |  | 14.76 | 0
料 |  | 过氯乙烯腻子 |  | kg |  | 17.09 | 0
料 |  | 过氯乙烯清漆 综合 |  | kg |  | 21.87 | 0
料 |  | 过氯乙烯漆稀释剂 |  | kg | 3.848 | 7.66 | 29.48
料 |  | 其他材料费 |  | 元 |  | 1.00 | 0
综 |  | 企业管理费 |  | 元 | 100.00 | 30.15 | 30.15
定 | A1-15-148 | 过氯乙烯漆 每增减一遍 磁漆 | 1.五遍成活：清扫、打磨、补嵌腻子、刷底漆一遍、磁漆二遍、清漆二遍等。2.每增加一遍：清扫、打磨、刷底漆(磁漆、清漆)一遍等。 计量 | 100㎡ |  | 448.10 | 448.11
工 |  | 人工费 |  | 元 | 193.14 | - | 193.14
料 |  | 水砂纸 |  | 张 | 2.500 | 0.77 | 1.93
料 |  | 过氯乙烯底漆 综合 |  | kg |  | 18.90 | 0
料 |  | 过氯乙烯磁漆 G52-1 |  | kg | 13.390 | 14.76 | 197.64
料 |  | 过氯乙烯腻子 |  | kg |  | 17.09 | 0
料 |  | 过氯乙烯清漆 综合 |  | kg |  | 21.87 | 0
料 |  | 过氯乙烯漆稀释剂 |  | kg | 3.432 | 7.66 | 26.29
料 |  | 其他材料费 |  | 元 |  | 1.00 | 0
综 |  | 企业管理费 |  | 元 | 100.00 | 29.11 | 29.11
定 | A1-15-149 | 过氯乙烯漆 每增减一遍 清漆 | 1.五遍成活：清扫、打磨、补嵌腻子、刷底漆一遍、磁漆二遍、清漆二遍等。2.每增加一遍：清扫、打磨、刷底漆(磁漆、清漆)一遍等。 计量 | 100㎡ |  | 678.13 | 678.14
工 |  | 人工费 |  | 元 | 193.14 | - | 193.14
料 |  | 水砂纸 |  | 张 | 2.500 | 0.77 | 1.93
料 |  | 过氯乙烯底漆 综合 |  | kg |  | 18.90 | 0
料 |  | 过氯乙烯磁漆 G52-1 |  | kg |  | 14.76 | 0
料 |  | 过氯乙烯腻子 |  | kg |  | 17.09 | 0
料 |  | 过氯乙烯清漆 综合 |  | kg | 18.025 | 21.87 | 394.21
料 |  | 过氯乙烯漆稀释剂 |  | kg | 7.800 | 7.66 | 59.75
料 |  | 其他材料费 |  | 元 |  | 1.00 | 0
综 |  | 企业管理费 |  | 元 | 100.00 | 29.11 | 29.11
定 | A1-15-150 | 成品腻子粉(一般型)Y型 墙面 满刮一遍 | 清扫、配浆、补小洞、打磨、满刮腻子一遍等。 计量 | 100㎡ |  | 615.69 | 615.68
工 |  | 人工费 |  | 元 | 374.39 | - | 374.39
料 |  | 水砂纸 |  | 张 | 2.000 | 0.77 | 1.54
料 |  | 腻子粉 成品(防水型) |  | kg |  | 5.71 | 0
料 |  | 腻子粉 成品(一般型) |  | kg | 62.100 | 2.94 | 182.57
料 |  | 水 |  | m3 | 0.025 | 4.58 | 0.11
料 |  | 其他材料费 |  | 元 | 0.65 | 1.00 | 0.65
综 |  | 企业管理费 |  | 元 | 100.00 | 56.42 | 56.42
定 | A1-15-151 | 成品腻子粉(一般型)Y型 天棚面 满刮一遍 | 清扫、配浆、补小洞、打磨、满刮腻子一遍等。 计量 | 100㎡ |  | 732.31 | 732.31
工 |  | 人工费 |  | 元 | 468.39 | - | 468.39
料 |  | 水砂纸 |  | 张 | 2.000 | 0.77 | 1.54
料 |  | 腻子粉 成品(防水型) |  | kg |  | 5.71 | 0
料 |  | 腻子粉 成品(一般型) |  | kg | 64.975 | 2.94 | 191.03
料 |  | 水 |  | m3 | 0.025 | 4.58 | 0.11
料 |  | 其他材料费 |  | 元 | 0.65 | 1.00 | 0.65
综 |  | 企业管理费 |  | 元 | 100.00 | 70.59 | 70.59
定 | A1-15-152 | 成品腻子粉(耐水型)N型 墙面 满刮一遍 | 清扫、配浆、补小洞、打磨、满刮腻子一遍等。 计量 | 100㎡ |  | 904.19 | 904.18
工 |  | 人工费 |  | 元 | 374.39 | - | 374.39
料 |  | 水砂纸 |  | 张 | 2.000 | 0.77 | 1.54
料 |  | 腻子粉 成品(防水型) |  | kg | 82.500 | 5.71 | 471.07
料 |  | 腻子粉 成品(一般型) |  | kg |  | 2.94 | 0
料 |  | 水 |  | m3 | 0.025 | 4.58 | 0.11
料 |  | 其他材料费 |  | 元 | 0.65 | 1.00 | 0.65
综 |  | 企业管理费 |  | 元 | 100.00 | 56.42 | 56.42
定 | A1-15-153 | 成品腻子粉(耐水型)N型 天棚面 满刮一遍 | 清扫、配浆、补小洞、打磨、满刮腻子一遍等。 计量 | 100㎡ |  | 1037.71 | 1037.71
工 |  | 人工费 |  | 元 | 468.39 | - | 468.39
料 |  | 水砂纸 |  | 张 | 2.000 | 0.77 | 1.54
料 |  | 腻子粉 成品(防水型) |  | kg | 86.940 | 5.71 | 496.43
料 |  | 腻子粉 成品(一般型) |  | kg |  | 2.94 | 0
料 |  | 水 |  | m3 | 0.025 | 4.58 | 0.11
料 |  | 其他材料费 |  | 元 | 0.65 | 1.00 | 0.65
综 |  | 企业管理费 |  | 元 | 100.00 | 70.59 | 70.59
定 | A1-15-154 | 成品腻子膏(一般型)Y型 墙面 满刮一遍 | 清扫、配浆、补小洞、打磨、满刮腻子膏一遍等。 计量 | 100㎡ |  | 859.81 | 859.81
工 |  | 人工费 |  | 元 | 374.39 | - | 374.39
料 |  | 水砂纸 |  | 张 | 2.500 | 0.77 | 1.93
料 |  | 腻子膏 防水型 |  | kg |  | 5.15 | 0
料 |  | 腻子膏 一般型 |  | kg | 82.800 | 5.15 | 426.42
料 |  | 其他材料费 |  | 元 | 0.65 | 1.00 | 0.65
综 |  | 企业管理费 |  | 元 | 100.00 | 56.42 | 56.42
定 | A1-15-155 | 成品腻子膏(一般型)Y型 天棚面 满刮一遍 | 清扫、配浆、补小洞、打磨、满刮腻子膏一遍等。 计量 | 100㎡ |  | 989.30 | 989.3
工 |  | 人工费 |  | 元 | 468.39 | - | 468.39
料 |  | 水砂纸 |  | 张 | 2.500 | 0.77 | 1.93
料 |  | 腻子膏 防水型 |  | kg |  | 5.15 | 0
料 |  | 腻子膏 一般型 |  | kg | 86.940 | 5.15 | 447.74
料 |  | 其他材料费 |  | 元 | 0.65 | 1.00 | 0.65
综 |  | 企业管理费 |  | 元 | 100.00 | 70.59 | 70.59
定 | A1-15-156 | 成品腻子膏(耐水型)N型 墙面 满刮一遍 | 清扫、配浆、补小洞、打磨、满刮腻子膏一遍等。 计量 | 100㎡ |  | 966.41 | 966.42
工 |  | 人工费 |  | 元 | 374.39 | - | 374.39
料 |  | 水砂纸 |  | 张 | 2.500 | 0.77 | 1.93
料 |  | 腻子膏 防水型 |  | kg | 103.500 | 5.15 | 533.03
料 |  | 腻子膏 一般型 |  | kg |  | 5.15 | 0
料 |  | 其他材料费 |  | 元 | 0.65 | 1.00 | 0.65
综 |  | 企业管理费 |  | 元 | 100.00 | 56.42 | 56.42
定 | A1-15-157 | 成品腻子膏(耐水型)N型 天棚面 满刮一遍 | 清扫、配浆、补小洞、打磨、满刮腻子膏一遍等。 计量 | 100㎡ |  | 1101.23 | 1101.24
工 |  | 人工费 |  | 元 | 468.39 | - | 468.39
料 |  | 水砂纸 |  | 张 | 2.500 | 0.77 | 1.93
料 |  | 腻子膏 防水型 |  | kg | 108.675 | 5.15 | 559.68
料 |  | 腻子膏 一般型 |  | kg |  | 5.15 | 0
料 |  | 其他材料费 |  | 元 | 0.65 | 1.00 | 0.65
综 |  | 企业管理费 |  | 元 | 100.00 | 70.59 | 70.59
定 | A1-15-158 | 抹灰面乳胶漆 墙柱面 面漆一遍 | 室内：清扫、配浆、打磨、刷乳胶漆等。 计量 | 100㎡ |  | 482.26 | 482.26
工 |  | 人工费 |  | 元 | 288.16 | - | 288.16
料 |  | 乳胶漆 8205 |  | kg | 14.280 | 10.51 | 150.08
料 |  | 其他材料费 |  | 元 | 0.59 | 1.00 | 0.59
综 |  | 企业管理费 |  | 元 | 100.00 | 43.43 | 43.43
定 | A1-15-159 | 抹灰面乳胶漆 天棚面 面漆一遍 | 室内：清扫、配浆、打磨、刷乳胶漆等。 计量 | 100㎡ |  | 545.83 | 545.83
工 |  | 人工费 |  | 元 | 346.79 | - | 346.79
料 |  | 乳胶漆 8205 |  | kg | 13.910 | 10.51 | 146.19
料 |  | 其他材料费 |  | 元 | 0.59 | 1.00 | 0.59
综 |  | 企业管理费 |  | 元 | 100.00 | 52.26 | 52.26
定 | A1-15-160 | 乳胶漆底油二遍面油二遍 抹灰面 墙柱面 | 室内：清扫、配浆、打磨、刷乳胶底漆、面漆等。 计量 | 100㎡ |  | 2539.67 | 2539.67
工 |  | 人工费 |  | 元 | 1405.64 | - | 1405.64
料 |  | 内墙乳胶漆 底漆 |  | kg | 21.000 | 17.50 | 367.5
料 |  | 内墙乳胶漆 面漆 |  | kg | 23.800 | 23.24 | 553.11
料 |  | 其他材料费 |  | 元 | 1.59 | 1.00 | 1.59
综 |  | 企业管理费 |  | 元 | 100.00 | 211.83 | 211.83
定 | A1-15-161 | 乳胶漆底油二遍面油二遍 抹灰面 天棚面 | 室内：清扫、配浆、打磨、刷乳胶底漆、面漆等。 计量 | 100㎡ |  | 2881.43 | 2881.43
工 |  | 人工费 |  | 元 | 1686.56 | - | 1686.56
料 |  | 内墙乳胶漆 底漆 |  | kg | 21.420 | 17.50 | 374.85
料 |  | 内墙乳胶漆 面漆 |  | kg | 24.280 | 23.24 | 564.27
料 |  | 其他材料费 |  | 元 | 1.59 | 1.00 | 1.59
综 |  | 企业管理费 |  | 元 | 100.00 | 254.16 | 254.16
定 | A1-15-162 | 乳胶漆底油二遍面油二遍 胶合板面 墙柱面 | 室内：清扫、配浆、打磨、刷乳胶底漆、面漆等。 计量 | 100㎡ |  | 2866.23 | 2866.23
工 |  | 人工费 |  | 元 | 1343.56 | - | 1343.56
料 |  | 酚醛清漆 |  | kg | 50.000 | 7.96 | 398
料 |  | 内墙乳胶漆 底漆 |  | kg | 21.000 | 17.50 | 367.5
料 |  | 内墙乳胶漆 面漆 |  | kg | 23.800 | 23.24 | 553.11
料 |  | 其他材料费 |  | 元 | 1.59 | 1.00 | 1.59
综 |  | 企业管理费 |  | 元 | 100.00 | 202.47 | 202.47
定 | A1-15-163 | 乳胶漆底油二遍面油二遍 胶合板面 天棚面 | 室内：清扫、配浆、打磨、刷乳胶底漆、面漆等。 计量 | 100㎡ |  | 3200.07 | 3200.08
工 |  | 人工费 |  | 元 | 1610.68 | - | 1610.68
料 |  | 酚醛清漆 |  | kg | 51.000 | 7.96 | 405.96
料 |  | 内墙乳胶漆 底漆 |  | kg | 21.420 | 17.50 | 374.85
料 |  | 内墙乳胶漆 面漆 |  | kg | 24.280 | 23.24 | 564.27
料 |  | 其他材料费 |  | 元 | 1.59 | 1.00 | 1.59
综 |  | 企业管理费 |  | 元 | 100.00 | 242.73 | 242.73
定 | A1-15-164 | 乳胶漆底油二遍面油二遍 石膏板面 墙柱面 | 室内：清扫、配浆、打磨、刷乳胶底漆、面漆等。 计量 | 100㎡ |  | 2468.23 | 2468.23
工 |  | 人工费 |  | 元 | 1343.56 | - | 1343.56
料 |  | 酚醛清漆 |  | kg |  | 7.96 | 0
料 |  | 内墙乳胶漆 底漆 |  | kg | 21.000 | 17.50 | 367.5
料 |  | 内墙乳胶漆 面漆 |  | kg | 23.800 | 23.24 | 553.11
料 |  | 其他材料费 |  | 元 | 1.59 | 1.00 | 1.59
综 |  | 企业管理费 |  | 元 | 100.00 | 202.47 | 202.47
定 | A1-15-165 | 乳胶漆底油二遍面油二遍 石膏板面 天棚面 | 室内：清扫、配浆、打磨、刷乳胶底漆、面漆等。 计量 | 100㎡ |  | 2794.11 | 2794.12
工 |  | 人工费 |  | 元 | 1610.68 | - | 1610.68
料 |  | 酚醛清漆 |  | kg |  | 7.96 | 0
料 |  | 内墙乳胶漆 底漆 |  | kg | 21.420 | 17.50 | 374.85
料 |  | 内墙乳胶漆 面漆 |  | kg | 24.280 | 23.24 | 564.27
料 |  | 其他材料费 |  | 元 | 1.59 | 1.00 | 1.59
综 |  | 企业管理费 |  | 元 | 100.00 | 242.73 | 242.73
定 | A1-15-166 | 乳胶漆底漆每增减一遍 | 室内：清扫、配浆、打磨、刷乳胶底漆、面漆等。 计量 | 100㎡ |  | 566.05 | 566.05
工 |  | 人工费 |  | 元 | 331.10 | - | 331.1
料 |  | 内墙乳胶漆 底漆 |  | kg | 10.500 | 17.50 | 183.75
料 |  | 内墙乳胶漆 面漆 |  | kg |  | 23.24 | 0
料 |  | 其他材料费 |  | 元 | 1.30 | 1.00 | 1.3
综 |  | 企业管理费 |  | 元 | 100.00 | 49.90 | 49.9
定 | A1-15-167 | 乳胶漆面漆每增减一遍 | 室内：清扫、配浆、打磨、刷乳胶底漆、面漆等。 计量 | 100㎡ |  | 658.86 | 658.86
工 |  | 人工费 |  | 元 | 331.10 | - | 331.1
料 |  | 内墙乳胶漆 底漆 |  | kg |  | 17.50 | 0
料 |  | 内墙乳胶漆 面漆 |  | kg | 11.900 | 23.24 | 276.56
料 |  | 其他材料费 |  | 元 | 1.30 | 1.00 | 1.3
综 |  | 企业管理费 |  | 元 | 100.00 | 49.90 | 49.9
定 | A1-15-168 | 天棚、墙、柱面粘贴PVC阴阳角护角条 100m | 1.天棚、墙、柱面板粘贴PVC阴阳角护角条、抗裂纤维网等。 2.墙面刮腻子并打磨一遍 计量 | 100m |  | 433.84 | 433.84
工 |  | 人工费 |  | 元 | 293.50 | - | 293.5
料 |  | 抗裂纤维网 |  | m2 |  | 0.85 | 0
料 |  | PVC阴阳角护角条 |  | m | 101.500 | 0.45 | 45.68
料 |  | 腻子粉 成品(一般型) |  | kg | 13.770 | 2.94 | 40.48
料 |  | 嵌缝膏 |  | kg | 2.100 | 4.50 | 9.45
料 |  | 其他材料费 |  | 元 | 0.50 | 1.00 | 0.5
综 |  | 企业管理费 |  | 元 | 100.00 | 44.23 | 44.23
定 | A1-15-169 | 天棚、墙、柱面粘贴抗裂纤维网 100m^2 | 1.天棚、墙、柱面板粘贴PVC阴阳角护角条、抗裂纤维网等。 2.墙面刮腻子并打磨一遍 计量 | 100m2 |  | 1031.71 | 1031.71
工 |  | 人工费 |  | 元 | 684.46 | - | 684.46
料 |  | 抗裂纤维网 |  | m2 | 108.000 | 0.85 | 91.8
料 |  | PVC阴阳角护角条 |  | m |  | 0.45 | 0
料 |  | 腻子粉 成品(一般型) |  | kg | 41.310 | 2.94 | 121.45
料 |  | 嵌缝膏 |  | kg | 6.300 | 4.50 | 28.35
料 |  | 其他材料费 |  | 元 | 2.50 | 1.00 | 2.5
综 |  | 企业管理费 |  | 元 | 100.00 | 103.15 | 103.15
定 | A1-15-170 | 抗碱底漆一遍 墙柱面 | 清扫、磨砂纸、刷底油。 计量 | 100㎡ |  | 823.79 | 823.79
工 |  | 人工费 |  | 元 | 350.24 | - | 350.24
料 |  | 抗碱底涂料 |  | kg | 12.000 | 13.50 | 162
料 |  | 稀释剂 |  | kg | 15.400 | 16.70 | 257.18
料 |  | 其他材料费 |  | 元 | 1.59 | 1.00 | 1.59
综 |  | 企业管理费 |  | 元 | 100.00 | 52.78 | 52.78
定 | A1-15-171 | 抗碱底漆一遍 天棚面 | 清扫、磨砂纸、刷底油。 计量 | 100㎡ |  | 953.56 | 953.56
工 |  | 人工费 |  | 元 | 420.78 | - | 420.78
料 |  | 抗碱底涂料 |  | kg | 15.600 | 13.50 | 210.6
料 |  | 稀释剂 |  | kg | 15.400 | 16.70 | 257.18
料 |  | 其他材料费 |  | 元 | 1.59 | 1.00 | 1.59
综 |  | 企业管理费 |  | 元 | 100.00 | 63.41 | 63.41
定 | A1-15-172 | 外墙面乳胶漆底油一遍面油二遍 油性 清水砼内墙面 | 基层清理、补小孔洞、调料、遮盖不应喷处、喷涂料、压平、清理被喷污的位置。 计量 | 100㎡ |  | 1855.88 | 1855.87
工 |  | 人工费 |  | 元 | 629.61 | - | 629.61
料 |  | 白色硅酸盐水泥 32.5 |  | t | 0.300 | 564.84 | 169.45
料 |  | 水性底涂料 |  | kg |  | 21.46 | 0
料 |  | 水性乳胶漆 |  | kg |  | 12.82 | 0
料 |  | 外墙油性底漆 |  | kg | 13.500 | 32.26 | 435.51
料 |  | 油性乳胶漆 |  | kg | 22.300 | 11.64 | 259.57
料 |  | 稀释剂 |  | kg | 1.120 | 16.70 | 18.7
料 |  | 108胶 |  | kg | 3.500 | 6.86 | 24.01
料 |  | 其他材料费 |  | 元 | 32.50 | 1.00 | 32.5
机 |  | 电动空气压缩机排气量 3(m^3/m∈) |  | 台班 | 1.200 | 138.78 | 166.54
综 |  | 企业管理费 |  | 元 | 100.00 | 119.98 | 119.98
定 | A1-15-173 | 外墙面乳胶漆底油一遍面油二遍 油性 墙、柱面 | 基层清理、补小孔洞、调料、遮盖不应喷处、喷涂料、压平、清理被喷污的位置。 计量 | 100㎡ |  | 1436.39 | 1436.38
工 |  | 人工费 |  | 元 | 370.94 | - | 370.94
料 |  | 白色硅酸盐水泥 32.5 |  | t | 0.250 | 564.84 | 141.21
料 |  | 水性底涂料 |  | kg |  | 21.46 | 0
料 |  | 水性乳胶漆 |  | kg |  | 12.82 | 0
料 |  | 外墙油性底漆 |  | kg | 11.200 | 32.26 | 361.31
料 |  | 油性乳胶漆 |  | kg | 22.300 | 11.64 | 259.57
料 |  | 稀释剂 |  | kg | 1.120 | 16.70 | 18.7
料 |  | 108胶 |  | kg | 3.000 | 6.86 | 20.58
料 |  | 其他材料费 |  | 元 | 32.50 | 1.00 | 32.5
机 |  | 电动空气压缩机排气量 3(m^3/m∈) |  | 台班 | 1.100 | 138.78 | 152.66
综 |  | 企业管理费 |  | 元 | 100.00 | 78.91 | 78.91
定 | A1-15-174 | 外墙面乳胶漆底油一遍面油二遍 水性 清水砼内墙面 | 基层清理、补小孔洞、调料、遮盖不应喷处、喷涂料、压平、清理被喷污的位置。 计量 | 100㎡ |  | 1717.69 | 1717.69
工 |  | 人工费 |  | 元 | 629.61 | - | 629.61
料 |  | 白色硅酸盐水泥 32.5 |  | t | 0.300 | 564.84 | 169.45
料 |  | 水性底涂料 |  | kg | 13.500 | 21.46 | 289.71
料 |  | 水性乳胶漆 |  | kg | 22.300 | 12.82 | 285.89
料 |  | 外墙油性底漆 |  | kg |  | 32.26 | 0
料 |  | 油性乳胶漆 |  | kg |  | 11.64 | 0
料 |  | 稀释剂 |  | kg |  | 16.70 | 0
料 |  | 108胶 |  | kg | 3.500 | 6.86 | 24.01
料 |  | 其他材料费 |  | 元 | 32.50 | 1.00 | 32.5
机 |  | 电动空气压缩机排气量 3(m^3/m∈) |  | 台班 | 1.200 | 138.78 | 166.54
综 |  | 企业管理费 |  | 元 | 100.00 | 119.98 | 119.98
定 | A1-15-175 | 外墙面乳胶漆底油一遍面油二遍 水性 墙、柱面 | 基层清理、补小孔洞、调料、遮盖不应喷处、喷涂料、压平、清理被喷污的位置。 计量 | 100㎡ |  | 1323.04 | 1323.04
工 |  | 人工费 |  | 元 | 370.94 | - | 370.94
料 |  | 白色硅酸盐水泥 32.5 |  | t | 0.250 | 564.84 | 141.21
料 |  | 水性底涂料 |  | kg | 11.200 | 21.46 | 240.35
料 |  | 水性乳胶漆 |  | kg | 22.300 | 12.82 | 285.89
料 |  | 外墙油性底漆 |  | kg |  | 32.26 | 0
料 |  | 油性乳胶漆 |  | kg |  | 11.64 | 0
料 |  | 稀释剂 |  | kg |  | 16.70 | 0
料 |  | 108胶 |  | kg | 3.000 | 6.86 | 20.58
料 |  | 其他材料费 |  | 元 | 32.50 | 1.00 | 32.5
机 |  | 电动空气压缩机排气量 3(m^3/m∈) |  | 台班 | 1.100 | 138.78 | 152.66
综 |  | 企业管理费 |  | 元 | 100.00 | 78.91 | 78.91
定 | A1-15-176 | 乳胶漆 混凝土花格窗、栏杆、花饰 两遍 | 清扫、配浆、磨砂纸、刷乳胶漆等。 计量 | 100㎡ |  | 1337.24 | 1337.24
工 |  | 人工费 |  | 元 | 533.04 | - | 533.04
料 |  | 水砂纸 |  | 张 | 6.000 | 0.77 | 4.62
料 |  | 苯丙乳胶漆 外墙用 |  | kg | 77.625 | 8.40 | 652.05
料 |  | 水 |  | m3 | 12.618 | 4.58 | 57.79
料 |  | 其他材料费 |  | 元 | 9.41 | 1.00 | 9.41
综 |  | 企业管理费 |  | 元 | 100.00 | 80.33 | 80.33
定 | A1-15-177 | 乳胶漆 清水墙腰线、檐口线、门窗套、窗台板等 两遍 | 清扫、配浆、磨砂纸、刷乳胶漆等。 计量 | 100㎡ |  | 532.64 | 532.64
工 |  | 人工费 |  | 元 | 208.83 | - | 208.83
料 |  | 水砂纸 |  | 张 | 6.000 | 0.77 | 4.62
料 |  | 苯丙乳胶漆 外墙用 |  | kg | 31.050 | 8.40 | 260.82
料 |  | 水 |  | m3 | 5.047 | 4.58 | 23.12
料 |  | 其他材料费 |  | 元 | 3.78 | 1.00 | 3.78
综 |  | 企业管理费 |  | 元 | 100.00 | 31.47 | 31.47
定 | A1-15-178 | 乳胶漆线条 宽度≤200mm | 清扫、配浆、满刮腻子两遍、磨砂纸、刷乳胶漆两遍等。 计量 | 100㎡ |  | 794.91 | 794.92
工 |  | 人工费 |  | 元 | 595.12 | - | 595.12
料 |  | 水砂纸 |  | 张 | 1.289 | 0.77 | 0.99
料 |  | 苯丙清漆 |  | kg | 2.415 | 19.18 | 46.32
料 |  | 腻子粉 成品(一般型) |  | kg | 1.121 | 2.94 | 3.3
料 |  | 苯丙乳胶漆 内墙用 |  | kg | 6.177 | 8.40 | 51.89
料 |  | 嵌缝膏 |  | kg |  | 4.50 | 0
料 |  | 溶剂汽油 |  | kg | 0.269 | 7.17 | 1.93
料 |  | 贴缝网带 |  | m |  | 0.35 | 0
料 |  | 水 |  | m3 | 1.050 | 4.58 | 4.81
料 |  | 其他材料费 |  | 元 | 0.88 | 1.00 | 0.88
综 |  | 企业管理费 |  | 元 | 100.00 | 89.68 | 89.68
定 | A1-15-179 | 天棚、墙、柱面板缝粘贴胶带 | 清扫、配浆、满刮腻子两遍、磨砂纸、刷乳胶漆两遍等。 计量 | 100㎡ |  | 897.00 | 897
工 |  | 人工费 |  | 元 | 558.74 | - | 558.74
料 |  | 水砂纸 |  | 张 |  | 0.77 | 0
料 |  | 苯丙清漆 |  | kg |  | 19.18 | 0
料 |  | 腻子粉 成品(一般型) |  | kg |  | 2.94 | 0
料 |  | 苯丙乳胶漆 内墙用 |  | kg |  | 8.40 | 0
料 |  | 嵌缝膏 |  | kg | 10.500 | 4.50 | 47.25
料 |  | 溶剂汽油 |  | kg |  | 7.17 | 0
料 |  | 贴缝网带 |  | m | 583.333 | 0.35 | 204.17
料 |  | 水 |  | m3 |  | 4.58 | 0
料 |  | 其他材料费 |  | 元 | 2.64 | 1.00 | 2.64
综 |  | 企业管理费 |  | 元 | 100.00 | 84.20 | 84.2
定 | A1-15-180 | KCM耐磨漆 地面(地坪) 三遍 100m^2 | 清理基层、刮腻子、打磨、刷防护涂料、刷油漆、磨退等全部过程。 计量 | 100m2 |  | 1351.56 | 1351.56
工 |  | 人工费 |  | 元 | 758.78 | - | 758.78
料 |  | 复合普通硅酸盐水泥P.0 42.5 |  | t | 0.060 | 365.46 | 21.93
料 |  | KCM清漆 |  | kg | 4.700 | 21.00 | 98.7
料 |  | KCM色漆 |  | kg | 12.000 | 25.00 | 300
料 |  | 二甲苯 |  | kg | 1.600 | 13.00 | 20.8
料 |  | 建筑胶 |  | kg | 25.800 | 1.25 | 32.25
料 |  | 其他材料费 |  | 元 | 4.75 | 1.00 | 4.75
综 |  | 企业管理费 |  | 元 | 100.00 | 114.35 | 114.35
定 | A1-15-181 | KCM耐磨漆 地面(地坪) 每增减一遍 100m^2 | 清理基层、刮腻子、打磨、刷防护涂料、刷油漆、磨退等全部过程。 计量 | 100m2 |  | 357.83 | 357.83
工 |  | 人工费 |  | 元 | 234.53 | - | 234.53
料 |  | 复合普通硅酸盐水泥P.0 42.5 |  | t |  | 365.46 | 0
料 |  | KCM清漆 |  | kg | 3.500 | 21.00 | 73.5
料 |  | KCM色漆 |  | kg |  | 25.00 | 0
料 |  | 二甲苯 |  | kg | 1.100 | 13.00 | 14.3
料 |  | 建筑胶 |  | kg |  | 1.25 | 0
料 |  | 其他材料费 |  | 元 | 0.16 | 1.00 | 0.16
综 |  | 企业管理费 |  | 元 | 100.00 | 35.34 | 35.34
定 | A1-15-182 | KCM耐磨漆 踢脚线 三遍 100m | 清理基层、刮腻子、打磨、刷防护涂料、刷油漆、磨退等全部过程。 计量 | 100m |  | 460.74 | 460.74
工 |  | 人工费 |  | 元 | 341.45 | - | 341.45
料 |  | 复合普通硅酸盐水泥P.0 42.5 |  | t | 0.008 | 365.46 | 2.92
料 |  | KCM清漆 |  | kg | 0.700 | 21.00 | 14.7
料 |  | KCM色漆 |  | kg | 1.700 | 25.00 | 42.5
料 |  | 二甲苯 |  | kg | 0.200 | 13.00 | 2.6
料 |  | 建筑胶 |  | kg | 3.600 | 1.25 | 4.5
料 |  | 其他材料费 |  | 元 | 0.61 | 1.00 | 0.61
综 |  | 企业管理费 |  | 元 | 100.00 | 51.46 | 51.46
定 | A1-15-183 | KCM耐磨漆 踢脚线 每增减一遍 100m | 清理基层、刮腻子、打磨、刷防护涂料、刷油漆、磨退等全部过程。 计量 | 100m |  | 170.66 | 170.66
工 |  | 人工费 |  | 元 | 137.96 | - | 137.96
料 |  | 复合普通硅酸盐水泥P.0 42.5 |  | t |  | 365.46 | 0
料 |  | KCM清漆 |  | kg | 0.500 | 21.00 | 10.5
料 |  | KCM色漆 |  | kg |  | 25.00 | 0
料 |  | 二甲苯 |  | kg | 0.100 | 13.00 | 1.3
料 |  | 建筑胶 |  | kg |  | 1.25 | 0
料 |  | 其他材料费 |  | 元 | 0.11 | 1.00 | 0.11
综 |  | 企业管理费 |  | 元 | 100.00 | 20.79 | 20.79
定 | A1-15-184 | 水泥砂浆地面防静电环氧漆 带电网 1mm厚 | 清扫、刮腻子、磨砂纸、刷底油。 计量 | 100㎡ |  | 8707.74 | 8707.74
工 |  | 人工费 |  | 元 | 1465.83 | - | 1465.83
料 |  | 铜线导电网 |  | kg | 10.000 | 32.23 | 322.3
料 |  | 石英砂 |  | kg | 200.000 | 0.41 | 82
料 |  | 环氧底漆 |  | kg |  | 11.05 | 0
料 |  | 环氧面漆 |  | kg |  | 16.35 | 0
料 |  | 环氧中层漆 |  | kg |  | 17.95 | 0
料 |  | 导电中层漆 |  | kg | 40.000 | 38.62 | 1544.8
料 |  | 防水底漆 |  | kg | 15.000 | 54.93 | 823.95
料 |  | 抗静电面漆 |  | kg | 40.000 | 105.56 | 4222.4
料 |  | 环氧加填料 |  | kg |  | 22.00 | 0
料 |  | 其他材料费 |  | 元 | 25.56 | 1.00 | 25.56
综 |  | 企业管理费 |  | 元 | 100.00 | 220.90 | 220.9
定 | A1-15-185 | 水泥砂浆地面防静电环氧漆 带电网 平涂型 | 清扫、刮腻子、磨砂纸、刷底油。 计量 | 100㎡ |  | 6591.44 | 6591.44
工 |  | 人工费 |  | 元 | 1255.44 | - | 1255.44
料 |  | 铜线导电网 |  | kg | 10.000 | 32.23 | 322.3
料 |  | 石英砂 |  | kg | 60.000 | 0.41 | 24.6
料 |  | 环氧底漆 |  | kg | 15.000 | 11.05 | 165.75
料 |  | 环氧面漆 |  | kg |  | 16.35 | 0
料 |  | 环氧中层漆 |  | kg |  | 17.95 | 0
料 |  | 导电中层漆 |  | kg | 10.000 | 38.62 | 386.2
料 |  | 防水底漆 |  | kg |  | 54.93 | 0
料 |  | 抗静电面漆 |  | kg | 40.000 | 105.56 | 4222.4
料 |  | 环氧加填料 |  | kg |  | 22.00 | 0
料 |  | 其他材料费 |  | 元 | 25.56 | 1.00 | 25.56
综 |  | 企业管理费 |  | 元 | 100.00 | 189.19 | 189.19
定 | A1-15-186 | 水泥砂浆地面防静电环氧漆 不带电网 1mm厚 | 清扫、刮腻子、磨砂纸、刷底油。 计量 | 100㎡ |  | 2497.69 | 2497.69
工 |  | 人工费 |  | 元 | 896.74 | - | 896.74
料 |  | 铜线导电网 |  | kg |  | 32.23 | 0
料 |  | 石英砂 |  | kg | 200.000 | 0.41 | 82
料 |  | 环氧底漆 |  | kg | 15.000 | 11.05 | 165.75
料 |  | 环氧面漆 |  | kg | 40.000 | 16.35 | 654
料 |  | 环氧中层漆 |  | kg | 30.000 | 17.95 | 538.5
料 |  | 导电中层漆 |  | kg |  | 38.62 | 0
料 |  | 防水底漆 |  | kg |  | 54.93 | 0
料 |  | 抗静电面漆 |  | kg |  | 105.56 | 0
料 |  | 环氧加填料 |  | kg |  | 22.00 | 0
料 |  | 其他材料费 |  | 元 | 25.56 | 1.00 | 25.56
综 |  | 企业管理费 |  | 元 | 100.00 | 135.14 | 135.14
定 | A1-15-187 | 水泥砂浆地面防静电环氧漆 不带电网 平涂型 | 清扫、刮腻子、磨砂纸、刷底油。 计量 | 100㎡ |  | 2134.29 | 2134.29
工 |  | 人工费 |  | 元 | 776.03 | - | 776.03
料 |  | 铜线导电网 |  | kg |  | 32.23 | 0
料 |  | 石英砂 |  | kg |  | 0.41 | 0
料 |  | 环氧底漆 |  | kg | 15.000 | 11.05 | 165.75
料 |  | 环氧面漆 |  | kg | 40.000 | 16.35 | 654
料 |  | 环氧中层漆 |  | kg |  | 17.95 | 0
料 |  | 导电中层漆 |  | kg |  | 38.62 | 0
料 |  | 防水底漆 |  | kg |  | 54.93 | 0
料 |  | 抗静电面漆 |  | kg |  | 105.56 | 0
料 |  | 环氧加填料 |  | kg | 18.000 | 22.00 | 396
料 |  | 其他材料费 |  | 元 | 25.56 | 1.00 | 25.56
综 |  | 企业管理费 |  | 元 | 100.00 | 116.95 | 116.95
段 | A.1.15.4 | 喷塑
定 | A1-15-188 | 一塑三油 墙、柱、梁、天棚面 大压花 | 清扫、找补墙面、门窗框贴胶带、遮盖门窗口、调制、刷底油、喷塑、胶辘、压平、刷面油 等。 计量 | 100㎡ |  | 4709.42 | 4709.42
工 |  | 人工费 |  | 元 | 1769.34 | - | 1769.34
料 |  | 中层涂料 |  | kg | 142.500 | 5.50 | 783.75
料 |  | 面层高光面油 |  | kg | 43.200 | 26.80 | 1157.76
料 |  | 底层硬化剂 |  | kg | 21.750 | 11.00 | 239.25
料 |  | 水 |  | m3 | 0.200 | 4.58 | 0.92
料 |  | 电 |  | kW·h | 253.341 | 0.77 | 195.07
料 |  | 其他材料费 |  | 元 | 4.77 | 1.00 | 4.77
机 |  | 电动空气压缩机排气量6( m^3/m∈ ) |  | 台班 | 1.045 | 242.77 | 253.69
综 |  | 企业管理费 |  | 元 | 100.00 | 304.87 | 304.87
定 | A1-15-189 | 一塑三油 墙、柱、梁、天棚面 中压花 | 清扫、找补墙面、门窗框贴胶带、遮盖门窗口、调制、刷底油、喷塑、胶辘、压平、刷面油 等。 计量 | 100㎡ |  | 4068.40 | 4068.41
工 |  | 人工费 |  | 元 | 1589.99 | - | 1589.99
料 |  | 中层涂料 |  | kg | 93.100 | 5.50 | 512.05
料 |  | 面层高光面油 |  | kg | 40.850 | 26.80 | 1094.78
料 |  | 底层硬化剂 |  | kg | 17.100 | 11.00 | 188.1
料 |  | 水 |  | m3 | 0.200 | 4.58 | 0.92
料 |  | 电 |  | kW·h | 227.751 | 0.77 | 175.37
料 |  | 其他材料费 |  | 元 | 5.00 | 1.00 | 5
机 |  | 电动空气压缩机排气量6( m^3/m∈ ) |  | 台班 | 0.940 | 242.77 | 228.2
综 |  | 企业管理费 |  | 元 | 100.00 | 274.00 | 274
定 | A1-15-190 | 一塑三油 墙、柱、梁、天棚面 喷中点、幼点 | 清扫、找补墙面、门窗框贴胶带、遮盖门窗口、调制、刷底油、喷塑、胶辘、压平、刷面油 等。 计量 | 100㎡ |  | 3658.09 | 3658.09
工 |  | 人工费 |  | 元 | 1438.23 | - | 1438.23
料 |  | 中层涂料 |  | kg | 65.610 | 5.50 | 360.86
料 |  | 面层高光面油 |  | kg | 40.000 | 26.80 | 1072
料 |  | 底层硬化剂 |  | kg | 15.070 | 11.00 | 165.77
料 |  | 水 |  | m3 | 0.200 | 4.58 | 0.92
料 |  | 电 |  | kW·h | 207.279 | 0.77 | 159.6
料 |  | 其他材料费 |  | 元 | 5.12 | 1.00 | 5.12
机 |  | 电动空气压缩机排气量6( m^3/m∈ ) |  | 台班 | 0.855 | 242.77 | 207.57
综 |  | 企业管理费 |  | 元 | 100.00 | 248.02 | 248.02
定 | A1-15-191 | 一塑三油 墙、柱、梁、天棚面 平面 | 清扫、找补墙面、门窗框贴胶带、遮盖门窗口、调制、刷底油、喷塑、胶辘、压平、刷面油 等。 计量 | 100㎡ |  | 1995.11 | 1995.11
工 |  | 人工费 |  | 元 | 827.76 | - | 827.76
料 |  | 中层涂料 |  | kg |  | 5.50 | 0
料 |  | 面层高光面油 |  | kg | 35.190 | 26.80 | 943.09
料 |  | 底层硬化剂 |  | kg | 8.700 | 11.00 | 95.7
料 |  | 水 |  | m3 | 0.200 | 4.58 | 0.92
料 |  | 电 |  | kW·h |  | 0.77 | 0
料 |  | 其他材料费 |  | 元 | 2.90 | 1.00 | 2.9
机 |  | 电动空气压缩机排气量6( m^3/m∈ ) |  | 台班 |  | 242.77 | 0
综 |  | 企业管理费 |  | 元 | 100.00 | 124.74 | 124.74
段 | A.1.15.5 | 喷刷涂料
定 | A1-15-192 | 室内涂料三遍 内墙防霉涂料 | 1.基层清理、刷防霉涂料。 2.基层清理、刮腻子、磨砂纸、喷刮绒面涂料等。 计量 | 100㎡ |  | 1904.13 | 1904.13
工 |  | 人工费 |  | 元 | 1095.23 | - | 1095.23
料 |  | 封闭乳胶底涂料 |  | kg |  | 18.71 | 0
料 |  | 水性绒面涂料 中涂层 |  | kg |  | 13.73 | 0
料 |  | 水性绒面涂料 面漆 |  | kg |  | 21.46 | 0
料 |  | 防霉涂料 |  | kg | 45.000 | 13.73 | 617.85
料 |  | 其他材料费 |  | 元 | 26.00 | 1.00 | 26
机 |  | 电动空气压缩机排气量 1(m^3/m∈) |  | 台班 |  | 56.30 | 0
综 |  | 企业管理费 |  | 元 | 100.00 | 165.05 | 165.05
定 | A1-15-193 | 室内涂料三遍 天棚防霉涂料 | 1.基层清理、刷防霉涂料。 2.基层清理、刮腻子、磨砂纸、喷刮绒面涂料等。 计量 | 100㎡ |  | 2247.66 | 2247.66
工 |  | 人工费 |  | 元 | 1367.70 | - | 1367.7
料 |  | 封闭乳胶底涂料 |  | kg |  | 18.71 | 0
料 |  | 水性绒面涂料 中涂层 |  | kg |  | 13.73 | 0
料 |  | 水性绒面涂料 面漆 |  | kg |  | 21.46 | 0
料 |  | 防霉涂料 |  | kg | 47.185 | 13.73 | 647.85
料 |  | 其他材料费 |  | 元 | 26.00 | 1.00 | 26
机 |  | 电动空气压缩机排气量 1(m^3/m∈) |  | 台班 |  | 56.30 | 0
综 |  | 企业管理费 |  | 元 | 100.00 | 206.11 | 206.11
定 | A1-15-194 | 室内涂料三遍 内墙彩绒涂料 | 1.基层清理、刷防霉涂料。 2.基层清理、刮腻子、磨砂纸、喷刮绒面涂料等。 计量 | 100㎡ |  | 5253.90 | 5253.9
工 |  | 人工费 |  | 元 | 713.94 | - | 713.94
料 |  | 封闭乳胶底涂料 |  | kg | 20.000 | 18.71 | 374.2
料 |  | 水性绒面涂料 中涂层 |  | kg | 100.000 | 13.73 | 1373
料 |  | 水性绒面涂料 面漆 |  | kg | 120.000 | 21.46 | 2575.2
料 |  | 防霉涂料 |  | kg |  | 13.73 | 0
料 |  | 其他材料费 |  | 元 | 38.71 | 1.00 | 38.71
机 |  | 电动空气压缩机排气量 1(m^3/m∈) |  | 台班 | 1.100 | 56.30 | 61.93
综 |  | 企业管理费 |  | 元 | 100.00 | 116.92 | 116.92
定 | A1-15-195 | 仿瓷涂料 墙面 三遍 | 1.墙面、天棚面：清扫、补小洞、满刮腻子一遍、打磨、刮涂料等。 2.每增加一遍：清扫、打磨、刮涂料等。 计量 | 100㎡ |  | 4984.76 | 4984.76
工 |  | 人工费 |  | 元 | 1547.05 | - | 1547.05
料 |  | 水砂纸 |  | 张 | 7.000 | 0.77 | 5.39
料 |  | 仿瓷涂料 |  | kg | 127.000 | 23.48 | 2981.96
料 |  | 腻子粉 成品(一般型) |  | kg | 54.000 | 2.94 | 158.76
料 |  | 水 |  | m3 | 0.025 | 4.58 | 0.11
料 |  | 其他材料费 |  | 元 | 58.35 | 1.00 | 58.35
综 |  | 企业管理费 |  | 元 | 100.00 | 233.14 | 233.14
定 | A1-15-196 | 仿瓷涂料 天棚面 三遍 | 1.墙面、天棚面：清扫、补小洞、满刮腻子一遍、打磨、刮涂料等。 2.每增加一遍：清扫、打磨、刮涂料等。 计量 | 100㎡ |  | 5576.26 | 5576.25
工 |  | 人工费 |  | 元 | 1926.44 | - | 1926.44
料 |  | 水砂纸 |  | 张 | 7.000 | 0.77 | 5.39
料 |  | 仿瓷涂料 |  | kg | 133.165 | 23.48 | 3126.71
料 |  | 腻子粉 成品(一般型) |  | kg | 56.500 | 2.94 | 166.11
料 |  | 水 |  | m3 | 0.025 | 4.58 | 0.11
料 |  | 其他材料费 |  | 元 | 61.18 | 1.00 | 61.18
综 |  | 企业管理费 |  | 元 | 100.00 | 290.31 | 290.31
定 | A1-15-197 | 仿瓷涂料 每增加一遍 | 1.墙面、天棚面：清扫、补小洞、满刮腻子一遍、打磨、刮涂料等。 2.每增加一遍：清扫、打磨、刮涂料等。 计量 | 100㎡ |  | 1232.24 | 1232.24
工 |  | 人工费 |  | 元 | 277.81 | - | 277.81
料 |  | 水砂纸 |  | 张 | 4.000 | 0.77 | 3.08
料 |  | 仿瓷涂料 |  | kg | 38.000 | 23.48 | 892.24
料 |  | 腻子粉 成品(一般型) |  | kg |  | 2.94 | 0
料 |  | 水 |  | m3 |  | 4.58 | 0
料 |  | 其他材料费 |  | 元 | 17.24 | 1.00 | 17.24
综 |  | 企业管理费 |  | 元 | 100.00 | 41.87 | 41.87
定 | A1-15-198 | 内墙柱面凹凸型涂料 | 1.清扫、打磨、满刮腻子二遍、调刷底漆、面漆等。 2.清扫灰土、磨砂纸、遮盖不漆涂部位、刷底漆、中间漆、喷多彩面漆。 计量 | 100㎡ |  | 4807.02 | 4807.02
工 |  | 人工费 |  | 元 | 1278.02 | - | 1278.02
料 |  | 聚氯乙烯薄膜 |  | kg |  | 11.11 | 0
料 |  | 水砂纸 |  | 张 | 4.200 | 0.77 | 3.23
料 |  | 多彩底涂料 |  | kg |  | 6.35 | 0
料 |  | 多彩面涂料 |  | kg |  | 14.53 | 0
料 |  | 多彩中涂料 |  | kg |  | 6.80 | 0
料 |  | 抗碱底涂料 |  | kg | 12.500 | 13.50 | 168.75
料 |  | 腻子粉 成品(一般型) |  | kg | 113.400 | 2.94 | 333.4
料 |  | 复层涂料骨浆(喷涂型) |  | kg | 150.000 | 13.00 | 1950
料 |  | 水性耐候面漆(半光型) |  | kg | 20.000 | 15.50 | 310
料 |  | 水性中间(层)涂料 |  | kg | 20.000 | 24.00 | 480
料 |  | 清油 |  | kg |  | 13.07 | 0
料 |  | 清漆稀释剂 |  | kg |  | 7.95 | 0
料 |  | 水 |  | m3 | 0.053 | 4.58 | 0.24
料 |  | 其他材料费 |  | 元 | 26.00 | 1.00 | 26
机 |  | 电动空气压缩机排气量1( m^3/m∈ ) |  | 台班 | 1.000 | 56.30 | 56.3
综 |  | 企业管理费 |  | 元 | 100.00 | 201.08 | 201.08
定 | A1-15-199 | 墙柱面多彩喷涂 三遍 | 1.清扫、打磨、满刮腻子二遍、调刷底漆、面漆等。 2.清扫灰土、磨砂纸、遮盖不漆涂部位、刷底漆、中间漆、喷多彩面漆。 计量 | 100㎡ |  | 1748.89 | 1748.87
工 |  | 人工费 |  | 元 | 845.01 | - | 845.01
料 |  | 聚氯乙烯薄膜 |  | kg | 2.500 | 11.11 | 27.77
料 |  | 水砂纸 |  | 张 |  | 0.77 | 0
料 |  | 多彩底涂料 |  | kg | 10.040 | 6.35 | 63.75
料 |  | 多彩面涂料 |  | kg | 34.500 | 14.53 | 501.28
料 |  | 多彩中涂料 |  | kg | 20.800 | 6.80 | 141.44
料 |  | 抗碱底涂料 |  | kg |  | 13.50 | 0
料 |  | 腻子粉 成品(一般型) |  | kg |  | 2.94 | 0
料 |  | 复层涂料骨浆(喷涂型) |  | kg |  | 13.00 | 0
料 |  | 水性耐候面漆(半光型) |  | kg |  | 15.50 | 0
料 |  | 水性中间(层)涂料 |  | kg |  | 24.00 | 0
料 |  | 清油 |  | kg | 2.040 | 13.07 | 26.66
料 |  | 清漆稀释剂 |  | kg | 1.730 | 7.95 | 13.75
料 |  | 水 |  | m3 |  | 4.58 | 0
料 |  | 其他材料费 |  | 元 | 1.87 | 1.00 | 1.87
机 |  | 电动空气压缩机排气量1( m^3/m∈ ) |  | 台班 |  | 56.30 | 0
综 |  | 企业管理费 |  | 元 | 100.00 | 127.34 | 127.34
定 | A1-15-200 | 墙柱面多彩喷涂 每增加一遍底涂 | 1.清扫、打磨、满刮腻子二遍、调刷底漆、面漆等。 2.清扫灰土、磨砂纸、遮盖不漆涂部位、刷底漆、中间漆、喷多彩面漆。 计量 | 100㎡ |  | 391.95 | 391.95
工 |  | 人工费 |  | 元 | 282.82 | - | 282.82
料 |  | 聚氯乙烯薄膜 |  | kg |  | 11.11 | 0
料 |  | 水砂纸 |  | 张 |  | 0.77 | 0
料 |  | 多彩底涂料 |  | kg | 10.400 | 6.35 | 66.04
料 |  | 多彩面涂料 |  | kg |  | 14.53 | 0
料 |  | 多彩中涂料 |  | kg |  | 6.80 | 0
料 |  | 抗碱底涂料 |  | kg |  | 13.50 | 0
料 |  | 腻子粉 成品(一般型) |  | kg |  | 2.94 | 0
料 |  | 复层涂料骨浆(喷涂型) |  | kg |  | 13.00 | 0
料 |  | 水性耐候面漆(半光型) |  | kg |  | 15.50 | 0
料 |  | 水性中间(层)涂料 |  | kg |  | 24.00 | 0
料 |  | 清油 |  | kg |  | 13.07 | 0
料 |  | 清漆稀释剂 |  | kg |  | 7.95 | 0
料 |  | 水 |  | m3 |  | 4.58 | 0
料 |  | 其他材料费 |  | 元 | 0.47 | 1.00 | 0.47
机 |  | 电动空气压缩机排气量1( m^3/m∈ ) |  | 台班 |  | 56.30 | 0
综 |  | 企业管理费 |  | 元 | 100.00 | 42.62 | 42.62
定 | A1-15-201 | 墙柱面多彩喷涂 每增加一遍中涂 | 1.清扫、打磨、满刮腻子二遍、调刷底漆、面漆等。 2.清扫灰土、磨砂纸、遮盖不漆涂部位、刷底漆、中间漆、喷多彩面漆。 计量 | 100㎡ |  | 467.35 | 467.35
工 |  | 人工费 |  | 元 | 282.82 | - | 282.82
料 |  | 聚氯乙烯薄膜 |  | kg |  | 11.11 | 0
料 |  | 水砂纸 |  | 张 |  | 0.77 | 0
料 |  | 多彩底涂料 |  | kg |  | 6.35 | 0
料 |  | 多彩面涂料 |  | kg |  | 14.53 | 0
料 |  | 多彩中涂料 |  | kg | 20.800 | 6.80 | 141.44
料 |  | 抗碱底涂料 |  | kg |  | 13.50 | 0
料 |  | 腻子粉 成品(一般型) |  | kg |  | 2.94 | 0
料 |  | 复层涂料骨浆(喷涂型) |  | kg |  | 13.00 | 0
料 |  | 水性耐候面漆(半光型) |  | kg |  | 15.50 | 0
料 |  | 水性中间(层)涂料 |  | kg |  | 24.00 | 0
料 |  | 清油 |  | kg |  | 13.07 | 0
料 |  | 清漆稀释剂 |  | kg |  | 7.95 | 0
料 |  | 水 |  | m3 |  | 4.58 | 0
料 |  | 其他材料费 |  | 元 | 0.47 | 1.00 | 0.47
机 |  | 电动空气压缩机排气量1( m^3/m∈ ) |  | 台班 |  | 56.30 | 0
综 |  | 企业管理费 |  | 元 | 100.00 | 42.62 | 42.62
定 | A1-15-202 | 外墙丙烯酸酯涂料 二遍 | 1.墙面：清扫、满刮腻子二遍、打磨、刷涂料二遍等。 2.每增加一遍：清扫、打磨、刷涂料等。 3.混凝土花格窗、栏杆花饰：清扫、打磨、刷涂料二遍等。 计量 | 100㎡ |  | 2655.07 | 2655.07
工 |  | 人工费 |  | 元 | 977.96 | - | 977.96
料 |  | 水砂纸 |  | 张 | 10.200 | 0.77 | 7.85
料 |  | 高级丙烯酸外墙涂料 无光 |  | kg | 93.600 | 12.50 | 1170
料 |  | 腻子粉 成品(一般型) |  | kg | 113.400 | 2.94 | 333.4
料 |  | 水 |  | m3 | 0.070 | 4.58 | 0.32
料 |  | 其他材料费 |  | 元 | 18.16 | 1.00 | 18.16
综 |  | 企业管理费 |  | 元 | 100.00 | 147.38 | 147.38
定 | A1-15-203 | 外墙丙烯酸酯涂料 每增加一遍 | 1.墙面：清扫、满刮腻子二遍、打磨、刷涂料二遍等。 2.每增加一遍：清扫、打磨、刷涂料等。 3.混凝土花格窗、栏杆花饰：清扫、打磨、刷涂料二遍等。 计量 | 100㎡ |  | 904.62 | 904.62
工 |  | 人工费 |  | 元 | 267.47 | - | 267.47
料 |  | 水砂纸 |  | 张 | 4.000 | 0.77 | 3.08
料 |  | 高级丙烯酸外墙涂料 无光 |  | kg | 46.800 | 12.50 | 585
料 |  | 腻子粉 成品(一般型) |  | kg |  | 2.94 | 0
料 |  | 水 |  | m3 | 0.010 | 4.58 | 0.05
料 |  | 其他材料费 |  | 元 | 8.71 | 1.00 | 8.71
综 |  | 企业管理费 |  | 元 | 100.00 | 40.31 | 40.31
定 | A1-15-204 | 外墙丙烯酸酯涂料 混凝土花格窗栏杆花饰 二遍 | 1.墙面：清扫、满刮腻子二遍、打磨、刷涂料二遍等。 2.每增加一遍：清扫、打磨、刷涂料等。 3.混凝土花格窗、栏杆花饰：清扫、打磨、刷涂料二遍等。 计量 | 100㎡ |  | 4527.33 | 4527.33
工 |  | 人工费 |  | 元 | 1350.45 | - | 1350.45
料 |  | 水砂纸 |  | 张 | 6.000 | 0.77 | 4.62
料 |  | 高级丙烯酸外墙涂料 无光 |  | kg | 234.000 | 12.50 | 2925
料 |  | 腻子粉 成品(一般型) |  | kg |  | 2.94 | 0
料 |  | 水 |  | m3 | 0.050 | 4.58 | 0.23
料 |  | 其他材料费 |  | 元 | 43.52 | 1.00 | 43.52
综 |  | 企业管理费 |  | 元 | 100.00 | 203.51 | 203.51
定 | A1-15-205 | 白色灰浆二遍 墙面(各种表面) | 清扫、配浆、刷浆等。 计量 | 100㎡ |  | 291.87 | 291.87
工 |  | 人工费 |  | 元 | 219.18 | - | 219.18
料 |  | 饰灰 |  | kg | 32.790 | 1.17 | 38.36
料 |  | 其他材料费 |  | 元 | 1.30 | 1.00 | 1.3
综 |  | 企业管理费 |  | 元 | 100.00 | 33.03 | 33.03
定 | A1-15-206 | 白色灰浆二遍 天棚面 | 清扫、配浆、刷浆等。 计量 | 100㎡ |  | 503.17 | 503.17
工 |  | 人工费 |  | 元 | 401.98 | - | 401.98
料 |  | 饰灰 |  | kg | 33.600 | 1.17 | 39.31
料 |  | 其他材料费 |  | 元 | 1.30 | 1.00 | 1.3
综 |  | 企业管理费 |  | 元 | 100.00 | 60.58 | 60.58
定 | A1-15-207 | 白色灰浆二遍 混凝土花格窗栏杆花饰双面 | 清扫、配浆、刷浆等。 计量 | 100㎡ |  | 1236.27 | 1236.27
工 |  | 人工费 |  | 元 | 996.76 | - | 996.76
料 |  | 饰灰 |  | kg | 74.840 | 1.17 | 87.56
料 |  | 其他材料费 |  | 元 | 1.74 | 1.00 | 1.74
综 |  | 企业管理费 |  | 元 | 100.00 | 150.21 | 150.21
定 | A1-15-208 | 石灰浆 墙面 三遍 | 清扫、配浆、刷浆等。 计量 | 100㎡ |  | 288.31 | 288.31
工 |  | 人工费 |  | 元 | 244.88 | - | 244.88
料 |  | 生石灰 |  | t | 0.017 | 303.17 | 5.15
料 |  | 羧甲基纤维素 |  | kg |  | 6.00 | 0
料 |  | 大白粉 |  | kg |  | 0.30 | 0
料 |  | 氯化钠 |  | kg | 0.390 | 1.23 | 0.48
料 |  | 白乳胶 |  | kg |  | 6.13 | 0
料 |  | 其他材料费 |  | 元 | 0.90 | 1.00 | 0.9
综 |  | 企业管理费 |  | 元 | 100.00 | 36.90 | 36.9
定 | A1-15-209 | 石灰浆 天棚面 三遍 | 清扫、配浆、刷浆等。 计量 | 100㎡ |  | 360.06 | 360.06
工 |  | 人工费 |  | 元 | 306.96 | - | 306.96
料 |  | 生石灰 |  | t | 0.018 | 303.17 | 5.46
料 |  | 羧甲基纤维素 |  | kg |  | 6.00 | 0
料 |  | 大白粉 |  | kg |  | 0.30 | 0
料 |  | 氯化钠 |  | kg | 0.390 | 1.23 | 0.48
料 |  | 白乳胶 |  | kg |  | 6.13 | 0
料 |  | 其他材料费 |  | 元 | 0.90 | 1.00 | 0.9
综 |  | 企业管理费 |  | 元 | 100.00 | 46.26 | 46.26
定 | A1-15-210 | 石灰大白浆 墙面 三遍 | 清扫、配浆、刷浆等。 计量 | 100㎡ |  | 324.26 | 324.26
工 |  | 人工费 |  | 元 | 269.02 | - | 269.02
料 |  | 生石灰 |  | t | 0.003 | 303.17 | 0.91
料 |  | 羧甲基纤维素 |  | kg | 0.544 | 6.00 | 3.26
料 |  | 大白粉 |  | kg | 23.237 | 0.30 | 6.97
料 |  | 氯化钠 |  | kg |  | 1.23 | 0
料 |  | 白乳胶 |  | kg | 0.272 | 6.13 | 1.67
料 |  | 其他材料费 |  | 元 | 1.89 | 1.00 | 1.89
综 |  | 企业管理费 |  | 元 | 100.00 | 40.54 | 40.54
定 | A1-15-211 | 石灰大白浆 天棚面 三遍 | 清扫、配浆、刷浆等。 计量 | 100㎡ |  | 402.14 | 402.15
工 |  | 人工费 |  | 元 | 336.45 | - | 336.45
料 |  | 生石灰 |  | t | 0.003 | 303.17 | 0.91
料 |  | 羧甲基纤维素 |  | kg | 0.540 | 6.00 | 3.24
料 |  | 大白粉 |  | kg | 24.331 | 0.30 | 7.3
料 |  | 氯化钠 |  | kg |  | 1.23 | 0
料 |  | 白乳胶 |  | kg | 0.270 | 6.13 | 1.66
料 |  | 其他材料费 |  | 元 | 1.89 | 1.00 | 1.89
综 |  | 企业管理费 |  | 元 | 100.00 | 50.70 | 50.7
定 | A1-15-212 | 普通水泥浆 墙面 三遍 | 清扫、配桨、刷浆等。 计量 | 100㎡ |  | 311.97 | 311.97
工 |  | 人工费 |  | 元 | 264.02 | - | 264.02
料 |  | 复合普通硅酸盐水泥P.C 32.5 |  | t | 0.020 | 319.11 | 6.38
料 |  | 白色硅酸盐水泥 32.5 |  | t |  | 564.84 | 0
料 |  | 生石灰 |  | t | 0.003 | 303.17 | 0.91
料 |  | 羧甲基纤维素 |  | kg |  | 6.00 | 0
料 |  | 大白粉 |  | kg |  | 0.30 | 0
料 |  | 氧化铁红 |  | kg |  | 4.29 | 0
料 |  | 氯化钠 |  | kg |  | 1.23 | 0
料 |  | 108胶 |  | kg |  | 6.86 | 0
料 |  | 白乳胶 |  | kg |  | 6.13 | 0
料 |  | 其他材料费 |  | 元 | 0.87 | 1.00 | 0.87
综 |  | 企业管理费 |  | 元 | 100.00 | 39.79 | 39.79
定 | A1-15-213 | 普通水泥浆 天棚面 三遍 | 清扫、配桨、刷浆等。 计量 | 100㎡ |  | 387.69 | 387.69
工 |  | 人工费 |  | 元 | 329.55 | - | 329.55
料 |  | 复合普通硅酸盐水泥P.C 32.5 |  | t | 0.021 | 319.11 | 6.7
料 |  | 白色硅酸盐水泥 32.5 |  | t |  | 564.84 | 0
料 |  | 生石灰 |  | t | 0.003 | 303.17 | 0.91
料 |  | 羧甲基纤维素 |  | kg |  | 6.00 | 0
料 |  | 大白粉 |  | kg |  | 0.30 | 0
料 |  | 氧化铁红 |  | kg |  | 4.29 | 0
料 |  | 氯化钠 |  | kg |  | 1.23 | 0
料 |  | 108胶 |  | kg |  | 6.86 | 0
料 |  | 白乳胶 |  | kg |  | 6.13 | 0
料 |  | 其他材料费 |  | 元 | 0.87 | 1.00 | 0.87
综 |  | 企业管理费 |  | 元 | 100.00 | 49.66 | 49.66
定 | A1-15-214 | 白水泥二遍 墙面 | 清扫、配桨、刷浆等。 计量 | 100㎡ |  | 376.88 | 376.88
工 |  | 人工费 |  | 元 | 264.02 | - | 264.02
料 |  | 复合普通硅酸盐水泥P.C 32.5 |  | t |  | 319.11 | 0
料 |  | 白色硅酸盐水泥 32.5 |  | t | 0.033 | 564.84 | 18.64
料 |  | 生石灰 |  | t |  | 303.17 | 0
料 |  | 羧甲基纤维素 |  | kg |  | 6.00 | 0
料 |  | 大白粉 |  | kg |  | 0.30 | 0
料 |  | 氧化铁红 |  | kg | 1.236 | 4.29 | 5.3
料 |  | 氯化钠 |  | kg |  | 1.23 | 0
料 |  | 108胶 |  | kg | 7.140 | 6.86 | 48.98
料 |  | 白乳胶 |  | kg |  | 6.13 | 0
料 |  | 其他材料费 |  | 元 | 0.15 | 1.00 | 0.15
综 |  | 企业管理费 |  | 元 | 100.00 | 39.79 | 39.79
定 | A1-15-215 | 白水泥二遍 天棚面 | 清扫、配桨、刷浆等。 计量 | 100㎡ |  | 453.41 | 453.41
工 |  | 人工费 |  | 元 | 329.55 | - | 329.55
料 |  | 复合普通硅酸盐水泥P.C 32.5 |  | t |  | 319.11 | 0
料 |  | 白色硅酸盐水泥 32.5 |  | t | 0.035 | 564.84 | 19.77
料 |  | 生石灰 |  | t |  | 303.17 | 0
料 |  | 羧甲基纤维素 |  | kg |  | 6.00 | 0
料 |  | 大白粉 |  | kg |  | 0.30 | 0
料 |  | 氧化铁红 |  | kg | 1.236 | 4.29 | 5.3
料 |  | 氯化钠 |  | kg |  | 1.23 | 0
料 |  | 108胶 |  | kg | 7.140 | 6.86 | 48.98
料 |  | 白乳胶 |  | kg |  | 6.13 | 0
料 |  | 其他材料费 |  | 元 | 0.15 | 1.00 | 0.15
综 |  | 企业管理费 |  | 元 | 100.00 | 49.66 | 49.66
定 | A1-15-216 | 白水泥二遍 混凝土花格窗栏杆花饰 | 清扫、配桨、刷浆等。 计量 | 100㎡ |  | 1289.05 | 1289.05
工 |  | 人工费 |  | 元 | 986.41 | - | 986.41
料 |  | 复合普通硅酸盐水泥P.C 32.5 |  | t |  | 319.11 | 0
料 |  | 白色硅酸盐水泥 32.5 |  | t | 0.070 | 564.84 | 39.54
料 |  | 生石灰 |  | t |  | 303.17 | 0
料 |  | 羧甲基纤维素 |  | kg |  | 6.00 | 0
料 |  | 大白粉 |  | kg |  | 0.30 | 0
料 |  | 氧化铁红 |  | kg | 2.600 | 4.29 | 11.15
料 |  | 氯化钠 |  | kg |  | 1.23 | 0
料 |  | 108胶 |  | kg | 14.990 | 6.86 | 102.83
料 |  | 白乳胶 |  | kg |  | 6.13 | 0
料 |  | 其他材料费 |  | 元 | 0.47 | 1.00 | 0.47
综 |  | 企业管理费 |  | 元 | 100.00 | 148.65 | 148.65
定 | A1-15-217 | 可赛银浆 墙面 三遍 | 清扫、配浆、刷浆等。 计量 | 100㎡ |  | 780.03 | 780.04
工 |  | 人工费 |  | 元 | 631.17 | - | 631.17
料 |  | 羧甲基纤维素 |  | kg | 0.501 | 6.00 | 3.01
料 |  | 可赛银 白 |  | kg | 23.646 | 1.68 | 39.73
料 |  | 大白粉 |  | kg | 13.932 | 0.30 | 4.18
料 |  | 氧化铁红 |  | kg |  | 4.29 | 0
料 |  | 白乳胶 |  | kg | 0.530 | 6.13 | 3.25
料 |  | 骨胶 |  | kg | 0.248 | 9.20 | 2.28
料 |  | 其他材料费 |  | 元 | 1.30 | 1.00 | 1.3
综 |  | 企业管理费 |  | 元 | 100.00 | 95.12 | 95.12
定 | A1-15-218 | 可赛银浆 天棚面 三遍 | 清扫、配浆、刷浆等。 计量 | 100㎡ |  | 960.75 | 960.75
工 |  | 人工费 |  | 元 | 786.37 | - | 786.37
料 |  | 羧甲基纤维素 |  | kg | 0.502 | 6.00 | 3.01
料 |  | 可赛银 白 |  | kg | 24.772 | 1.68 | 41.62
料 |  | 大白粉 |  | kg | 14.576 | 0.30 | 4.37
料 |  | 氧化铁红 |  | kg |  | 4.29 | 0
料 |  | 白乳胶 |  | kg | 0.530 | 6.13 | 3.25
料 |  | 骨胶 |  | kg | 0.248 | 9.20 | 2.28
料 |  | 其他材料费 |  | 元 | 1.34 | 1.00 | 1.34
综 |  | 企业管理费 |  | 元 | 100.00 | 118.51 | 118.51
定 | A1-15-219 | 大白浆 墙面 三遍 | 清扫、配浆、刷浆等。 计量 | 100㎡ |  | 692.62 | 692.62
工 |  | 人工费 |  | 元 | 584.78 | - | 584.78
料 |  | 羧甲基纤维素 |  | kg | 0.925 | 6.00 | 5.55
料 |  | 可赛银 白 |  | kg |  | 1.68 | 0
料 |  | 大白粉 |  | kg | 36.747 | 0.30 | 11.02
料 |  | 氧化铁红 |  | kg | 0.561 | 4.29 | 2.41
料 |  | 白乳胶 |  | kg |  | 6.13 | 0
料 |  | 骨胶 |  | kg |  | 9.20 | 0
料 |  | 其他材料费 |  | 元 | 0.73 | 1.00 | 0.73
综 |  | 企业管理费 |  | 元 | 100.00 | 88.13 | 88.13
定 | A1-15-220 | 大白浆 天棚面 三遍 | 清扫、配浆、刷浆等。 计量 | 100㎡ |  | 861.61 | 861.6
工 |  | 人工费 |  | 元 | 731.19 | - | 731.19
料 |  | 羧甲基纤维素 |  | kg | 0.925 | 6.00 | 5.55
料 |  | 可赛银 白 |  | kg |  | 1.68 | 0
料 |  | 大白粉 |  | kg | 38.448 | 0.30 | 11.53
料 |  | 氧化铁红 |  | kg | 0.560 | 4.29 | 2.4
料 |  | 白乳胶 |  | kg |  | 6.13 | 0
料 |  | 骨胶 |  | kg |  | 9.20 | 0
料 |  | 其他材料费 |  | 元 | 0.74 | 1.00 | 0.74
综 |  | 企业管理费 |  | 元 | 100.00 | 110.19 | 110.19
定 | A1-15-221 | 砂胶涂料 墙面 | 清扫、找补孔洞、调料、刮腻子、遮盖不应喷处、喷涂料、压平等。 计量 | 100㎡ |  | 2606.38 | 2606.38
工 |  | 人工费 |  | 元 | 1691.90 | - | 1691.9
料 |  | 复合普通硅酸盐水泥P.C 32.5 |  | t |  | 319.11 | 0
料 |  | 丙烯酸彩砂涂料 |  | kg |  | 11.00 | 0
料 |  | 砂胶料 |  | kg | 110.000 | 4.95 | 544.5
料 |  | 水 |  | m3 |  | 4.58 | 0
料 |  | 其他材料费 |  | 元 | 37.27 | 1.00 | 37.27
机 |  | 电动空气压缩机排气量 1(m^3/m∈) |  | 台班 | 1.200 | 56.30 | 67.56
综 |  | 企业管理费 |  | 元 | 100.00 | 265.15 | 265.15
定 | A1-15-222 | 砂胶涂料 天棚面 | 清扫、找补孔洞、调料、刮腻子、遮盖不应喷处、喷涂料、压平等。 计量 | 100㎡ |  | 2851.58 | 2851.58
工 |  | 人工费 |  | 元 | 1879.71 | - | 1879.71
料 |  | 复合普通硅酸盐水泥P.C 32.5 |  | t |  | 319.11 | 0
料 |  | 丙烯酸彩砂涂料 |  | kg |  | 11.00 | 0
料 |  | 砂胶料 |  | kg | 115.500 | 4.95 | 571.73
料 |  | 水 |  | m3 |  | 4.58 | 0
料 |  | 其他材料费 |  | 元 | 39.13 | 1.00 | 39.13
机 |  | 电动空气压缩机排气量 1(m^3/m∈) |  | 台班 | 1.200 | 56.30 | 67.56
综 |  | 企业管理费 |  | 元 | 100.00 | 293.45 | 293.45
定 | A1-15-223 | 彩砂喷涂 墙面 | 清扫、找补孔洞、调料、刮腻子、遮盖不应喷处、喷涂料、压平等。 计量 | 100㎡ |  | 5985.43 | 5985.43
工 |  | 人工费 |  | 元 | 1509.11 | - | 1509.11
料 |  | 复合普通硅酸盐水泥P.C 32.5 |  | t | 0.030 | 319.11 | 9.57
料 |  | 丙烯酸彩砂涂料 |  | kg | 380.000 | 11.00 | 4180
料 |  | 砂胶料 |  | kg |  | 4.95 | 0
料 |  | 水 |  | m3 | 0.640 | 4.58 | 2.93
料 |  | 其他材料费 |  | 元 | 10.41 | 1.00 | 10.41
机 |  | 电动空气压缩机排气量 1(m^3/m∈) |  | 台班 | 0.710 | 56.30 | 39.97
综 |  | 企业管理费 |  | 元 | 100.00 | 233.44 | 233.44
定 | A1-15-224 | 彩砂喷涂 天棚面 | 清扫、找补孔洞、调料、刮腻子、遮盖不应喷处、喷涂料、压平等。 计量 | 100㎡ |  | 6368.04 | 6368.04
工 |  | 人工费 |  | 元 | 1658.97 | - | 1658.97
料 |  | 复合普通硅酸盐水泥P.C 32.5 |  | t | 0.032 | 319.11 | 10.21
料 |  | 丙烯酸彩砂涂料 |  | kg | 399.000 | 11.00 | 4389
料 |  | 砂胶料 |  | kg |  | 4.95 | 0
料 |  | 水 |  | m3 | 0.640 | 4.58 | 2.93
料 |  | 其他材料费 |  | 元 | 10.93 | 1.00 | 10.93
机 |  | 电动空气压缩机排气量 1(m^3/m∈) |  | 台班 | 0.710 | 56.30 | 39.97
综 |  | 企业管理费 |  | 元 | 100.00 | 256.03 | 256.03
定 | A1-15-225 | 仿木纹涂饰 墙面 | 清扫、涂熟桐油、刮腻子、磨光、刷底油、做花纹、刷漆等。 计量 | 100㎡ |  | 4562.72 | 4562.72
工 |  | 人工费 |  | 元 | 3573.48 | - | 3573.48
料 |  | 羧甲基纤维素 |  | kg | 0.100 | 6.00 | 0.6
料 |  | 石膏粉 |  | kg | 2.100 | 1.37 | 2.88
料 |  | 醇酸清漆 |  | kg | 5.200 | 13.99 | 72.75
料 |  | 调和漆 |  | kg | 21.800 | 9.52 | 207.54
料 |  | 清油 |  | kg | 3.100 | 13.07 | 40.52
料 |  | 熟桐油 |  | kg | 2.300 | 14.58 | 33.53
料 |  | 溶剂汽油 |  | kg | 5.000 | 7.17 | 35.85
料 |  | 大白粉 |  | kg | 23.500 | 0.30 | 7.05
料 |  | 色粉 |  | kg | 1.500 | 4.04 | 6.06
料 |  | 醇酸稀释剂 |  | kg | 3.300 | 8.55 | 28.21
料 |  | 白乳胶 |  | kg | 0.150 | 6.13 | 0.92
料 |  | 其他材料费 |  | 元 | 14.81 | 1.00 | 14.81
综 |  | 企业管理费 |  | 元 | 100.00 | 538.52 | 538.52
定 | A1-15-226 | 仿石纹涂饰 墙面 | 清扫、涂熟桐油、刮腻子、磨光、刷底油、做花纹、刷漆等。 计量 | 100㎡ |  | 3179.94 | 3179.95
工 |  | 人工费 |  | 元 | 2446.83 | - | 2446.83
料 |  | 羧甲基纤维素 |  | kg | 0.100 | 6.00 | 0.6
料 |  | 石膏粉 |  | kg | 2.100 | 1.37 | 2.88
料 |  | 醇酸清漆 |  | kg |  | 13.99 | 0
料 |  | 调和漆 |  | kg | 21.800 | 9.52 | 207.54
料 |  | 清油 |  | kg | 3.100 | 13.07 | 40.52
料 |  | 熟桐油 |  | kg | 2.300 | 14.58 | 33.53
料 |  | 溶剂汽油 |  | kg | 5.000 | 7.17 | 35.85
料 |  | 大白粉 |  | kg | 23.500 | 0.30 | 7.05
料 |  | 色粉 |  | kg |  | 4.04 | 0
料 |  | 醇酸稀释剂 |  | kg | 2.200 | 8.55 | 18.81
料 |  | 白乳胶 |  | kg | 0.200 | 6.13 | 1.23
料 |  | 其他材料费 |  | 元 | 16.37 | 1.00 | 16.37
综 |  | 企业管理费 |  | 元 | 100.00 | 368.74 | 368.74
定 | A1-15-227 | 金属漆 刮砂效果 | 清扫、清铲、补墙面、刮腻子、调制、刷底油、制作面涂等。 计量 | 100㎡ |  | 11786.08 | 11786.08
工 |  | 人工费 |  | 元 | 1473.13 | - | 1473.13
料 |  | 弹性质感装饰涂料 |  | kg | 220.000 | 20.60 | 4532
料 |  | 梦幻粉彩涂料 |  | kg |  | 30.04 | 0
料 |  | 配套专用腻子 |  | kg | 75.000 | 2.57 | 192.75
料 |  | 配套专用渗透底涂料 |  | kg | 35.000 | 21.46 | 751.1
料 |  | 乳胶漆 |  | kg |  | 10.51 | 0
料 |  | 透明防尘面涂料 |  | kg | 25.000 | 25.75 | 643.75
料 |  | 艺术涂料 |  | kg |  | 12.87 | 0
料 |  | 硅基金属漆 |  | kg | 35.000 | 113.29 | 3965.15
料 |  | 其他材料费 |  | 元 | 6.20 | 1.00 | 6.2
综 |  | 企业管理费 |  | 元 | 100.00 | 222.00 | 222
定 | A1-15-228 | 金属漆 梦幻效果 | 清扫、清铲、补墙面、刮腻子、调制、刷底油、制作面涂等。 计量 | 100㎡ |  | 9015.98 | 9015.98
工 |  | 人工费 |  | 元 | 1836.02 | - | 1836.02
料 |  | 弹性质感装饰涂料 |  | kg |  | 20.60 | 0
料 |  | 梦幻粉彩涂料 |  | kg | 35.000 | 30.04 | 1051.4
料 |  | 配套专用腻子 |  | kg | 80.000 | 2.57 | 205.6
料 |  | 配套专用渗透底涂料 |  | kg | 35.000 | 21.46 | 751.1
料 |  | 乳胶漆 |  | kg |  | 10.51 | 0
料 |  | 透明防尘面涂料 |  | kg | 35.000 | 25.75 | 901.25
料 |  | 艺术涂料 |  | kg |  | 12.87 | 0
料 |  | 硅基金属漆 |  | kg | 35.000 | 113.29 | 3965.15
料 |  | 其他材料费 |  | 元 | 28.77 | 1.00 | 28.77
综 |  | 企业管理费 |  | 元 | 100.00 | 276.69 | 276.69
定 | A1-15-229 | 艺术涂料 梦幻效果 | 清扫、清铲、补墙面、刮腻子、调制、刷底油、制作面涂等。 计量 | 100㎡ |  | 5945.54 | 5945.54
工 |  | 人工费 |  | 元 | 1473.13 | - | 1473.13
料 |  | 弹性质感装饰涂料 |  | kg |  | 20.60 | 0
料 |  | 梦幻粉彩涂料 |  | kg | 30.000 | 30.04 | 901.2
料 |  | 配套专用腻子 |  | kg | 80.000 | 2.57 | 205.6
料 |  | 配套专用渗透底涂料 |  | kg | 35.000 | 21.46 | 751.1
料 |  | 乳胶漆 |  | kg |  | 10.51 | 0
料 |  | 透明防尘面涂料 |  | kg | 30.000 | 25.75 | 772.5
料 |  | 艺术涂料 |  | kg | 125.000 | 12.87 | 1608.75
料 |  | 硅基金属漆 |  | kg |  | 113.29 | 0
料 |  | 其他材料费 |  | 元 | 11.26 | 1.00 | 11.26
综 |  | 企业管理费 |  | 元 | 100.00 | 222.00 | 222
定 | A1-15-230 | 艺术涂料 粉彩效果 | 清扫、清铲、补墙面、刮腻子、调制、刷底油、制作面涂等。 计量 | 100㎡ |  | 5501.52 | 5501.52
工 |  | 人工费 |  | 元 | 1473.13 | - | 1473.13
料 |  | 弹性质感装饰涂料 |  | kg |  | 20.60 | 0
料 |  | 梦幻粉彩涂料 |  | kg |  | 30.04 | 0
料 |  | 配套专用腻子 |  | kg | 80.000 | 2.57 | 205.6
料 |  | 配套专用渗透底涂料 |  | kg | 35.000 | 21.46 | 751.1
料 |  | 乳胶漆 |  | kg | 30.000 | 10.51 | 315.3
料 |  | 透明防尘面涂料 |  | kg | 35.000 | 25.75 | 901.25
料 |  | 艺术涂料 |  | kg | 125.000 | 12.87 | 1608.75
料 |  | 硅基金属漆 |  | kg |  | 113.29 | 0
料 |  | 其他材料费 |  | 元 | 24.39 | 1.00 | 24.39
综 |  | 企业管理费 |  | 元 | 100.00 | 222.00 | 222
定 | A1-15-231 | 地坪防火涂料 水泥砂浆地面 12mm厚 | 清扫、清铲、刮腻子、调制、刷底油、涂面漆等。 计量 | 100㎡ |  | 7392.68 | 7392.68
工 |  | 人工费 |  | 元 | 1857.46 | - | 1857.46
料 |  | 地坪面漆 |  | kg | 40.000 | 18.26 | 730.4
料 |  | 地坪底漆 |  | kg | 30.000 | 60.08 | 1802.4
料 |  | 基面整平腻子 |  | kg | 165.000 | 2.57 | 424.05
料 |  | 石英砂地坪腻子 |  | kg | 50.000 | 30.04 | 1502
料 |  | 高光耐磨面漆 |  | kg | 20.000 | 38.62 | 772.4
料 |  | 其他材料费 |  | 元 | 24.05 | 1.00 | 24.05
综 |  | 企业管理费 |  | 元 | 100.00 | 279.92 | 279.92
段 | A.1.15.6 | 裱糊
定 | A1-15-232 | 墙柱面 普通壁纸 不对花 | 清扫、磨砂纸、刷底油、配制贴面材料、裱糊刷胶、裁墙纸、贴装饰面。 计量 | 100㎡ |  | 3695.66 | 3695.66
工 |  | 人工费 |  | 元 | 905.06 | - | 905.06
料 |  | 羧甲基纤维素 |  | kg | 0.113 | 6.00 | 0.68
料 |  | 壁纸 |  | m2 | 110.000 | 18.38 | 2021.8
料 |  | 金属壁纸 |  | m2 |  | 65.00 | 0
料 |  | 腻子粉 成品(一般型) |  | kg | 16.200 | 2.94 | 47.63
料 |  | 壁纸专用粘贴剂 |  | kg | 27.810 | 18.30 | 508.92
料 |  | 建筑胶 |  | kg | 6.118 | 1.25 | 7.65
料 |  | 水 |  | m3 | 0.013 | 4.58 | 0.06
料 |  | 其他材料费 |  | 元 | 67.47 | 1.00 | 67.47
综 |  | 企业管理费 |  | 元 | 100.00 | 136.39 | 136.39
定 | A1-15-233 | 墙柱面 普通壁纸 对花 | 清扫、磨砂纸、刷底油、配制贴面材料、裱糊刷胶、裁墙纸、贴装饰面。 计量 | 100㎡ |  | 4231.24 | 4231.24
工 |  | 人工费 |  | 元 | 1276.91 | - | 1276.91
料 |  | 羧甲基纤维素 |  | kg | 0.113 | 6.00 | 0.68
料 |  | 壁纸 |  | m2 | 116.000 | 18.38 | 2132.08
料 |  | 金属壁纸 |  | m2 |  | 65.00 | 0
料 |  | 腻子粉 成品(一般型) |  | kg | 16.200 | 2.94 | 47.63
料 |  | 壁纸专用粘贴剂 |  | kg | 27.810 | 18.30 | 508.92
料 |  | 建筑胶 |  | kg | 6.118 | 1.25 | 7.65
料 |  | 水 |  | m3 | 0.013 | 4.58 | 0.06
料 |  | 其他材料费 |  | 元 | 64.88 | 1.00 | 64.88
综 |  | 企业管理费 |  | 元 | 100.00 | 192.43 | 192.43
定 | A1-15-234 | 墙柱面 金属壁纸 | 清扫、磨砂纸、刷底油、配制贴面材料、裱糊刷胶、裁墙纸、贴装饰面。 计量 | 100㎡ |  | 10468.16 | 10468.16
工 |  | 人工费 |  | 元 | 2076.74 | - | 2076.74
料 |  | 羧甲基纤维素 |  | kg | 0.113 | 6.00 | 0.68
料 |  | 壁纸 |  | m2 |  | 18.38 | 0
料 |  | 金属壁纸 |  | m2 | 115.000 | 65.00 | 7475
料 |  | 腻子粉 成品(一般型) |  | kg | 16.200 | 2.94 | 47.63
料 |  | 壁纸专用粘贴剂 |  | kg | 27.810 | 18.30 | 508.92
料 |  | 建筑胶 |  | kg | 6.118 | 1.25 | 7.65
料 |  | 水 |  | m3 | 0.013 | 4.58 | 0.06
料 |  | 其他材料费 |  | 元 | 38.52 | 1.00 | 38.52
综 |  | 企业管理费 |  | 元 | 100.00 | 312.96 | 312.96
定 | A1-15-235 | 天棚面 普通壁纸 不对花 | 清扫、磨砂纸、刷底油、配制贴面材料、裱糊、刷胶、裁墙纸、贴装饰画。 计量 | 100㎡ |  | 4260.99 | 4260.99
工 |  | 人工费 |  | 元 | 1394.43 | - | 1394.43
料 |  | 羧甲基纤维素 |  | kg | 0.113 | 6.00 | 0.68
料 |  | 壁纸 |  | m2 | 110.000 | 18.38 | 2021.8
料 |  | 金属壁纸 |  | m2 |  | 65.00 | 0
料 |  | 腻子粉 成品(一般型) |  | kg | 16.950 | 2.94 | 49.83
料 |  | 壁纸专用粘贴剂 |  | kg | 27.810 | 18.30 | 508.92
料 |  | 建筑胶 |  | kg | 6.118 | 1.25 | 7.65
料 |  | 水 |  | m3 | 0.013 | 4.58 | 0.06
料 |  | 其他材料费 |  | 元 | 67.48 | 1.00 | 67.48
综 |  | 企业管理费 |  | 元 | 100.00 | 210.14 | 210.14
定 | A1-15-236 | 天棚面 普通壁纸 对花 | 清扫、磨砂纸、刷底油、配制贴面材料、裱糊、刷胶、裁墙纸、贴装饰画。 计量 | 100㎡ |  | 4976.19 | 4976.19
工 |  | 人工费 |  | 元 | 1922.38 | - | 1922.38
料 |  | 羧甲基纤维素 |  | kg | 0.113 | 6.00 | 0.68
料 |  | 壁纸 |  | m2 | 116.000 | 18.38 | 2132.08
料 |  | 金属壁纸 |  | m2 |  | 65.00 | 0
料 |  | 腻子粉 成品(一般型) |  | kg | 16.950 | 2.94 | 49.83
料 |  | 壁纸专用粘贴剂 |  | kg | 27.810 | 18.30 | 508.92
料 |  | 建筑胶 |  | kg | 6.118 | 1.25 | 7.65
料 |  | 水 |  | m3 | 0.013 | 4.58 | 0.06
料 |  | 其他材料费 |  | 元 | 64.89 | 1.00 | 64.89
综 |  | 企业管理费 |  | 元 | 100.00 | 289.70 | 289.7
定 | A1-15-237 | 天棚面 金属壁纸 | 清扫、磨砂纸、刷底油、配制贴面材料、裱糊、刷胶、裁墙纸、贴装饰画。 计量 | 100㎡ |  | 11395.49 | 11395.49
工 |  | 人工费 |  | 元 | 2880.07 | - | 2880.07
料 |  | 羧甲基纤维素 |  | kg | 0.113 | 6.00 | 0.68
料 |  | 壁纸 |  | m2 |  | 18.38 | 0
料 |  | 金属壁纸 |  | m2 | 115.000 | 65.00 | 7475
料 |  | 腻子粉 成品(一般型) |  | kg | 16.950 | 2.94 | 49.83
料 |  | 壁纸专用粘贴剂 |  | kg | 27.810 | 18.30 | 508.92
料 |  | 建筑胶 |  | kg | 6.118 | 1.25 | 7.65
料 |  | 水 |  | m3 | 0.013 | 4.58 | 0.06
料 |  | 其他材料费 |  | 元 | 39.25 | 1.00 | 39.25
综 |  | 企业管理费 |  | 元 | 100.00 | 434.03 | 434.03
定 | A1-15-238 | 墙柱面 贴织锦缎 | 清扫基层、找补、刷底油、磨砂纸、配置贴面材料、裱糊刷胶、裁贴墙布等。 计量 | 100㎡ |  | 8359.33 | 8359.33
工 |  | 人工费 |  | 元 | 2666.08 | - | 2666.08
料 |  | 羧甲基纤维素 |  | kg | 0.113 | 6.00 | 0.68
料 |  | 织锦缎 |  | m2 | 116.000 | 39.74 | 4609.84
料 |  | 腻子粉 成品(一般型) |  | kg | 16.200 | 2.94 | 47.63
料 |  | 壁纸专用粘贴剂 |  | kg | 27.810 | 18.30 | 508.92
料 |  | 建筑胶 |  | kg | 6.118 | 1.25 | 7.65
料 |  | 水 |  | m3 | 0.013 | 4.58 | 0.06
料 |  | 其他材料费 |  | 元 | 116.69 | 1.00 | 116.69
综 |  | 企业管理费 |  | 元 | 100.00 | 401.78 | 401.78
定 | A1-15-239 | 天棚面 贴织锦缎 | 清扫基层、找补、刷底油、磨砂纸、配置贴面材料、裱糊刷胶、裁贴墙布等。 计量 | 100㎡ |  | 10204.28 | 10204.28
工 |  | 人工费 |  | 元 | 4267.48 | - | 4267.48
料 |  | 羧甲基纤维素 |  | kg | 0.113 | 6.00 | 0.68
料 |  | 织锦缎 |  | m2 | 116.000 | 39.74 | 4609.84
料 |  | 腻子粉 成品(一般型) |  | kg | 16.950 | 2.94 | 49.83
料 |  | 壁纸专用粘贴剂 |  | kg | 27.810 | 18.30 | 508.92
料 |  | 建筑胶 |  | kg | 6.118 | 1.25 | 7.65
料 |  | 水 |  | m3 | 0.013 | 4.58 | 0.06
料 |  | 其他材料费 |  | 元 | 116.71 | 1.00 | 116.71
综 |  | 企业管理费 |  | 元 | 100.00 | 643.11 | 643.11
定 | A1-15-240 | 柱面 贴无缝墙布 | 清扫基层、找补、磨砂纸、刷防潮油、辊涂粘合剂(胶)一遍、裁贴墙布等。 计量 | 100㎡ |  | 12566.86 | 12566.87
工 |  | 人工费 |  | 元 | 1728.37 | - | 1728.37
料 |  | 羧甲基纤维素 |  | kg | 1.500 | 6.00 | 9
料 |  | 无缝墙布 国产 |  | m2 | 122.900 | 80.00 | 9832
料 |  | 墙布专用进口粘合剂 (胶) |  | kg | 17.667 | 35.00 | 618.35
料 |  | 水 |  | m3 | 0.013 | 4.58 | 0.06
料 |  | 其他材料费 |  | 元 | 118.62 | 1.00 | 118.62
综 |  | 企业管理费 |  | 元 | 100.00 | 260.47 | 260.47
定 | A1-15-241 | 墙面 贴无缝墙布 | 清扫基层、找补、磨砂纸、刷防潮油、辊涂粘合剂(胶)一遍、裁贴墙布等。 计量 | 100㎡ |  | 11885.15 | 11885.15
工 |  | 人工费 |  | 元 | 1640.25 | - | 1640.25
料 |  | 羧甲基纤维素 |  | kg | 1.500 | 6.00 | 9
料 |  | 无缝墙布 国产 |  | m2 | 115.800 | 80.00 | 9264
料 |  | 墙布专用进口粘合剂 (胶) |  | kg | 17.500 | 35.00 | 612.5
料 |  | 水 |  | m3 | 0.013 | 4.58 | 0.06
料 |  | 其他材料费 |  | 元 | 112.15 | 1.00 | 112.15
综 |  | 企业管理费 |  | 元 | 100.00 | 247.19 | 247.19
定 | A1-15-242 | 天棚面 贴无缝墙布 | 清扫基层、找补、磨砂纸、刷防潮油、辊涂粘合剂(胶)一遍、裁贴墙布等。 计量 | 100㎡ |  | 12927.28 | 12927.29
工 |  | 人工费 |  | 元 | 2556.17 | - | 2556.17
料 |  | 羧甲基纤维素 |  | kg | 1.500 | 6.00 | 9
料 |  | 无缝墙布 国产 |  | m2 | 115.800 | 80.00 | 9264
料 |  | 墙布专用进口粘合剂 (胶) |  | kg | 17.167 | 35.00 | 600.85
料 |  | 水 |  | m3 | 0.013 | 4.58 | 0.06
料 |  | 其他材料费 |  | 元 | 112.00 | 1.00 | 112
综 |  | 企业管理费 |  | 元 | 100.00 | 385.21 | 385.21
段 | A.1.16 | 其他装饰工程
段 | A.1.16.1 | 装饰线
定 | A1-16-1 | 机锣凹线(直线) 槽宽3mm以内 | 定位、清理面层、锣凹线、清理擦净凹槽表面。 计量 | 100m |  | 183.79 | 183.79
工 |  | 人工费 |  | 元 | 155.42 | - | 155.42
料 |  | 其他材料费 |  | 元 | 6.50 | 1.00 | 6.5
综 |  | 企业管理费 |  | 元 | 100.00 | 21.87 | 21.87
定 | A1-16-2 | 机锣凹线(直线) 槽宽8mm以内 | 定位、清理面层、锣凹线、清理擦净凹槽表面。 计量 | 100m |  | 217.00 | 217
工 |  | 人工费 |  | 元 | 184.54 | - | 184.54
料 |  | 其他材料费 |  | 元 | 6.50 | 1.00 | 6.5
综 |  | 企业管理费 |  | 元 | 100.00 | 25.96 | 25.96
定 | A1-16-3 | 机锣凹线(直线) 槽宽8mm以外 | 定位、清理面层、锣凹线、清理擦净凹槽表面。 计量 | 100m |  | 250.14 | 250.14
工 |  | 人工费 |  | 元 | 213.59 | - | 213.59
料 |  | 其他材料费 |  | 元 | 6.50 | 1.00 | 6.5
综 |  | 企业管理费 |  | 元 | 100.00 | 30.05 | 30.05
定 | A1-16-4 | 机锣凹线(弧线) 槽宽3mm以内 | 定位、清理面层、锣凹线、清理擦净凹槽表面。 计量 | 100m |  | 355.39 | 355.39
工 |  | 人工费 |  | 元 | 305.86 | - | 305.86
料 |  | 其他材料费 |  | 元 | 6.50 | 1.00 | 6.5
综 |  | 企业管理费 |  | 元 | 100.00 | 43.03 | 43.03
定 | A1-16-5 | 机锣凹线(弧线) 槽宽8mm以内 | 定位、清理面层、锣凹线、清理擦净凹槽表面。 计量 | 100m |  | 427.43 | 427.43
工 |  | 人工费 |  | 元 | 369.01 | - | 369.01
料 |  | 其他材料费 |  | 元 | 6.50 | 1.00 | 6.5
综 |  | 企业管理费 |  | 元 | 100.00 | 51.92 | 51.92
定 | A1-16-6 | 机锣凹线(弧线) 槽宽8mm以外 | 定位、清理面层、锣凹线、清理擦净凹槽表面。 计量 | 100m |  | 510.64 | 510.64
工 |  | 人工费 |  | 元 | 441.96 | - | 441.96
料 |  | 其他材料费 |  | 元 | 6.50 | 1.00 | 6.5
综 |  | 企业管理费 |  | 元 | 100.00 | 62.18 | 62.18
定 | A1-16-7 | 木装饰线(直线) 万能胶粘贴 宽度50mm以内 | 定位、清理基层、选截材料、涂胶、粘贴、擦净表面。 计量 | 100m |  | 472.69 | 472.69
工 |  | 人工费 |  | 元 | 184.54 | - | 184.54
料 |  | 木线 50×10 |  | m | 105.000 | 2.26 | 237.3
料 |  | 木线 100×12 |  | m |  | 5.72 | 0
料 |  | 木线 150×15 |  | m |  | 10.16 | 0
料 |  | 万能胶 1kg/瓶 |  | kg | 1.580 | 11.97 | 18.91
料 |  | 其他材料费 |  | 元 | 5.98 | 1.00 | 5.98
综 |  | 企业管理费 |  | 元 | 100.00 | 25.96 | 25.96
定 | A1-16-8 | 木装饰线(直线) 万能胶粘贴 宽度100mm以内 | 定位、清理基层、选截材料、涂胶、粘贴、擦净表面。 计量 | 100m |  | 890.75 | 890.75
工 |  | 人工费 |  | 元 | 210.83 | - | 210.83
料 |  | 木线 50×10 |  | m |  | 2.26 | 0
料 |  | 木线 100×12 |  | m | 105.000 | 5.72 | 600.6
料 |  | 木线 150×15 |  | m |  | 10.16 | 0
料 |  | 万能胶 1kg/瓶 |  | kg | 3.160 | 11.97 | 37.83
料 |  | 其他材料费 |  | 元 | 11.83 | 1.00 | 11.83
综 |  | 企业管理费 |  | 元 | 100.00 | 29.66 | 29.66
定 | A1-16-9 | 木装饰线(直线) 万能胶粘贴 宽度150mm以内 | 定位、清理基层、选截材料、涂胶、粘贴、擦净表面。 计量 | 100m |  | 1417.18 | 1417.19
工 |  | 人工费 |  | 元 | 241.87 | - | 241.87
料 |  | 木线 50×10 |  | m |  | 2.26 | 0
料 |  | 木线 100×12 |  | m |  | 5.72 | 0
料 |  | 木线 150×15 |  | m | 105.000 | 10.16 | 1066.8
料 |  | 万能胶 1kg/瓶 |  | kg | 4.740 | 11.97 | 56.74
料 |  | 其他材料费 |  | 元 | 17.75 | 1.00 | 17.75
综 |  | 企业管理费 |  | 元 | 100.00 | 34.03 | 34.03
定 | A1-16-10 | 木装饰线(直线) 乳液粘贴 宽度50mm以内 | 定位、清理基层、选截材料、涂胶、粘贴、固定、擦净表面。 计量 | 100m |  | 558.21 | 558.21
工 |  | 人工费 |  | 元 | 261.41 | - | 261.41
料 |  | 木线 50×10 |  | m | 105.000 | 2.26 | 237.3
料 |  | 木线 100×12 |  | m |  | 5.72 | 0
料 |  | 木线 150×15 |  | m |  | 10.16 | 0
料 |  | 乳液 |  | kg | 1.400 | 5.83 | 8.16
料 |  | 其他材料费 |  | 元 | 14.56 | 1.00 | 14.56
综 |  | 企业管理费 |  | 元 | 100.00 | 36.78 | 36.78
定 | A1-16-11 | 木装饰线(直线) 乳液粘贴 宽度100mm以内 | 定位、清理基层、选截材料、涂胶、粘贴、固定、擦净表面。 计量 | 100m |  | 1004.09 | 1004.09
工 |  | 人工费 |  | 元 | 313.83 | - | 313.83
料 |  | 木线 50×10 |  | m |  | 2.26 | 0
料 |  | 木线 100×12 |  | m | 105.000 | 5.72 | 600.6
料 |  | 木线 150×15 |  | m |  | 10.16 | 0
料 |  | 乳液 |  | kg | 2.810 | 5.83 | 16.38
料 |  | 其他材料费 |  | 元 | 29.12 | 1.00 | 29.12
综 |  | 企业管理费 |  | 元 | 100.00 | 44.16 | 44.16
定 | A1-16-12 | 木装饰线(直线) 乳液粘贴 宽度150mm以内 | 定位、清理基层、选截材料、涂胶、粘贴、固定、擦净表面。 计量 | 100m |  | 1558.33 | 1558.33
工 |  | 人工费 |  | 元 | 366.24 | - | 366.24
料 |  | 木线 50×10 |  | m |  | 2.26 | 0
料 |  | 木线 100×12 |  | m |  | 5.72 | 0
料 |  | 木线 150×15 |  | m | 105.000 | 10.16 | 1066.8
料 |  | 乳液 |  | kg | 4.200 | 5.83 | 24.49
料 |  | 其他材料费 |  | 元 | 49.27 | 1.00 | 49.27
综 |  | 企业管理费 |  | 元 | 100.00 | 51.53 | 51.53
定 | A1-16-13 | 木装饰线(直线) 射钉安装 宽度50mm以内 | 定位、清理基层、选截材料、射钉固定、擦净表面。 计量 | 100m |  | 307.76 | 307.76
工 |  | 人工费 |  | 元 | 56.40 | - | 56.4
料 |  | 射钉 |  | 十个 | 102.000 | 0.06 | 6.12
料 |  | 木线 50×10 |  | m | 105.000 | 2.26 | 237.3
料 |  | 木线 100×12 |  | m |  | 5.72 | 0
料 |  | 木线 150×15 |  | m |  | 10.16 | 0
综 |  | 企业管理费 |  | 元 | 100.00 | 7.94 | 7.94
定 | A1-16-14 | 木装饰线(直线) 射钉安装 宽度100mm以内 | 定位、清理基层、选截材料、射钉固定、擦净表面。 计量 | 100m |  | 681.03 | 681.03
工 |  | 人工费 |  | 元 | 65.14 | - | 65.14
料 |  | 射钉 |  | 十个 | 102.000 | 0.06 | 6.12
料 |  | 木线 50×10 |  | m |  | 2.26 | 0
料 |  | 木线 100×12 |  | m | 105.000 | 5.72 | 600.6
料 |  | 木线 150×15 |  | m |  | 10.16 | 0
综 |  | 企业管理费 |  | 元 | 100.00 | 9.17 | 9.17
定 | A1-16-15 | 木装饰线(直线) 射钉安装 宽度150mm以内 | 定位、清理基层、选截材料、射钉固定、擦净表面。 计量 | 100m |  | 1164.04 | 1164.04
工 |  | 人工费 |  | 元 | 78.83 | - | 78.83
料 |  | 射钉 |  | 十个 | 122.000 | 0.06 | 7.32
料 |  | 木线 50×10 |  | m |  | 2.26 | 0
料 |  | 木线 100×12 |  | m |  | 5.72 | 0
料 |  | 木线 150×15 |  | m | 105.000 | 10.16 | 1066.8
综 |  | 企业管理费 |  | 元 | 100.00 | 11.09 | 11.09
定 | A1-16-16 | 木装饰线(弧线) 万能胶粘贴 宽度50mm以内 | 定位、清理基层、选截材料、涂胶、粘贴、擦净表面。 计量 | 100m |  | 2113.74 | 2113.74
工 |  | 人工费 |  | 元 | 221.56 | - | 221.56
料 |  | 木弧线 50×20 |  | m | 107.000 | 17.16 | 1836.12
料 |  | 木弧线 100×12 |  | m |  | 20.60 | 0
料 |  | 木弧线 150×15 |  | m |  | 38.62 | 0
料 |  | 万能胶 1kg/瓶 |  | kg | 1.580 | 11.97 | 18.91
料 |  | 其他材料费 |  | 元 | 5.98 | 1.00 | 5.98
综 |  | 企业管理费 |  | 元 | 100.00 | 31.17 | 31.17
定 | A1-16-17 | 木装饰线(弧线) 万能胶粘贴 宽度100mm以内 | 定位、清理基层、选截材料、涂胶、粘贴、擦净表面。 计量 | 100m |  | 2541.82 | 2541.82
工 |  | 人工费 |  | 元 | 252.44 | - | 252.44
料 |  | 木弧线 50×20 |  | m |  | 17.16 | 0
料 |  | 木弧线 100×12 |  | m | 107.000 | 20.60 | 2204.2
料 |  | 木弧线 150×15 |  | m |  | 38.62 | 0
料 |  | 万能胶 1kg/瓶 |  | kg | 3.160 | 11.97 | 37.83
料 |  | 其他材料费 |  | 元 | 11.83 | 1.00 | 11.83
综 |  | 企业管理费 |  | 元 | 100.00 | 35.52 | 35.52
定 | A1-16-18 | 木装饰线(弧线) 万能胶粘贴 宽度150mm以内 | 定位、清理基层、选截材料、涂胶、粘贴、擦净表面。 计量 | 100m |  | 4537.09 | 4537.1
工 |  | 人工费 |  | 元 | 289.53 | - | 289.53
料 |  | 木弧线 50×20 |  | m |  | 17.16 | 0
料 |  | 木弧线 100×12 |  | m |  | 20.60 | 0
料 |  | 木弧线 150×15 |  | m | 107.000 | 38.62 | 4132.34
料 |  | 万能胶 1kg/瓶 |  | kg | 4.740 | 11.97 | 56.74
料 |  | 其他材料费 |  | 元 | 17.75 | 1.00 | 17.75
综 |  | 企业管理费 |  | 元 | 100.00 | 40.74 | 40.74
定 | A1-16-19 | 木装饰线(弧线) 乳液粘贴 宽度50mm以内 | 定位、清理基层、选截材料、涂胶、粘贴、固定、擦净表面。 计量 | 100m |  | 2216.83 | 2216.83
工 |  | 人工费 |  | 元 | 313.83 | - | 313.83
料 |  | 木弧线 50×20 |  | m | 107.000 | 17.16 | 1836.12
料 |  | 木弧线 100×12 |  | m |  | 20.60 | 0
料 |  | 木弧线 150×15 |  | m |  | 38.62 | 0
料 |  | 乳液 |  | kg | 1.400 | 5.83 | 8.16
料 |  | 其他材料费 |  | 元 | 14.56 | 1.00 | 14.56
综 |  | 企业管理费 |  | 元 | 100.00 | 44.16 | 44.16
定 | A1-16-20 | 木装饰线(弧线) 乳液粘贴 宽度100mm以内 | 定位、清理基层、选截材料、涂胶、粘贴、固定、擦净表面。 计量 | 100m |  | 2679.72 | 2679.72
工 |  | 人工费 |  | 元 | 376.98 | - | 376.98
料 |  | 木弧线 50×20 |  | m |  | 17.16 | 0
料 |  | 木弧线 100×12 |  | m | 107.000 | 20.60 | 2204.2
料 |  | 木弧线 150×15 |  | m |  | 38.62 | 0
料 |  | 乳液 |  | kg | 2.810 | 5.83 | 16.38
料 |  | 其他材料费 |  | 元 | 29.12 | 1.00 | 29.12
综 |  | 企业管理费 |  | 元 | 100.00 | 53.04 | 53.04
定 | A1-16-21 | 木装饰线(弧线) 乳液粘贴 宽度150mm以内 | 定位、清理基层、选截材料、涂胶、粘贴、固定、擦净表面。 计量 | 100m |  | 4707.97 | 4707.97
工 |  | 人工费 |  | 元 | 439.97 | - | 439.97
料 |  | 木弧线 50×20 |  | m |  | 17.16 | 0
料 |  | 木弧线 100×12 |  | m |  | 20.60 | 0
料 |  | 木弧线 150×15 |  | m | 107.000 | 38.62 | 4132.34
料 |  | 乳液 |  | kg | 4.200 | 5.83 | 24.49
料 |  | 其他材料费 |  | 元 | 49.27 | 1.00 | 49.27
综 |  | 企业管理费 |  | 元 | 100.00 | 61.90 | 61.9
定 | A1-16-22 | 木装饰线(弧线) 射钉安装 宽度50mm以内 | 定位、清理基层、选截材料、射钉固定、擦净表面。 计量 | 100m |  | 1918.83 | 1918.83
工 |  | 人工费 |  | 元 | 67.14 | - | 67.14
料 |  | 射钉 |  | 十个 | 102.000 | 0.06 | 6.12
料 |  | 木弧线 50×20 |  | m | 107.000 | 17.16 | 1836.12
料 |  | 木弧线 100×12 |  | m |  | 20.60 | 0
料 |  | 木弧线 150×15 |  | m |  | 38.62 | 0
综 |  | 企业管理费 |  | 元 | 100.00 | 9.45 | 9.45
定 | A1-16-23 | 木装饰线(弧线) 射钉安装 宽度100mm以内 | 定位、清理基层、选截材料、射钉固定、擦净表面。 计量 | 100m |  | 2257.31 | 2257.31
工 |  | 人工费 |  | 元 | 41.19 | - | 41.19
料 |  | 射钉 |  | 十个 | 102.000 | 0.06 | 6.12
料 |  | 木弧线 50×20 |  | m |  | 17.16 | 0
料 |  | 木弧线 100×12 |  | m | 107.000 | 20.60 | 2204.2
料 |  | 木弧线 150×15 |  | m |  | 38.62 | 0
综 |  | 企业管理费 |  | 元 | 100.00 | 5.80 | 5.8
定 | A1-16-24 | 木装饰线(弧线) 射钉安装 宽度150mm以内 | 定位、清理基层、选截材料、射钉固定、擦净表面。 计量 | 100m |  | 4251.47 | 4251.47
工 |  | 人工费 |  | 元 | 98.02 | - | 98.02
料 |  | 射钉 |  | 十个 | 122.000 | 0.06 | 7.32
料 |  | 木弧线 50×20 |  | m |  | 17.16 | 0
料 |  | 木弧线 100×12 |  | m |  | 20.60 | 0
料 |  | 木弧线 150×15 |  | m | 107.000 | 38.62 | 4132.34
综 |  | 企业管理费 |  | 元 | 100.00 | 13.79 | 13.79
定 | A1-16-25 | 饰板装饰线(直线) 万能胶粘贴 宽度50mm以内 | 定位、清理基层、选截材料、涂胶、粘贴、擦净表面。 计量 | 100m |  | 472.69 | 472.69
工 |  | 人工费 |  | 元 | 184.54 | - | 184.54
料 |  | 木线 50 |  | m | 105.000 | 2.26 | 237.3
料 |  | 木线 100 |  | m |  | 4.70 | 0
料 |  | 木线 150 |  | m |  | 10.16 | 0
料 |  | 万能胶 1kg/瓶 |  | kg | 1.580 | 11.97 | 18.91
料 |  | 其他材料费 |  | 元 | 5.98 | 1.00 | 5.98
综 |  | 企业管理费 |  | 元 | 100.00 | 25.96 | 25.96
定 | A1-16-26 | 饰板装饰线(直线) 万能胶粘贴 宽度100mm以内 | 定位、清理基层、选截材料、涂胶、粘贴、擦净表面。 计量 | 100m |  | 783.65 | 783.65
工 |  | 人工费 |  | 元 | 210.83 | - | 210.83
料 |  | 木线 50 |  | m |  | 2.26 | 0
料 |  | 木线 100 |  | m | 105.000 | 4.70 | 493.5
料 |  | 木线 150 |  | m |  | 10.16 | 0
料 |  | 万能胶 1kg/瓶 |  | kg | 3.160 | 11.97 | 37.83
料 |  | 其他材料费 |  | 元 | 11.83 | 1.00 | 11.83
综 |  | 企业管理费 |  | 元 | 100.00 | 29.66 | 29.66
定 | A1-16-27 | 饰板装饰线(直线) 万能胶粘贴 宽度150mm以内 | 定位、清理基层、选截材料、涂胶、粘贴、擦净表面。 计量 | 100m |  | 1417.18 | 1417.19
工 |  | 人工费 |  | 元 | 241.87 | - | 241.87
料 |  | 木线 50 |  | m |  | 2.26 | 0
料 |  | 木线 100 |  | m |  | 4.70 | 0
料 |  | 木线 150 |  | m | 105.000 | 10.16 | 1066.8
料 |  | 万能胶 1kg/瓶 |  | kg | 4.740 | 11.97 | 56.74
料 |  | 其他材料费 |  | 元 | 17.75 | 1.00 | 17.75
综 |  | 企业管理费 |  | 元 | 100.00 | 34.03 | 34.03
定 | A1-16-28 | 饰板装饰线(弧线) 万能胶粘贴 宽度50mm以内 | 定位、清理基层、选截材料、涂胶、粘贴、擦净表面。 计量 | 100m |  | 2112.71 | 2112.71
工 |  | 人工费 |  | 元 | 221.56 | - | 221.56
料 |  | 木弧线 50 |  | m | 106.940 | 17.16 | 1835.09
料 |  | 木弧线 100 |  | m |  | 20.60 | 0
料 |  | 木弧线 150 |  | m |  | 38.62 | 0
料 |  | 万能胶 1kg/瓶 |  | kg | 1.580 | 11.97 | 18.91
料 |  | 其他材料费 |  | 元 | 5.98 | 1.00 | 5.98
综 |  | 企业管理费 |  | 元 | 100.00 | 31.17 | 31.17
定 | A1-16-29 | 饰板装饰线(弧线) 万能胶粘贴 宽度100mm以内 | 定位、清理基层、选截材料、涂胶、粘贴、擦净表面。 计量 | 100m |  | 2540.58 | 2540.58
工 |  | 人工费 |  | 元 | 252.44 | - | 252.44
料 |  | 木弧线 50 |  | m |  | 17.16 | 0
料 |  | 木弧线 100 |  | m | 106.940 | 20.60 | 2202.96
料 |  | 木弧线 150 |  | m |  | 38.62 | 0
料 |  | 万能胶 1kg/瓶 |  | kg | 3.160 | 11.97 | 37.83
料 |  | 其他材料费 |  | 元 | 11.83 | 1.00 | 11.83
综 |  | 企业管理费 |  | 元 | 100.00 | 35.52 | 35.52
定 | A1-16-30 | 饰板装饰线(弧线) 万能胶粘贴 宽度150mm以内 | 定位、清理基层、选截材料、涂胶、粘贴、擦净表面。 计量 | 100m |  | 4534.78 | 4534.78
工 |  | 人工费 |  | 元 | 289.53 | - | 289.53
料 |  | 木弧线 50 |  | m |  | 17.16 | 0
料 |  | 木弧线 100 |  | m |  | 20.60 | 0
料 |  | 木弧线 150 |  | m | 106.940 | 38.62 | 4130.02
料 |  | 万能胶 1kg/瓶 |  | kg | 4.740 | 11.97 | 56.74
料 |  | 其他材料费 |  | 元 | 17.75 | 1.00 | 17.75
综 |  | 企业管理费 |  | 元 | 100.00 | 40.74 | 40.74
定 | A1-16-31 | 玻璃条装饰线(直线) 玻璃胶粘贴 宽度50mm以内 | 定位、清理基层、选截材料、固定外边缘贴纸带、打胶固定、清除贴纸带、擦净表面。 计量 | 100m |  | 542.38 | 542.38
工 |  | 人工费 |  | 元 | 257.42 | - | 257.42
料 |  | 玻璃镜条 5 |  | m2 | 4.090 | 55.10 | 225.36
料 |  | 玻璃胶 |  | L | 0.380 | 33.47 | 12.72
料 |  | 其他材料费 |  | 元 | 10.66 | 1.00 | 10.66
综 |  | 企业管理费 |  | 元 | 100.00 | 36.22 | 36.22
定 | A1-16-32 | 玻璃条装饰线(直线) 玻璃胶粘贴 宽度100mm以内 | 定位、清理基层、选截材料、固定外边缘贴纸带、打胶固定、清除贴纸带、擦净表面。 计量 | 100m |  | 899.62 | 899.62
工 |  | 人工费 |  | 元 | 308.84 | - | 308.84
料 |  | 玻璃镜条 5 |  | m2 | 9.200 | 55.10 | 506.92
料 |  | 玻璃胶 |  | L | 0.850 | 33.47 | 28.45
料 |  | 其他材料费 |  | 元 | 11.96 | 1.00 | 11.96
综 |  | 企业管理费 |  | 元 | 100.00 | 43.45 | 43.45
定 | A1-16-33 | 玻璃条装饰线(直线) 玻璃胶粘贴 宽度150mm以内 | 定位、清理基层、选截材料、固定外边缘贴纸带、打胶固定、清除贴纸带、擦净表面。 计量 | 100m |  | 1256.10 | 1256.1
工 |  | 人工费 |  | 元 | 360.27 | - | 360.27
料 |  | 玻璃镜条 5 |  | m2 | 14.310 | 55.10 | 788.48
料 |  | 玻璃胶 |  | L | 1.320 | 33.47 | 44.18
料 |  | 其他材料费 |  | 元 | 12.48 | 1.00 | 12.48
综 |  | 企业管理费 |  | 元 | 100.00 | 50.69 | 50.69
定 | A1-16-34 | 金属饰线(直线) 玻璃胶粘贴 宽度30mm以内 | 定位、清理基层、选截材料、固定外边缘贴纸带、打胶固定、清除贴纸带、擦净表面。 计量 | 100m |  | 2627.84 | 2627.84
工 |  | 人工费 |  | 元 | 269.99 | - | 269.99
料 |  | 不锈钢装饰直线 30×0.8 |  | m | 102.000 | 22.59 | 2304.18
料 |  | 不锈钢装饰直线 50×0.8 |  | m |  | 37.68 | 0
料 |  | 不锈钢装饰直线 60×0.8 |  | m |  | 48.96 | 0
料 |  | 玻璃胶 |  | L | 0.150 | 33.47 | 5.02
料 |  | 其他材料费 |  | 元 | 10.66 | 1.00 | 10.66
综 |  | 企业管理费 |  | 元 | 100.00 | 37.99 | 37.99
定 | A1-16-35 | 金属饰线(直线) 玻璃胶粘贴 宽度50mm以内 | 定位、清理基层、选截材料、固定外边缘贴纸带、打胶固定、清除贴纸带、擦净表面。 计量 | 100m |  | 4172.67 | 4172.67
工 |  | 人工费 |  | 元 | 269.99 | - | 269.99
料 |  | 不锈钢装饰直线 30×0.8 |  | m |  | 22.59 | 0
料 |  | 不锈钢装饰直线 50×0.8 |  | m | 102.000 | 37.68 | 3843.36
料 |  | 不锈钢装饰直线 60×0.8 |  | m |  | 48.96 | 0
料 |  | 玻璃胶 |  | L | 0.280 | 33.47 | 9.37
料 |  | 其他材料费 |  | 元 | 11.96 | 1.00 | 11.96
综 |  | 企业管理费 |  | 元 | 100.00 | 37.99 | 37.99
定 | A1-16-36 | 金属饰线(直线) 玻璃胶粘贴 宽度50mm以外 | 定位、清理基层、选截材料、固定外边缘贴纸带、打胶固定、清除贴纸带、擦净表面。 计量 | 100m |  | 5329.44 | 5329.44
工 |  | 人工费 |  | 元 | 269.99 | - | 269.99
料 |  | 不锈钢装饰直线 30×0.8 |  | m |  | 22.59 | 0
料 |  | 不锈钢装饰直线 50×0.8 |  | m |  | 37.68 | 0
料 |  | 不锈钢装饰直线 60×0.8 |  | m | 102.000 | 48.96 | 4993.92
料 |  | 玻璃胶 |  | L | 0.450 | 33.47 | 15.06
料 |  | 其他材料费 |  | 元 | 12.48 | 1.00 | 12.48
综 |  | 企业管理费 |  | 元 | 100.00 | 37.99 | 37.99
定 | A1-16-37 | 金属饰线(弧线) 玻璃胶粘贴 宽度30mm以内 | 定位、清理基层、选截材料、固定外边缘贴纸带、打胶固定、清除贴纸带、擦净表面。 计量 | 100m |  | 4444.84 | 4444.84
工 |  | 人工费 |  | 元 | 324.40 | - | 324.4
料 |  | 不锈钢装饰弧线 30×0.8 |  | m | 104.000 | 39.03 | 4059.12
料 |  | 不锈钢装饰弧线 50×0.8 |  | m |  | 50.71 | 0
料 |  | 不锈钢装饰弧线 60×0.8 |  | m |  | 66.57 | 0
料 |  | 玻璃胶 |  | L | 0.150 | 33.47 | 5.02
料 |  | 其他材料费 |  | 元 | 10.66 | 1.00 | 10.66
综 |  | 企业管理费 |  | 元 | 100.00 | 45.64 | 45.64
定 | A1-16-38 | 金属饰线(弧线) 玻璃胶粘贴 宽度50mm以内 | 定位、清理基层、选截材料、固定外边缘贴纸带、打胶固定、清除贴纸带、擦净表面。 计量 | 100m |  | 5665.21 | 5665.21
工 |  | 人工费 |  | 元 | 324.40 | - | 324.4
料 |  | 不锈钢装饰弧线 30×0.8 |  | m |  | 39.03 | 0
料 |  | 不锈钢装饰弧线 50×0.8 |  | m | 104.000 | 50.71 | 5273.84
料 |  | 不锈钢装饰弧线 60×0.8 |  | m |  | 66.57 | 0
料 |  | 玻璃胶 |  | L | 0.280 | 33.47 | 9.37
料 |  | 其他材料费 |  | 元 | 11.96 | 1.00 | 11.96
综 |  | 企业管理费 |  | 元 | 100.00 | 45.64 | 45.64
定 | A1-16-39 | 金属饰线(弧线) 玻璃胶粘贴 宽度50mm以外 | 定位、清理基层、选截材料、固定外边缘贴纸带、打胶固定、清除贴纸带、擦净表面。 计量 | 100m |  | 7320.86 | 7320.86
工 |  | 人工费 |  | 元 | 324.40 | - | 324.4
料 |  | 不锈钢装饰弧线 30×0.8 |  | m |  | 39.03 | 0
料 |  | 不锈钢装饰弧线 50×0.8 |  | m |  | 50.71 | 0
料 |  | 不锈钢装饰弧线 60×0.8 |  | m | 104.000 | 66.57 | 6923.28
料 |  | 玻璃胶 |  | L | 0.450 | 33.47 | 15.06
料 |  | 其他材料费 |  | 元 | 12.48 | 1.00 | 12.48
综 |  | 企业管理费 |  | 元 | 100.00 | 45.64 | 45.64
定 | A1-16-40 | 石材装饰线(直线) 石胶粘贴 宽度50mm以内 | 定位、清理基层、选截材料、涂胶、粘贴、固定、擦净表面。 计量 | 100m |  | 8064.40 | 8064.39
工 |  | 人工费 |  | 元 | 420.43 | - | 420.43
料 |  | 石料切割锯片 |  | 片 | 0.130 | 34.19 | 4.44
料 |  | 白色硅酸盐水泥 32.5 |  | kg | 0.770 | 0.56 | 0.43
料 |  | 石材装饰线 50 |  | m | 101.000 | 74.47 | 7521.47
料 |  | 石材装饰线 100 |  | m |  | 127.03 | 0
料 |  | 石材装饰线 150 |  | m |  | 227.78 | 0
料 |  | 石胶 |  | L | 1.100 | 51.74 | 56.91
料 |  | 其他材料费 |  | 元 | 1.56 | 1.00 | 1.56
综 |  | 企业管理费 |  | 元 | 100.00 | 59.15 | 59.15
定 | A1-16-41 | 石材装饰线(直线) 石胶粘贴 宽度100mm以内 | 定位、清理基层、选截材料、涂胶、粘贴、固定、擦净表面。 计量 | 100m |  | 13499.49 | 13499.49
工 |  | 人工费 |  | 元 | 476.83 | - | 476.83
料 |  | 石料切割锯片 |  | 片 | 0.250 | 34.19 | 8.55
料 |  | 白色硅酸盐水泥 32.5 |  | kg | 1.470 | 0.56 | 0.82
料 |  | 石材装饰线 50 |  | m |  | 74.47 | 0
料 |  | 石材装饰线 100 |  | m | 101.000 | 127.03 | 12830.03
料 |  | 石材装饰线 150 |  | m |  | 227.78 | 0
料 |  | 石胶 |  | L | 2.190 | 51.74 | 113.31
料 |  | 其他材料费 |  | 元 | 2.86 | 1.00 | 2.86
综 |  | 企业管理费 |  | 元 | 100.00 | 67.09 | 67.09
定 | A1-16-42 | 石材装饰线(直线) 石胶粘贴 宽度150mm以内 | 定位、清理基层、选截材料、涂胶、粘贴、固定、擦净表面。 计量 | 100m |  | 23876.33 | 23876.33
工 |  | 人工费 |  | 元 | 600.14 | - | 600.14
料 |  | 石料切割锯片 |  | 片 | 0.330 | 34.19 | 11.28
料 |  | 白色硅酸盐水泥 32.5 |  | kg | 1.940 | 0.56 | 1.09
料 |  | 石材装饰线 50 |  | m |  | 74.47 | 0
料 |  | 石材装饰线 100 |  | m |  | 127.03 | 0
料 |  | 石材装饰线 150 |  | m | 101.000 | 227.78 | 23005.78
料 |  | 石胶 |  | L | 3.290 | 51.74 | 170.22
料 |  | 其他材料费 |  | 元 | 3.38 | 1.00 | 3.38
综 |  | 企业管理费 |  | 元 | 100.00 | 84.44 | 84.44
定 | A1-16-43 | 石材装饰线(直线) 玻璃胶粘贴 宽度50mm以内 | 定位、清理基层、选截材料、固定、外边缘贴纸带、打胶固定、清除贴纸带、擦净表面。 计量 | 100m |  | 8069.80 | 8069.8
工 |  | 人工费 |  | 元 | 420.43 | - | 420.43
料 |  | 石料切割锯片 |  | 片 | 0.130 | 34.19 | 4.44
料 |  | 白色硅酸盐水泥 32.5 |  | kg | 0.770 | 0.56 | 0.43
料 |  | 石材装饰线 50 |  | m | 101.000 | 74.47 | 7521.47
料 |  | 石材装饰线 100 |  | m |  | 127.03 | 0
料 |  | 石材装饰线 150 |  | m |  | 227.78 | 0
料 |  | 玻璃胶 |  | L | 1.590 | 33.47 | 53.22
料 |  | 其他材料费 |  | 元 | 10.66 | 1.00 | 10.66
综 |  | 企业管理费 |  | 元 | 100.00 | 59.15 | 59.15
定 | A1-16-44 | 石材装饰线(直线) 玻璃胶粘贴 宽度100mm以内 | 定位、清理基层、选截材料、固定、外边缘贴纸带、打胶固定、清除贴纸带、擦净表面。 计量 | 100m |  | 13498.37 | 13498.37
工 |  | 人工费 |  | 元 | 476.83 | - | 476.83
料 |  | 石料切割锯片 |  | 片 | 0.250 | 34.19 | 8.55
料 |  | 白色硅酸盐水泥 32.5 |  | kg | 1.470 | 0.56 | 0.82
料 |  | 石材装饰线 50 |  | m |  | 74.47 | 0
料 |  | 石材装饰线 100 |  | m | 101.000 | 127.03 | 12830.03
料 |  | 石材装饰线 150 |  | m |  | 227.78 | 0
料 |  | 玻璃胶 |  | L | 3.080 | 33.47 | 103.09
料 |  | 其他材料费 |  | 元 | 11.96 | 1.00 | 11.96
综 |  | 企业管理费 |  | 元 | 100.00 | 67.09 | 67.09
定 | A1-16-45 | 石材装饰线(直线) 玻璃胶粘贴 宽度150mm以内 | 定位、清理基层、选截材料、固定、外边缘贴纸带、打胶固定、清除贴纸带、擦净表面。 计量 | 100m |  | 23869.84 | 23869.84
工 |  | 人工费 |  | 元 | 600.14 | - | 600.14
料 |  | 石料切割锯片 |  | 片 | 0.330 | 34.19 | 11.28
料 |  | 白色硅酸盐水泥 32.5 |  | kg | 1.940 | 0.56 | 1.09
料 |  | 石材装饰线 50 |  | m |  | 74.47 | 0
料 |  | 石材装饰线 100 |  | m |  | 127.03 | 0
料 |  | 石材装饰线 150 |  | m | 101.000 | 227.78 | 23005.78
料 |  | 玻璃胶 |  | L | 4.620 | 33.47 | 154.63
料 |  | 其他材料费 |  | 元 | 12.48 | 1.00 | 12.48
综 |  | 企业管理费 |  | 元 | 100.00 | 84.44 | 84.44
定 | A1-16-46 | 石材装饰线(直线) 白水泥膏粘贴 宽度50mm以内 | 定位、清理基层、选截材料、拌制水泥膏、粘贴固定、清洁表面。 计量 | 100m |  | 8466.86 | 8466.85
工 |  | 人工费 |  | 元 | 807.98 | - | 807.98
料 |  | 石料切割锯片 |  | 片 | 0.130 | 34.19 | 4.44
料 |  | 石材装饰线 50 |  | m | 101.000 | 74.47 | 7521.47
料 |  | 石材装饰线 100 |  | m |  | 127.03 | 0
料 |  | 石材装饰线 150 |  | m |  | 227.78 | 0
料 |  | 白水泥膏(配合比) |  | m3 | 0.015 | 1068.71 | 16.03
料 |  | 其他材料费 |  | 元 | 3.25 | 1.00 | 3.25
综 |  | 企业管理费 |  | 元 | 100.00 | 113.68 | 113.68
定 | A1-16-47 | 石材装饰线(直线) 白水泥膏粘贴 宽度100mm以内 | 定位、清理基层、选截材料、拌制水泥膏、粘贴固定、清洁表面。 计量 | 100m |  | 14099.26 | 14099.26
工 |  | 人工费 |  | 元 | 1071.38 | - | 1071.38
料 |  | 石料切割锯片 |  | 片 | 0.250 | 34.19 | 8.55
料 |  | 石材装饰线 50 |  | m |  | 74.47 | 0
料 |  | 石材装饰线 100 |  | m | 101.000 | 127.03 | 12830.03
料 |  | 石材装饰线 150 |  | m |  | 227.78 | 0
料 |  | 白水泥膏(配合比) |  | m3 | 0.030 | 1068.71 | 32.06
料 |  | 其他材料费 |  | 元 | 6.50 | 1.00 | 6.5
综 |  | 企业管理费 |  | 元 | 100.00 | 150.74 | 150.74
定 | A1-16-48 | 石材装饰线(直线) 白水泥膏粘贴 宽度150mm以内 | 定位、清理基层、选截材料、拌制水泥膏、粘贴固定、清洁表面。 计量 | 100m |  | 24372.29 | 24372.29
工 |  | 人工费 |  | 元 | 1137.36 | - | 1137.36
料 |  | 石料切割锯片 |  | 片 | 0.330 | 34.19 | 11.28
料 |  | 石材装饰线 50 |  | m |  | 74.47 | 0
料 |  | 石材装饰线 100 |  | m |  | 127.03 | 0
料 |  | 石材装饰线 150 |  | m | 101.000 | 227.78 | 23005.78
料 |  | 白水泥膏(配合比) |  | m3 | 0.045 | 1068.71 | 48.09
料 |  | 其他材料费 |  | 元 | 9.75 | 1.00 | 9.75
综 |  | 企业管理费 |  | 元 | 100.00 | 160.03 | 160.03
定 | A1-16-49 | 石材装饰线(直线) 不锈钢件干挂 100mm以内 | 定位、清理基层、选截材料、固定安装、外边缘贴纸带、打胶固定和灌缝、清除贴纸带、擦净表面。 计量 | 100m |  | 16939.91 | 16939.91
工 |  | 人工费 |  | 元 | 2651.69 | - | 2651.69
料 |  | 不锈钢膨胀螺栓M10×7 |  | 十套 | 20.400 | 3.00 | 61.2
料 |  | 石料切割锯片 |  | 片 | 2.200 | 34.19 | 75.22
料 |  | 不锈钢挂件 |  | 套 | 204.000 | 4.27 | 871.08
料 |  | 石材装饰线 100 |  | m | 101.000 | 127.03 | 12830.03
料 |  | 石材装饰线 200 |  | m |  | 245.30 | 0
料 |  | 石材装饰线 300 |  | m |  | 315.38 | 0
料 |  | 石胶 |  | L | 0.583 | 51.74 | 30.16
料 |  | 白棉纱 |  | kg | 4.000 | 11.47 | 45.88
料 |  | 其他材料费 |  | 元 | 1.56 | 1.00 | 1.56
综 |  | 企业管理费 |  | 元 | 100.00 | 373.09 | 373.09
定 | A1-16-50 | 石材装饰线(直线) 不锈钢件干挂 200mm以内 | 定位、清理基层、选截材料、固定安装、外边缘贴纸带、打胶固定和灌缝、清除贴纸带、擦净表面。 计量 | 100m |  | 29750.62 | 29750.62
工 |  | 人工费 |  | 元 | 3409.24 | - | 3409.24
料 |  | 不锈钢膨胀螺栓M10×7 |  | 十套 | 20.400 | 3.00 | 61.2
料 |  | 石料切割锯片 |  | 片 | 2.200 | 34.19 | 75.22
料 |  | 不锈钢挂件 |  | 套 | 204.000 | 4.27 | 871.08
料 |  | 石材装饰线 100 |  | m |  | 127.03 | 0
料 |  | 石材装饰线 200 |  | m | 101.000 | 245.30 | 24775.3
料 |  | 石材装饰线 300 |  | m |  | 315.38 | 0
料 |  | 石胶 |  | L | 0.583 | 51.74 | 30.16
料 |  | 白棉纱 |  | kg | 4.000 | 11.47 | 45.88
料 |  | 其他材料费 |  | 元 | 2.86 | 1.00 | 2.86
综 |  | 企业管理费 |  | 元 | 100.00 | 479.68 | 479.68
定 | A1-16-51 | 石材装饰线(直线) 不锈钢件干挂 300mm以内 | 定位、清理基层、选截材料、固定安装、外边缘贴纸带、打胶固定和灌缝、清除贴纸带、擦净表面。 计量 | 100m |  | 39903.70 | 39903.7
工 |  | 人工费 |  | 元 | 5681.97 | - | 5681.97
料 |  | 不锈钢膨胀螺栓M10×7 |  | 十套 | 30.600 | 3.00 | 91.8
料 |  | 石料切割锯片 |  | 片 | 2.200 | 34.19 | 75.22
料 |  | 不锈钢挂件 |  | 套 | 306.000 | 4.27 | 1306.62
料 |  | 石材装饰线 100 |  | m |  | 127.03 | 0
料 |  | 石材装饰线 200 |  | m |  | 245.30 | 0
料 |  | 石材装饰线 300 |  | m | 101.000 | 315.38 | 31853.38
料 |  | 石胶 |  | L | 0.874 | 51.74 | 45.22
料 |  | 白棉纱 |  | kg | 4.000 | 11.47 | 45.88
料 |  | 其他材料费 |  | 元 | 4.16 | 1.00 | 4.16
综 |  | 企业管理费 |  | 元 | 100.00 | 799.45 | 799.45
定 | A1-16-52 | 石材装饰线(直线) 不锈钢件干挂(钢骨架上) 100mm以内 | 定位、选截材料、固定安装、外边缘贴纸带、打胶固定和灌缝、清除贴纸带、擦净表面。 计量 | 100m |  | 16839.27 | 16839.27
工 |  | 人工费 |  | 元 | 2683.65 | - | 2683.65
料 |  | 不锈钢膨胀螺栓M10×7 |  | 十套 | 17.400 | 3.00 | 52.2
料 |  | 石料切割锯片 |  | 片 | 2.200 | 34.19 | 75.22
料 |  | 不锈钢挂件 |  | 套 | 174.000 | 4.27 | 742.98
料 |  | 石材装饰线 100 |  | m | 101.000 | 127.03 | 12830.03
料 |  | 石材装饰线 200 |  | m |  | 245.30 | 0
料 |  | 石材装饰线 300 |  | m |  | 315.38 | 0
料 |  | 石胶 |  | L | 0.583 | 51.74 | 30.16
料 |  | 白棉纱 |  | kg | 4.000 | 11.47 | 45.88
料 |  | 其他材料费 |  | 元 | 1.56 | 1.00 | 1.56
综 |  | 企业管理费 |  | 元 | 100.00 | 377.59 | 377.59
定 | A1-16-53 | 石材装饰线(直线) 不锈钢件干挂(钢骨架上) 200mm以内 | 定位、选截材料、固定安装、外边缘贴纸带、打胶固定和灌缝、清除贴纸带、擦净表面。 计量 | 100m |  | 29661.26 | 29661.26
工 |  | 人工费 |  | 元 | 3451.09 | - | 3451.09
料 |  | 不锈钢膨胀螺栓M10×7 |  | 十套 | 17.400 | 3.00 | 52.2
料 |  | 石料切割锯片 |  | 片 | 2.200 | 34.19 | 75.22
料 |  | 不锈钢挂件 |  | 套 | 174.000 | 4.27 | 742.98
料 |  | 石材装饰线 100 |  | m |  | 127.03 | 0
料 |  | 石材装饰线 200 |  | m | 101.000 | 245.30 | 24775.3
料 |  | 石材装饰线 300 |  | m |  | 315.38 | 0
料 |  | 石胶 |  | L | 0.583 | 51.74 | 30.16
料 |  | 白棉纱 |  | kg | 4.000 | 11.47 | 45.88
料 |  | 其他材料费 |  | 元 | 2.86 | 1.00 | 2.86
综 |  | 企业管理费 |  | 元 | 100.00 | 485.57 | 485.57
定 | A1-16-54 | 石材装饰线(直线) 不锈钢件干挂(钢骨架上) 300mm以内 | 定位、选截材料、固定安装、外边缘贴纸带、打胶固定和灌缝、清除贴纸带、擦净表面。 计量 | 100m |  | 39772.08 | 39772.08
工 |  | 人工费 |  | 元 | 5750.87 | - | 5750.87
料 |  | 不锈钢膨胀螺栓M10×7 |  | 十套 | 26.000 | 3.00 | 78
料 |  | 石料切割锯片 |  | 片 | 2.200 | 34.19 | 75.22
料 |  | 不锈钢挂件 |  | 套 | 260.000 | 4.27 | 1110.2
料 |  | 石材装饰线 100 |  | m |  | 127.03 | 0
料 |  | 石材装饰线 200 |  | m |  | 245.30 | 0
料 |  | 石材装饰线 300 |  | m | 101.000 | 315.38 | 31853.38
料 |  | 石胶 |  | L | 0.874 | 51.74 | 45.22
料 |  | 白棉纱 |  | kg | 4.000 | 11.47 | 45.88
料 |  | 其他材料费 |  | 元 | 4.16 | 1.00 | 4.16
综 |  | 企业管理费 |  | 元 | 100.00 | 809.15 | 809.15
定 | A1-16-55 | 石材装饰线(弧线) 石胶粘贴 宽度50mm以内 | 定位、清理基层、选截材料、涂胶、粘贴、固定、擦净表面。 计量 | 100m |  | 3235.74 | 3235.73
工 |  | 人工费 |  | 元 | 501.13 | - | 501.13
料 |  | 石料切割锯片 |  | 片 | 0.130 | 34.19 | 4.44
料 |  | 白色硅酸盐水泥 32.5 |  | kg | 0.770 | 0.56 | 0.43
料 |  | 石材装饰线 弧形 50 |  | m | 101.000 | 25.75 | 2600.75
料 |  | 石材装饰线 弧形 100 |  | m |  | 47.20 | 0
料 |  | 石材装饰线 弧形 150 |  | m |  | 72.95 | 0
料 |  | 石胶 |  | L | 1.100 | 51.74 | 56.91
料 |  | 其他材料费 |  | 元 | 1.56 | 1.00 | 1.56
综 |  | 企业管理费 |  | 元 | 100.00 | 70.51 | 70.51
定 | A1-16-56 | 石材装饰线(弧线) 石胶粘贴 宽度100mm以内 | 定位、清理基层、选截材料、涂胶、粘贴、固定、擦净表面。 计量 | 100m |  | 5546.45 | 5546.45
工 |  | 人工费 |  | 元 | 573.08 | - | 573.08
料 |  | 石料切割锯片 |  | 片 | 0.250 | 34.19 | 8.55
料 |  | 白色硅酸盐水泥 32.5 |  | kg | 1.470 | 0.56 | 0.82
料 |  | 石材装饰线 弧形 50 |  | m |  | 25.75 | 0
料 |  | 石材装饰线 弧形 100 |  | m | 101.000 | 47.20 | 4767.2
料 |  | 石材装饰线 弧形 150 |  | m |  | 72.95 | 0
料 |  | 石胶 |  | L | 2.190 | 51.74 | 113.31
料 |  | 其他材料费 |  | 元 | 2.86 | 1.00 | 2.86
综 |  | 企业管理费 |  | 元 | 100.00 | 80.63 | 80.63
定 | A1-16-57 | 石材装饰线(弧线) 石胶粘贴 宽度150mm以内 | 定位、清理基层、选截材料、涂胶、粘贴、固定、擦净表面。 计量 | 100m |  | 8370.58 | 8370.58
工 |  | 人工费 |  | 元 | 715.93 | - | 715.93
料 |  | 石料切割锯片 |  | 片 | 0.330 | 34.19 | 11.28
料 |  | 白色硅酸盐水泥 32.5 |  | kg | 1.940 | 0.56 | 1.09
料 |  | 石材装饰线 弧形 50 |  | m |  | 25.75 | 0
料 |  | 石材装饰线 弧形 100 |  | m |  | 47.20 | 0
料 |  | 石材装饰线 弧形 150 |  | m | 101.000 | 72.95 | 7367.95
料 |  | 石胶 |  | L | 3.290 | 51.74 | 170.22
料 |  | 其他材料费 |  | 元 | 3.38 | 1.00 | 3.38
综 |  | 企业管理费 |  | 元 | 100.00 | 100.73 | 100.73
定 | A1-16-58 | 石材装饰线(弧线) 玻璃胶粘贴 宽度50mm以内 | 定位、清理基层、选截材料、固定、外边缘贴纸带、打胶固定、清除贴纸带、擦净表面。 计量 | 100m |  | 3241.14 | 3241.14
工 |  | 人工费 |  | 元 | 501.13 | - | 501.13
料 |  | 石料切割锯片 |  | 片 | 0.130 | 34.19 | 4.44
料 |  | 白色硅酸盐水泥 32.5 |  | kg | 0.770 | 0.56 | 0.43
料 |  | 石材装饰线 弧形 50 |  | m | 101.000 | 25.75 | 2600.75
料 |  | 石材装饰线 弧形 100 |  | m |  | 47.20 | 0
料 |  | 石材装饰线 弧形 150 |  | m |  | 72.95 | 0
料 |  | 玻璃胶 |  | L | 1.590 | 33.47 | 53.22
料 |  | 其他材料费 |  | 元 | 10.66 | 1.00 | 10.66
综 |  | 企业管理费 |  | 元 | 100.00 | 70.51 | 70.51
定 | A1-16-59 | 石材装饰线(弧线) 玻璃胶粘贴 宽度100mm以内 | 定位、清理基层、选截材料、固定、外边缘贴纸带、打胶固定、清除贴纸带、擦净表面。 计量 | 100m |  | 5545.33 | 5545.33
工 |  | 人工费 |  | 元 | 573.08 | - | 573.08
料 |  | 石料切割锯片 |  | 片 | 0.250 | 34.19 | 8.55
料 |  | 白色硅酸盐水泥 32.5 |  | kg | 1.470 | 0.56 | 0.82
料 |  | 石材装饰线 弧形 50 |  | m |  | 25.75 | 0
料 |  | 石材装饰线 弧形 100 |  | m | 101.000 | 47.20 | 4767.2
料 |  | 石材装饰线 弧形 150 |  | m |  | 72.95 | 0
料 |  | 玻璃胶 |  | L | 3.080 | 33.47 | 103.09
料 |  | 其他材料费 |  | 元 | 11.96 | 1.00 | 11.96
综 |  | 企业管理费 |  | 元 | 100.00 | 80.63 | 80.63
定 | A1-16-60 | 石材装饰线(弧线) 玻璃胶粘贴 宽度150mm以内 | 定位、清理基层、选截材料、固定、外边缘贴纸带、打胶固定、清除贴纸带、擦净表面。 计量 | 100m |  | 8364.09 | 8364.09
工 |  | 人工费 |  | 元 | 715.93 | - | 715.93
料 |  | 石料切割锯片 |  | 片 | 0.330 | 34.19 | 11.28
料 |  | 白色硅酸盐水泥 32.5 |  | kg | 1.940 | 0.56 | 1.09
料 |  | 石材装饰线 弧形 50 |  | m |  | 25.75 | 0
料 |  | 石材装饰线 弧形 100 |  | m |  | 47.20 | 0
料 |  | 石材装饰线 弧形 150 |  | m | 101.000 | 72.95 | 7367.95
料 |  | 玻璃胶 |  | L | 4.620 | 33.47 | 154.63
料 |  | 其他材料费 |  | 元 | 12.48 | 1.00 | 12.48
综 |  | 企业管理费 |  | 元 | 100.00 | 100.73 | 100.73
定 | A1-16-61 | 石材装饰线(弧线) 白水泥膏粘贴 宽度50mm以内 | 定位、清理基层、选截材料、拌制水泥膏、粘贴固定、清洁表面。 计量 | 100m |  | 3730.24 | 3730.23
工 |  | 人工费 |  | 元 | 969.37 | - | 969.37
料 |  | 石料切割锯片 |  | 片 | 0.130 | 34.19 | 4.44
料 |  | 石材装饰线 弧形 50 |  | m | 101.000 | 25.75 | 2600.75
料 |  | 石材装饰线 弧形 100 |  | m |  | 47.20 | 0
料 |  | 石材装饰线 弧形 150 |  | m |  | 72.95 | 0
料 |  | 白水泥膏(配合比) |  | m3 | 0.015 | 1068.71 | 16.03
料 |  | 其他材料费 |  | 元 | 3.25 | 1.00 | 3.25
综 |  | 企业管理费 |  | 元 | 100.00 | 136.39 | 136.39
定 | A1-16-62 | 石材装饰线(弧线) 白水泥膏粘贴 宽度100mm以内 | 定位、清理基层、选截材料、拌制水泥膏、粘贴固定、清洁表面。 计量 | 100m |  | 6280.08 | 6280.08
工 |  | 人工费 |  | 元 | 1284.97 | - | 1284.97
料 |  | 石料切割锯片 |  | 片 | 0.250 | 34.19 | 8.55
料 |  | 石材装饰线 弧形 50 |  | m |  | 25.75 | 0
料 |  | 石材装饰线 弧形 100 |  | m | 101.000 | 47.20 | 4767.2
料 |  | 石材装饰线 弧形 150 |  | m |  | 72.95 | 0
料 |  | 白水泥膏(配合比) |  | m3 | 0.030 | 1068.71 | 32.06
料 |  | 其他材料费 |  | 元 | 6.50 | 1.00 | 6.5
综 |  | 企业管理费 |  | 元 | 100.00 | 180.80 | 180.8
定 | A1-16-63 | 石材装饰线(弧线) 白水泥膏粘贴 宽度150mm以内 | 定位、清理基层、选截材料、拌制水泥膏、粘贴固定、清洁表面。 计量 | 100m |  | 8993.75 | 8993.75
工 |  | 人工费 |  | 元 | 1364.67 | - | 1364.67
料 |  | 石料切割锯片 |  | 片 | 0.330 | 34.19 | 11.28
料 |  | 石材装饰线 弧形 50 |  | m |  | 25.75 | 0
料 |  | 石材装饰线 弧形 100 |  | m |  | 47.20 | 0
料 |  | 石材装饰线 弧形 150 |  | m | 101.000 | 72.95 | 7367.95
料 |  | 白水泥膏(配合比) |  | m3 | 0.045 | 1068.71 | 48.09
料 |  | 其他材料费 |  | 元 | 9.75 | 1.00 | 9.75
综 |  | 企业管理费 |  | 元 | 100.00 | 192.01 | 192.01
定 | A1-16-64 | 石材装饰线(弧线) 不锈钢件干挂 100mm以内 | 定位、清理基层、选截材料、固定安装、外边缘贴纸带、打胶固定和灌缝、清除贴纸带、擦净表面。 计量 | 100m |  | 9299.86 | 9299.86
工 |  | 人工费 |  | 元 | 3022.32 | - | 3022.32
料 |  | 不锈钢膨胀螺栓M10×7 |  | 十套 | 20.400 | 3.00 | 61.2
料 |  | 石料切割锯片 |  | 片 | 2.200 | 34.19 | 75.22
料 |  | 不锈钢挂件 |  | 套 | 204.000 | 4.27 | 871.08
料 |  | 石材装饰弧线 200 |  | m |  | 128.73 | 0
料 |  | 石材装饰弧线 300 |  | m |  | 154.48 | 0
料 |  | 石材装饰线 弧形 100 |  | m | 101.000 | 47.20 | 4767.2
料 |  | 石胶 |  | L | 0.583 | 51.74 | 30.16
料 |  | 白棉纱 |  | kg | 4.000 | 11.47 | 45.88
料 |  | 其他材料费 |  | 元 | 1.56 | 1.00 | 1.56
综 |  | 企业管理费 |  | 元 | 100.00 | 425.24 | 425.24
定 | A1-16-65 | 石材装饰线(弧线) 不锈钢件干挂 200mm以内 | 定位、清理基层、选截材料、固定安装、外边缘贴纸带、打胶固定和灌缝、清除贴纸带、擦净表面。 计量 | 100m |  | 18408.91 | 18408.91
工 |  | 人工费 |  | 元 | 3787.83 | - | 3787.83
料 |  | 不锈钢膨胀螺栓M10×7 |  | 十套 | 20.400 | 3.00 | 61.2
料 |  | 石料切割锯片 |  | 片 | 2.200 | 34.19 | 75.22
料 |  | 不锈钢挂件 |  | 套 | 204.000 | 4.27 | 871.08
料 |  | 石材装饰弧线 200 |  | m | 101.000 | 128.73 | 13001.73
料 |  | 石材装饰弧线 300 |  | m |  | 154.48 | 0
料 |  | 石材装饰线 弧形 100 |  | m |  | 47.20 | 0
料 |  | 石胶 |  | L | 0.583 | 51.74 | 30.16
料 |  | 白棉纱 |  | kg | 4.000 | 11.47 | 45.88
料 |  | 其他材料费 |  | 元 | 2.86 | 1.00 | 2.86
综 |  | 企业管理费 |  | 元 | 100.00 | 532.95 | 532.95
定 | A1-16-66 | 石材装饰线(弧线) 不锈钢件干挂 300mm以内 | 定位、清理基层、选截材料、固定安装、外边缘贴纸带、打胶固定和灌缝、清除贴纸带、擦净表面。 计量 | 100m |  | 24107.77 | 24107.77
工 |  | 人工费 |  | 元 | 6060.71 | - | 6060.71
料 |  | 不锈钢膨胀螺栓M10×7 |  | 十套 | 30.600 | 3.00 | 91.8
料 |  | 石料切割锯片 |  | 片 | 2.200 | 34.19 | 75.22
料 |  | 不锈钢挂件 |  | 套 | 306.000 | 4.27 | 1306.62
料 |  | 石材装饰弧线 200 |  | m |  | 128.73 | 0
料 |  | 石材装饰弧线 300 |  | m | 101.000 | 154.48 | 15602.48
料 |  | 石材装饰线 弧形 100 |  | m |  | 47.20 | 0
料 |  | 石胶 |  | L | 0.874 | 51.74 | 45.22
料 |  | 白棉纱 |  | kg | 6.000 | 11.47 | 68.82
料 |  | 其他材料费 |  | 元 | 4.16 | 1.00 | 4.16
综 |  | 企业管理费 |  | 元 | 100.00 | 852.74 | 852.74
定 | A1-16-67 | 石材装饰线(弧线) 不锈钢件干挂(钢骨架上) 100mm以内 | 定位、选截材料、固定安装、外边缘贴纸带、打胶固定和灌缝、清除贴纸带、擦净表面。 计量 | 100m |  | 9214.07 | 9214.07
工 |  | 人工费 |  | 元 | 3067.30 | - | 3067.3
料 |  | 不锈钢膨胀螺栓M10×7 |  | 十套 | 17.400 | 3.00 | 52.2
料 |  | 石料切割锯片 |  | 片 | 2.200 | 34.19 | 75.22
料 |  | 不锈钢挂件 |  | 套 | 174.000 | 4.27 | 742.98
料 |  | 石材装饰弧线 200 |  | m |  | 128.73 | 0
料 |  | 石材装饰弧线 300 |  | m |  | 154.48 | 0
料 |  | 石材装饰线 弧形 100 |  | m | 101.000 | 47.20 | 4767.2
料 |  | 石胶 |  | L | 0.583 | 51.74 | 30.16
料 |  | 白棉纱 |  | kg | 4.000 | 11.47 | 45.88
料 |  | 其他材料费 |  | 元 | 1.56 | 1.00 | 1.56
综 |  | 企业管理费 |  | 元 | 100.00 | 431.57 | 431.57
定 | A1-16-68 | 石材装饰线(弧线) 不锈钢件干挂(钢骨架上) 200mm以内 | 定位、选截材料、固定安装、外边缘贴纸带、打胶固定和灌缝、清除贴纸带、擦净表面。 计量 | 100m |  | 18325.22 | 18325.22
工 |  | 人工费 |  | 元 | 3834.65 | - | 3834.65
料 |  | 不锈钢膨胀螺栓M10×7 |  | 十套 | 17.400 | 3.00 | 52.2
料 |  | 石料切割锯片 |  | 片 | 2.200 | 34.19 | 75.22
料 |  | 不锈钢挂件 |  | 套 | 174.000 | 4.27 | 742.98
料 |  | 石材装饰弧线 200 |  | m | 101.000 | 128.73 | 13001.73
料 |  | 石材装饰弧线 300 |  | m |  | 154.48 | 0
料 |  | 石材装饰线 弧形 100 |  | m |  | 47.20 | 0
料 |  | 石胶 |  | L | 0.583 | 51.74 | 30.16
料 |  | 白棉纱 |  | kg | 4.000 | 11.47 | 45.88
料 |  | 其他材料费 |  | 元 | 2.86 | 1.00 | 2.86
综 |  | 企业管理费 |  | 元 | 100.00 | 539.54 | 539.54
定 | A1-16-69 | 石材装饰线(弧线) 不锈钢件干挂(钢骨架上) 300mm以内 | 定位、选截材料、固定安装、外边缘贴纸带、打胶固定和灌缝、清除贴纸带、擦净表面。 计量 | 100m |  | 23981.91 | 23981.91
工 |  | 人工费 |  | 元 | 6134.66 | - | 6134.66
料 |  | 不锈钢膨胀螺栓M10×7 |  | 十套 | 26.000 | 3.00 | 78
料 |  | 石料切割锯片 |  | 片 | 2.200 | 34.19 | 75.22
料 |  | 不锈钢挂件 |  | 套 | 260.000 | 4.27 | 1110.2
料 |  | 石材装饰弧线 200 |  | m |  | 128.73 | 0
料 |  | 石材装饰弧线 300 |  | m | 101.000 | 154.48 | 15602.48
料 |  | 石材装饰线 弧形 100 |  | m |  | 47.20 | 0
料 |  | 石胶 |  | L | 0.874 | 51.74 | 45.22
料 |  | 白棉纱 |  | kg | 6.000 | 11.47 | 68.82
料 |  | 其他材料费 |  | 元 | 4.16 | 1.00 | 4.16
综 |  | 企业管理费 |  | 元 | 100.00 | 863.15 | 863.15
定 | A1-16-70 | 石膏装饰线(直线) 乳液粘贴 宽度50mm以内 | 定位、清理基层、选截材料、刷底油、磨砂纸、刷胶粘贴。 计量 | 100m |  | 477.52 | 477.52
工 |  | 人工费 |  | 元 | 187.30 | - | 187.3
料 |  | 石膏装饰线 50×10 |  | m | 105.000 | 2.37 | 248.85
料 |  | 石膏装饰线 100×10 |  | m |  | 6.43 | 0
料 |  | 石膏装饰线 150×10 |  | m |  | 8.52 | 0
料 |  | 乳液 |  | kg | 0.570 | 5.83 | 3.32
料 |  | 其他材料费 |  | 元 | 11.70 | 1.00 | 11.7
综 |  | 企业管理费 |  | 元 | 100.00 | 26.35 | 26.35
定 | A1-16-71 | 石膏装饰线(直线) 乳液粘贴 宽度100mm以内 | 定位、清理基层、选截材料、刷底油、磨砂纸、刷胶粘贴。 计量 | 100m |  | 987.74 | 987.74
工 |  | 人工费 |  | 元 | 247.69 | - | 247.69
料 |  | 石膏装饰线 50×10 |  | m |  | 2.37 | 0
料 |  | 石膏装饰线 100×10 |  | m | 105.000 | 6.43 | 675.15
料 |  | 石膏装饰线 150×10 |  | m |  | 8.52 | 0
料 |  | 乳液 |  | kg | 1.140 | 5.83 | 6.65
料 |  | 其他材料费 |  | 元 | 23.40 | 1.00 | 23.4
综 |  | 企业管理费 |  | 元 | 100.00 | 34.85 | 34.85
定 | A1-16-72 | 石膏装饰线(直线) 乳液粘贴 宽度150mm以内 | 定位、清理基层、选截材料、刷底油、磨砂纸、刷胶粘贴。 计量 | 100m |  | 1247.02 | 1247.03
工 |  | 人工费 |  | 元 | 278.73 | - | 278.73
料 |  | 石膏装饰线 50×10 |  | m |  | 2.37 | 0
料 |  | 石膏装饰线 100×10 |  | m |  | 6.43 | 0
料 |  | 石膏装饰线 150×10 |  | m | 105.000 | 8.52 | 894.6
料 |  | 乳液 |  | kg | 1.710 | 5.83 | 9.97
料 |  | 其他材料费 |  | 元 | 24.51 | 1.00 | 24.51
综 |  | 企业管理费 |  | 元 | 100.00 | 39.22 | 39.22
定 | A1-16-73 | 石膏装饰线(弧线) 乳液粘贴 宽度50mm以内 | 定位、清理基层、选截材料、刷底油、磨砂纸、刷胶粘贴。 计量 | 100m |  | 547.04 | 547.04
工 |  | 人工费 |  | 元 | 224.39 | - | 224.39
料 |  | 石膏装饰线 弧形 50 × 10 |  | m | 107.000 | 2.58 | 276.06
料 |  | 石膏装饰线 弧形 100 × 10 |  | m |  | 4.96 | 0
料 |  | 石膏装饰线 弧形 150 × 10 |  | m |  | 6.44 | 0
料 |  | 乳液 |  | kg | 0.570 | 5.83 | 3.32
料 |  | 其他材料费 |  | 元 | 11.70 | 1.00 | 11.7
综 |  | 企业管理费 |  | 元 | 100.00 | 31.57 | 31.57
定 | A1-16-74 | 石膏装饰线(弧线) 乳液粘贴 宽度100mm以内 | 定位、清理基层、选截材料、刷底油、磨砂纸、刷胶粘贴。 计量 | 100m |  | 899.87 | 899.87
工 |  | 人工费 |  | 元 | 297.27 | - | 297.27
料 |  | 石膏装饰线 弧形 50 × 10 |  | m |  | 2.58 | 0
料 |  | 石膏装饰线 弧形 100 × 10 |  | m | 107.000 | 4.96 | 530.72
料 |  | 石膏装饰线 弧形 150 × 10 |  | m |  | 6.44 | 0
料 |  | 乳液 |  | kg | 1.140 | 5.83 | 6.65
料 |  | 其他材料费 |  | 元 | 23.40 | 1.00 | 23.4
综 |  | 企业管理费 |  | 元 | 100.00 | 41.83 | 41.83
定 | A1-16-75 | 石膏装饰线(弧线) 乳液粘贴 宽度150mm以内 | 定位、清理基层、选截材料、刷底油、磨砂纸、刷胶粘贴。 计量 | 100m |  | 1104.70 | 1104.71
工 |  | 人工费 |  | 元 | 334.14 | - | 334.14
料 |  | 石膏装饰线 弧形 50 × 10 |  | m |  | 2.58 | 0
料 |  | 石膏装饰线 弧形 100 × 10 |  | m |  | 4.96 | 0
料 |  | 石膏装饰线 弧形 150 × 10 |  | m | 107.000 | 6.44 | 689.08
料 |  | 乳液 |  | kg | 1.710 | 5.83 | 9.97
料 |  | 其他材料费 |  | 元 | 24.51 | 1.00 | 24.51
综 |  | 企业管理费 |  | 元 | 100.00 | 47.01 | 47.01
定 | A1-16-76 | 铝塑线条 | 定位、弹线、下料、粘贴、固定等操作过程。 计量 | 100m |  | 362.20 | 362.2
工 |  | 人工费 |  | 元 | 155.42 | - | 155.42
料 |  | PVC装饰线 50×50 |  | m |  | 4.92 | 0
料 |  | 铝镁曲板条 |  | m |  | 6.01 | 0
料 |  | 铝塑线条 50×10 |  | m | 105.000 | 1.72 | 180.6
料 |  | GRC装饰线 综合 |  | m |  | 23.00 | 0
料 |  | 乳液 |  | kg | 0.740 | 5.83 | 4.31
料 |  | 白水泥膏(配合比) |  | m3 |  | 1068.71 | 0
综 |  | 企业管理费 |  | 元 | 100.00 | 21.87 | 21.87
定 | A1-16-77 | 铝曲板条 | 定位、弹线、下料、粘贴、固定等操作过程。 计量 | 100m |  | 890.80 | 890.8
工 |  | 人工费 |  | 元 | 220.56 | - | 220.56
料 |  | PVC装饰线 50×50 |  | m |  | 4.92 | 0
料 |  | 铝镁曲板条 |  | m | 105.000 | 6.01 | 631.05
料 |  | 铝塑线条 50×10 |  | m |  | 1.72 | 0
料 |  | GRC装饰线 综合 |  | m |  | 23.00 | 0
料 |  | 乳液 |  | kg | 1.400 | 5.83 | 8.16
料 |  | 白水泥膏(配合比) |  | m3 |  | 1068.71 | 0
综 |  | 企业管理费 |  | 元 | 100.00 | 31.03 | 31.03
定 | A1-16-78 | PVC装饰线条 | 定位、弹线、下料、粘贴、固定等操作过程。 计量 | 100m |  | 703.12 | 703.12
工 |  | 人工费 |  | 元 | 155.42 | - | 155.42
料 |  | PVC装饰线 50×50 |  | m | 106.000 | 4.92 | 521.52
料 |  | 铝镁曲板条 |  | m |  | 6.01 | 0
料 |  | 铝塑线条 50×10 |  | m |  | 1.72 | 0
料 |  | GRC装饰线 综合 |  | m |  | 23.00 | 0
料 |  | 乳液 |  | kg | 0.740 | 5.83 | 4.31
料 |  | 白水泥膏(配合比) |  | m3 |  | 1068.71 | 0
综 |  | 企业管理费 |  | 元 | 100.00 | 21.87 | 21.87
定 | A1-16-79 | GRC装饰线条 | 定位、弹线、下料、粘贴、固定等操作过程。 计量 | 100m |  | 2705.62 | 2705.62
工 |  | 人工费 |  | 元 | 220.56 | - | 220.56
料 |  | PVC装饰线 50×50 |  | m |  | 4.92 | 0
料 |  | 铝镁曲板条 |  | m |  | 6.01 | 0
料 |  | 铝塑线条 50×10 |  | m |  | 1.72 | 0
料 |  | GRC装饰线 综合 |  | m | 106.000 | 23.00 | 2438
料 |  | 乳液 |  | kg |  | 5.83 | 0
料 |  | 白水泥膏(配合比) |  | m3 | 0.015 | 1068.71 | 16.03
综 |  | 企业管理费 |  | 元 | 100.00 | 31.03 | 31.03
定 | A1-16-80 | 外挂欧式腰线板 400×400内 100m | 清理基层、定位、焊接预埋铁件、安装线条、嵌缝清理等。 计量 | 100m |  | 11933.43 | 11933.44
工 |  | 人工费 |  | 元 | 1543.23 | - | 1543.23
配 |  | 预拌水泥砂浆 1:2.5 |  | m3 | 0.100 | -
料 |  | 膨胀螺栓 M8×80 |  | 十套 |  | 4.54 | 0
料 |  | 低碳钢焊条 综合 |  | kg | 16.790 | 6.01 | 100.91
料 |  | 镀锌铁件 |  | kg | 261.230 | 4.55 | 1188.6
料 |  | 欧式GRC装饰线400×400以内 |  | m | 102.000 | 85.00 | 8670
料 |  | 欧式GRC装饰线400×400以外 |  | m |  | 135.00 | 0
料 |  | GRC门窗头装饰线1500×540以内 |  | 件 |  | 236.00 | 0
料 |  | GRC门窗头装饰线1500×540以外 |  | 件 |  | 284.20 | 0
料 |  | 108胶 |  | kg | 20.000 | 6.86 | 137.2
机 |  | 交流弧焊机容量30(kV·A) |  | 台班 | 0.707 | 94.70 | 66.95
综 |  | 企业管理费 |  | 元 | 100.00 | 226.55 | 226.55
定 | A1-16-81 | 外挂欧式腰线板 400×400外 100m | 清理基层、定位、焊接预埋铁件、安装线条、嵌缝清理等。 计量 | 100m |  | 18647.12 | 18647.11
工 |  | 人工费 |  | 元 | 1996.53 | - | 1996.53
配 |  | 预拌水泥砂浆 1:2.5 |  | m3 | 0.130 | -
料 |  | 膨胀螺栓 M8×80 |  | 十套 |  | 4.54 | 0
料 |  | 低碳钢焊条 综合 |  | kg | 24.200 | 6.01 | 145.44
料 |  | 镀锌铁件 |  | kg | 476.300 | 4.55 | 2167.16
料 |  | 欧式GRC装饰线400×400以内 |  | m |  | 85.00 | 0
料 |  | 欧式GRC装饰线400×400以外 |  | m | 102.000 | 135.00 | 13770
料 |  | GRC门窗头装饰线1500×540以内 |  | 件 |  | 236.00 | 0
料 |  | GRC门窗头装饰线1500×540以外 |  | 件 |  | 284.20 | 0
料 |  | 108胶 |  | kg | 25.800 | 6.86 | 176.99
机 |  | 交流弧焊机容量30(kV·A) |  | 台班 | 1.019 | 94.70 | 96.5
综 |  | 企业管理费 |  | 元 | 100.00 | 294.49 | 294.49
定 | A1-16-82 | 门窗头拱型内雕刻 1500×540内 100件 | 清理基层、定位、焊接预埋铁件、安装线条、嵌缝清理等。 计量 | 100件 |  | 30210.59 | 30210.59
工 |  | 人工费 |  | 元 | 3798.79 | - | 3798.79
配 |  | 预拌水泥砂浆 1:2.5 |  | m3 | 0.600 | -
料 |  | 膨胀螺栓 M8×80 |  | 十套 | 142.800 | 4.54 | 648.31
料 |  | 低碳钢焊条 综合 |  | kg | 35.200 | 6.01 | 211.55
料 |  | 镀锌铁件 |  | kg | 9.800 | 4.55 | 44.59
料 |  | 欧式GRC装饰线400×400以内 |  | m |  | 85.00 | 0
料 |  | 欧式GRC装饰线400×400以外 |  | m |  | 135.00 | 0
料 |  | GRC门窗头装饰线1500×540以内 |  | 件 | 102.000 | 236.00 | 24072
料 |  | GRC门窗头装饰线1500×540以外 |  | 件 |  | 284.20 | 0
料 |  | 108胶 |  | kg | 108.000 | 6.86 | 740.88
机 |  | 交流弧焊机容量30(kV·A) |  | 台班 | 1.481 | 94.70 | 140.25
综 |  | 企业管理费 |  | 元 | 100.00 | 554.22 | 554.22
定 | A1-16-83 | 门窗头拱型内雕刻 1500×540外 100件 | 清理基层、定位、焊接预埋铁件、安装线条、嵌缝清理等。 计量 | 100件 |  | 38502.47 | 38502.47
工 |  | 人工费 |  | 元 | 5795.31 | - | 5795.31
配 |  | 预拌水泥砂浆 1:2.5 |  | m3 | 0.700 | -
料 |  | 膨胀螺栓 M8×80 |  | 十套 | 265.200 | 4.54 | 1204.01
料 |  | 低碳钢焊条 综合 |  | kg | 65.400 | 6.01 | 393.05
料 |  | 镀锌铁件 |  | kg | 18.200 | 4.55 | 82.81
料 |  | 欧式GRC装饰线400×400以内 |  | m |  | 85.00 | 0
料 |  | 欧式GRC装饰线400×400以外 |  | m |  | 135.00 | 0
料 |  | GRC门窗头装饰线1500×540以内 |  | 件 |  | 236.00 | 0
料 |  | GRC门窗头装饰线1500×540以外 |  | 件 | 102.000 | 284.20 | 28988.4
料 |  | 108胶 |  | kg | 135.000 | 6.86 | 926.1
机 |  | 交流弧焊机容量30(kV·A) |  | 台班 | 2.753 | 94.70 | 260.71
综 |  | 企业管理费 |  | 元 | 100.00 | 852.08 | 852.08
定 | A1-16-84 | 压条 木条 | 定位、弹线、下料、钻孔、安装、固定等。 计量 | 100m |  | 376.02 | 376.01
工 |  | 人工费 |  | 元 | 140.86 | - | 140.86
料 |  | 自攻螺钉 M4×15 |  | 十套 |  | 0.39 | 0
料 |  | 圆钉 30~45 |  | kg | 2.900 | 3.65 | 10.58
料 |  | 木压条 30×10 |  | m | 105.000 | 1.95 | 204.75
料 |  | 铝合金压条 16×1.5 |  | m |  | 7.73 | 0
综 |  | 企业管理费 |  | 元 | 100.00 | 19.82 | 19.82
定 | A1-16-85 | 压条 金属条 | 定位、弹线、下料、钻孔、安装、固定等。 计量 | 100m |  | 996.94 | 996.94
工 |  | 人工费 |  | 元 | 162.01 | - | 162.01
料 |  | 自攻螺钉 M4×15 |  | 十套 | 40.900 | 0.39 | 15.95
料 |  | 圆钉 30~45 |  | kg |  | 3.65 | 0
料 |  | 木压条 30×10 |  | m |  | 1.95 | 0
料 |  | 铝合金压条 16×1.5 |  | m | 103.000 | 7.73 | 796.19
综 |  | 企业管理费 |  | 元 | 100.00 | 22.79 | 22.79
定 | A1-16-86 | 木装饰压角条 小压角线 宽度30mm内 | 定位、弹线、下料、钻孔、安装、固定等。 计量 | 100m |  | 587.97 | 587.96
工 |  | 人工费 |  | 元 | 235.12 | - | 235.12
料 |  | 圆钉 30~45 |  | kg | 0.700 | 3.65 | 2.55
料 |  | 木角线 25×25 |  | m | 105.000 | 2.98 | 312.9
料 |  | 木角线 38×38 |  | m |  | 4.92 | 0
料 |  | 木角线 44×51 |  | m |  | 6.55 | 0
料 |  | 木角线 44×85 |  | m |  | 12.73 | 0
料 |  | 乳液 |  | kg | 0.740 | 5.83 | 4.31
综 |  | 企业管理费 |  | 元 | 100.00 | 33.08 | 33.08
定 | A1-16-87 | 木装饰压角条 小压角线 宽度30mm外 | 定位、弹线、下料、钻孔、安装、固定等。 计量 | 100m |  | 794.00 | 794
工 |  | 人工费 |  | 元 | 235.12 | - | 235.12
料 |  | 圆钉 30~45 |  | kg | 0.700 | 3.65 | 2.55
料 |  | 木角线 25×25 |  | m |  | 2.98 | 0
料 |  | 木角线 38×38 |  | m | 105.000 | 4.92 | 516.6
料 |  | 木角线 44×51 |  | m |  | 6.55 | 0
料 |  | 木角线 44×85 |  | m |  | 12.73 | 0
料 |  | 乳液 |  | kg | 1.140 | 5.83 | 6.65
综 |  | 企业管理费 |  | 元 | 100.00 | 33.08 | 33.08
定 | A1-16-88 | 木装饰压角条 大压角线 宽度60mm内 | 定位、弹线、下料、钻孔、安装、固定等。 计量 | 100m |  | 983.15 | 983.15
工 |  | 人工费 |  | 元 | 246.69 | - | 246.69
料 |  | 圆钉 30~45 |  | kg | 1.600 | 3.65 | 5.84
料 |  | 木角线 25×25 |  | m |  | 2.98 | 0
料 |  | 木角线 38×38 |  | m |  | 4.92 | 0
料 |  | 木角线 44×51 |  | m | 105.000 | 6.55 | 687.75
料 |  | 木角线 44×85 |  | m |  | 12.73 | 0
料 |  | 乳液 |  | kg | 1.400 | 5.83 | 8.16
综 |  | 企业管理费 |  | 元 | 100.00 | 34.71 | 34.71
定 | A1-16-89 | 木装饰压角条 大压角线 宽度60mm外 | 定位、弹线、下料、钻孔、安装、固定等。 计量 | 100m |  | 1634.38 | 1634.38
工 |  | 人工费 |  | 元 | 246.69 | - | 246.69
料 |  | 圆钉 30~45 |  | kg | 1.600 | 3.65 | 5.84
料 |  | 木角线 25×25 |  | m |  | 2.98 | 0
料 |  | 木角线 38×38 |  | m |  | 4.92 | 0
料 |  | 木角线 44×51 |  | m |  | 6.55 | 0
料 |  | 木角线 44×85 |  | m | 105.000 | 12.73 | 1336.65
料 |  | 乳液 |  | kg | 1.800 | 5.83 | 10.49
综 |  | 企业管理费 |  | 元 | 100.00 | 34.71 | 34.71
定 | A1-16-90 | 卡式嵌固装饰件(长边长度) 300mm以内 | 把装饰件套进限位，校正。 计量 | 100件 |  | 4950.95 | 4950.95
工 |  | 人工费 |  | 元 | 4283.29 | - | 4283.29
料 |  | 其他材料费 |  | 元 | 65.00 | 1.00 | 65
综 |  | 企业管理费 |  | 元 | 100.00 | 602.66 | 602.66
定 | A1-16-91 | 卡式嵌固装饰件(长边长度) 600mm以内 | 把装饰件套进限位，校正。 计量 | 100件 |  | 8795.63 | 8795.63
工 |  | 人工费 |  | 元 | 7653.75 | - | 7653.75
料 |  | 其他材料费 |  | 元 | 65.00 | 1.00 | 65
综 |  | 企业管理费 |  | 元 | 100.00 | 1076.88 | 1076.88
定 | A1-16-92 | 卡式嵌固装饰件(长边长度) 1000mm以内 | 把装饰件套进限位，校正。 计量 | 100件 |  | 17515.15 | 17515.15
工 |  | 人工费 |  | 元 | 15297.76 | - | 15297.76
料 |  | 其他材料费 |  | 元 | 65.00 | 1.00 | 65
综 |  | 企业管理费 |  | 元 | 100.00 | 2152.39 | 2152.39
定 | A1-16-93 | 卡式嵌固装饰件(长边长度) 1000mm以外 | 把装饰件套进限位，校正。 计量 | 100件 |  | 19265.72 | 19265.72
工 |  | 人工费 |  | 元 | 16832.40 | - | 16832.4
料 |  | 其他材料费 |  | 元 | 65.00 | 1.00 | 65
综 |  | 企业管理费 |  | 元 | 100.00 | 2368.32 | 2368.32
定 | A1-16-94 | 挂画、挂镜 1m^2 以内 | 定位、钻孔、安装膨胀螺栓、挂装、校正。 计量 | 100件 |  | 601.34 | 601.34
工 |  | 人工费 |  | 元 | 489.56 | - | 489.56
料 |  | 其他材料费 |  | 元 | 42.90 | 1.00 | 42.9
综 |  | 企业管理费 |  | 元 | 100.00 | 68.88 | 68.88
定 | A1-16-95 | 挂画、挂镜 3m^2 以内 | 定位、钻孔、安装膨胀螺栓、挂装、校正。 计量 | 100件 |  | 877.83 | 877.83
工 |  | 人工费 |  | 元 | 708.01 | - | 708.01
料 |  | 其他材料费 |  | 元 | 70.20 | 1.00 | 70.2
综 |  | 企业管理费 |  | 元 | 100.00 | 99.62 | 99.62
定 | A1-16-96 | 挂壁装饰物 2kg以内 | 定位、钻孔、安装膨胀螺栓、挂装、校正。 计量 | 100件 |  | 601.34 | 601.34
工 |  | 人工费 |  | 元 | 489.56 | - | 489.56
料 |  | 其他材料费 |  | 元 | 42.90 | 1.00 | 42.9
综 |  | 企业管理费 |  | 元 | 100.00 | 68.88 | 68.88
定 | A1-16-97 | 挂壁装饰物 5kg以内 | 定位、钻孔、安装膨胀螺栓、挂装、校正。 计量 | 100件 |  | 877.83 | 877.83
工 |  | 人工费 |  | 元 | 708.01 | - | 708.01
料 |  | 其他材料费 |  | 元 | 70.20 | 1.00 | 70.2
综 |  | 企业管理费 |  | 元 | 100.00 | 99.62 | 99.62
定 | A1-16-98 | 悬吊装饰物 5kg以内 10套 | 1.悬吊：定位、钻孔、安装膨胀螺栓、吊装校正。 2.座置：定位、放置校正。 计量 | 10套 |  | 150.70 | 150.7
工 |  | 人工费 |  | 元 | 122.54 | - | 122.54
料 |  | 其他材料费 |  | 元 | 10.92 | 1.00 | 10.92
综 |  | 企业管理费 |  | 元 | 100.00 | 17.24 | 17.24
定 | A1-16-99 | 悬吊装饰物 每增加5kg 5kg(每5kg) | 1.悬吊：定位、钻孔、安装膨胀螺栓、吊装校正。 2.座置：定位、放置校正。 计量 | 5kg(每5kg) |  | 80.69 | 80.69
工 |  | 人工费 |  | 元 | 61.16 | - | 61.16
料 |  | 其他材料费 |  | 元 | 10.92 | 1.00 | 10.92
综 |  | 企业管理费 |  | 元 | 100.00 | 8.61 | 8.61
定 | A1-16-100 | 座置装饰物 5kg以内 10套 | 1.悬吊：定位、钻孔、安装膨胀螺栓、吊装校正。 2.座置：定位、放置校正。 计量 | 10套 |  | 146.28 | 146.28
工 |  | 人工费 |  | 元 | 122.54 | - | 122.54
料 |  | 其他材料费 |  | 元 | 6.50 | 1.00 | 6.5
综 |  | 企业管理费 |  | 元 | 100.00 | 17.24 | 17.24
定 | A1-16-101 | 座置装饰物 每增加5kg 5kg(每5kg) | 1.悬吊：定位、钻孔、安装膨胀螺栓、吊装校正。 2.座置：定位、放置校正。 计量 | 5kg(每5kg) |  | 76.27 | 76.27
工 |  | 人工费 |  | 元 | 61.16 | - | 61.16
料 |  | 其他材料费 |  | 元 | 6.50 | 1.00 | 6.5
综 |  | 企业管理费 |  | 元 | 100.00 | 8.61 | 8.61
定 | A1-16-102 | 卫生间镜面玻璃 胶合板面 | 安装玻璃面层、钉压条等。 计量 | 100㎡ |  | 10768.12 | 10768.12
工 |  | 人工费 |  | 元 | 1322.46 | - | 1322.46
料 |  | 不锈钢钉 |  | kg | 2.470 | 24.09 | 59.5
料 |  | 合金钢钻头 综合 |  | 个 |  | 5.29 | 0
料 |  | 玻璃镜 6 |  | m2 | 118.000 | 66.94 | 7898.92
料 |  | 不锈钢压条 15×6.5 |  | m | 124.700 | 2.63 | 327.96
料 |  | 铝合金收口条 150×3 |  | m |  | 21.46 | 0
料 |  | 玻璃胶 |  | L | 29.077 | 33.47 | 973.21
料 |  | 双面强力弹性胶带 宽18 |  | m |  | 0.26 | 0
料 |  | 其他材料费 |  | 元 |  | 1.00 | 0
综 |  | 企业管理费 |  | 元 | 100.00 | 186.07 | 186.07
定 | A1-16-103 | 卫生间镜面玻璃 砖墙面 | 安装玻璃面层、钉压条等。 计量 | 100㎡ |  | 25756.26 | 25756.26
工 |  | 人工费 |  | 元 | 1962.05 | - | 1962.05
料 |  | 不锈钢钉 |  | kg |  | 24.09 | 0
料 |  | 合金钢钻头 综合 |  | 个 | 6.000 | 5.29 | 31.74
料 |  | 玻璃镜 6 |  | m2 | 118.000 | 66.94 | 7898.92
料 |  | 不锈钢压条 15×6.5 |  | m |  | 2.63 | 0
料 |  | 铝合金收口条 150×3 |  | m | 680.900 | 21.46 | 14612.11
料 |  | 玻璃胶 |  | L | 21.620 | 33.47 | 723.62
料 |  | 双面强力弹性胶带 宽18 |  | m | 505.300 | 0.26 | 131.38
料 |  | 其他材料费 |  | 元 | 120.38 | 1.00 | 120.38
综 |  | 企业管理费 |  | 元 | 100.00 | 276.06 | 276.06
定 | A1-16-104 | 卫生间镜面玻璃 陶瓷石材面 | 安装玻璃面层、钉压条等。 计量 | 100㎡ |  | 24938.91 | 24938.91
工 |  | 人工费 |  | 元 | 1311.09 | - | 1311.09
料 |  | 不锈钢钉 |  | kg |  | 24.09 | 0
料 |  | 合金钢钻头 综合 |  | 个 | 6.000 | 5.29 | 31.74
料 |  | 玻璃镜 6 |  | m2 | 118.000 | 66.94 | 7898.92
料 |  | 不锈钢压条 15×6.5 |  | m |  | 2.63 | 0
料 |  | 铝合金收口条 150×3 |  | m | 680.900 | 21.46 | 14612.11
料 |  | 玻璃胶 |  | L | 19.385 | 33.47 | 648.82
料 |  | 双面强力弹性胶带 宽18 |  | m | 505.300 | 0.26 | 131.38
料 |  | 其他材料费 |  | 元 | 120.38 | 1.00 | 120.38
综 |  | 企业管理费 |  | 元 | 100.00 | 184.47 | 184.47
段 | A.1.16.2 | 扶手、栏杆、栏板装饰
定 | A1-16-105 | 铝合金栏杆 制安 | 放样、取料、下料、焊接、铆接、打磨抛光、制作、安装铁件、清理。 计量 | 100m |  | 10718.33 | 10718.34
工 |  | 人工费 |  | 元 | 4003.71 | - | 4003.71
料 |  | 镀锌圆钢 Φ10~25 |  | t |  | 4100.00 | 0
料 |  | 扁钢 40×4 |  | kg |  | 3.61 | 0
料 |  | 铝拉铆钉 综合 |  | 十个 | 6.000 | 0.87 | 5.22
料 |  | 自攻螺钉 M3×10 |  | 十套 | 5.000 | 0.25 | 1.25
料 |  | 木螺钉 M6×100 |  | 十套 |  | 1.25 | 0
料 |  | 膨胀螺栓 M6×80 |  | 十套 | 4.000 | 2.65 | 10.6
料 |  | 圆钉 50~75 |  | kg |  | 3.54 | 0
料 |  | 水泥钉 |  | kg | 6.000 | 6.52 | 39.12
料 |  | 低碳钢焊条 综合 |  | kg |  | 6.01 | 0
料 |  | 铁件 综合 |  | kg |  | 4.84 | 0
料 |  | 镀锌铁件 |  | kg |  | 4.55 | 0
料 |  | 硬木枋 |  | m3 |  | 9311.71 | 0
料 |  | 铝合金方管 20×20×1.0 |  | m | 706.700 | 8.44 | 5964.55
料 |  | 铝合金方管 25×25×1.2 |  | m | 14.100 | 9.26 | 130.57
料 |  | 镀锌法兰 DN32 |  | 片 |  | 10.26 | 0
机 |  | 木工圆锯机 直径500(mm) |  | 台班 |  | 28.17 | 0
机 |  | 电动切割机 |  | 台班 |  | 251.18 | 0
机 |  | 交流弧焊机容量30(kV·A) |  | 台班 |  | 94.70 | 0
综 |  | 企业管理费 |  | 元 | 100.00 | 563.32 | 563.32
定 | A1-16-106 | 钢栏杆 制安 | 放样、取料、下料、焊接、铆接、打磨抛光、制作、安装铁件、清理。 计量 | 100m |  | 23450.23 | 23450.23
工 |  | 人工费 |  | 元 | 3339.26 | - | 3339.26
料 |  | 镀锌圆钢 Φ10~25 |  | t | 1.271 | 4100.00 | 5211.1
料 |  | 扁钢 40×4 |  | kg | 133.560 | 3.61 | 482.15
料 |  | 铝拉铆钉 综合 |  | 十个 |  | 0.87 | 0
料 |  | 自攻螺钉 M3×10 |  | 十套 |  | 0.25 | 0
料 |  | 木螺钉 M6×100 |  | 十套 |  | 1.25 | 0
料 |  | 膨胀螺栓 M6×80 |  | 十套 |  | 2.65 | 0
料 |  | 圆钉 50~75 |  | kg |  | 3.54 | 0
料 |  | 水泥钉 |  | kg |  | 6.52 | 0
料 |  | 低碳钢焊条 综合 |  | kg | 25.000 | 6.01 | 150.25
料 |  | 铁件 综合 |  | kg |  | 4.84 | 0
料 |  | 镀锌铁件 |  | kg | 222.210 | 4.55 | 1011.06
料 |  | 硬木枋 |  | m3 |  | 9311.71 | 0
料 |  | 铝合金方管 20×20×1.0 |  | m |  | 8.44 | 0
料 |  | 铝合金方管 25×25×1.2 |  | m |  | 9.26 | 0
料 |  | 镀锌法兰 DN32 |  | 片 | 1114.000 | 10.26 | 11429.64
机 |  | 木工圆锯机 直径500(mm) |  | 台班 |  | 28.17 | 0
机 |  | 电动切割机 |  | 台班 | 2.700 | 251.18 | 678.19
机 |  | 交流弧焊机容量30(kV·A) |  | 台班 | 5.400 | 94.70 | 511.38
综 |  | 企业管理费 |  | 元 | 100.00 | 637.20 | 637.2
定 | A1-16-107 | 硬木栏杆(带木扶手) 制安 | 放样、取料、下料、焊接、铆接、打磨抛光、制作、安装铁件、清理。 计量 | 100m |  | 32088.96 | 32088.95
工 |  | 人工费 |  | 元 | 8962.91 | - | 8962.91
料 |  | 镀锌圆钢 Φ10~25 |  | t |  | 4100.00 | 0
料 |  | 扁钢 40×4 |  | kg |  | 3.61 | 0
料 |  | 铝拉铆钉 综合 |  | 十个 |  | 0.87 | 0
料 |  | 自攻螺钉 M3×10 |  | 十套 |  | 0.25 | 0
料 |  | 木螺钉 M6×100 |  | 十套 | 7.700 | 1.25 | 9.62
料 |  | 膨胀螺栓 M6×80 |  | 十套 |  | 2.65 | 0
料 |  | 圆钉 50~75 |  | kg | 3.700 | 3.54 | 13.1
料 |  | 水泥钉 |  | kg |  | 6.52 | 0
料 |  | 低碳钢焊条 综合 |  | kg |  | 6.01 | 0
料 |  | 铁件 综合 |  | kg | 19.800 | 4.84 | 95.83
料 |  | 镀锌铁件 |  | kg |  | 4.55 | 0
料 |  | 硬木枋 |  | m3 | 2.330 | 9311.71 | 21696.28
料 |  | 铝合金方管 20×20×1.0 |  | m |  | 8.44 | 0
料 |  | 铝合金方管 25×25×1.2 |  | m |  | 9.26 | 0
料 |  | 镀锌法兰 DN32 |  | 片 |  | 10.26 | 0
机 |  | 木工圆锯机 直径500(mm) |  | 台班 | 1.560 | 28.17 | 43.95
机 |  | 电动切割机 |  | 台班 |  | 251.18 | 0
机 |  | 交流弧焊机容量30(kV·A) |  | 台班 |  | 94.70 | 0
综 |  | 企业管理费 |  | 元 | 100.00 | 1267.26 | 1267.26
定 | A1-16-108 | 不锈钢栏杆制安 直型 | 放样、下料、铆接、打磨抛光。 计量 | 100m |  | 12353.99 | 12353.99
工 |  | 人工费 |  | 元 | 3349.98 | - | 3349.98
料 |  | 钨棒 |  | kg | 4.700 | 23.77 | 111.72
料 |  | 不锈钢焊丝 |  | kg | 10.700 | 25.32 | 270.92
料 |  | 不锈钢法兰座(装饰用) Φ 59 |  | 个 | 57.710 | 8.15 | 470.34
料 |  | 环氧树脂 综合 |  | kg | 15.000 | 24.89 | 373.35
料 |  | 氩气 |  | m3 | 33.700 | 12.08 | 407.1
料 |  | 不锈钢管 D22 |  | m |  | 5.50 | 0
料 |  | 不锈钢管 D32 |  | m | 463.300 | 14.50 | 6717.85
机 |  | 氩弧焊机 电流500(A) |  | 台班 | 1.500 | 106.01 | 159.02
综 |  | 企业管理费 |  | 元 | 100.00 | 493.71 | 493.71
定 | A1-16-109 | 不锈钢栏杆制安 弧型 | 放样、下料、铆接、打磨抛光。 计量 | 100m |  | 13189.30 | 13189.3
工 |  | 人工费 |  | 元 | 4082.26 | - | 4082.26
料 |  | 钨棒 |  | kg | 4.700 | 23.77 | 111.72
料 |  | 不锈钢焊丝 |  | kg | 10.700 | 25.32 | 270.92
料 |  | 不锈钢法兰座(装饰用) Φ 59 |  | 个 | 57.710 | 8.15 | 470.34
料 |  | 环氧树脂 综合 |  | kg | 15.000 | 24.89 | 373.35
料 |  | 氩气 |  | m3 | 33.700 | 12.08 | 407.1
料 |  | 不锈钢管 D22 |  | m |  | 5.50 | 0
料 |  | 不锈钢管 D32 |  | m | 463.300 | 14.50 | 6717.85
机 |  | 氩弧焊机 电流500(A) |  | 台班 | 1.500 | 106.01 | 159.02
综 |  | 企业管理费 |  | 元 | 100.00 | 596.74 | 596.74
定 | A1-16-110 | 不锈钢栏杆制安 旋转型 | 放样、下料、铆接、打磨抛光。 计量 | 100m |  | 14413.24 | 14413.24
工 |  | 人工费 |  | 元 | 5155.23 | - | 5155.23
料 |  | 钨棒 |  | kg | 4.700 | 23.77 | 111.72
料 |  | 不锈钢焊丝 |  | kg | 10.700 | 25.32 | 270.92
料 |  | 不锈钢法兰座(装饰用) Φ 59 |  | 个 | 57.710 | 8.15 | 470.34
料 |  | 环氧树脂 综合 |  | kg | 15.000 | 24.89 | 373.35
料 |  | 氩气 |  | m3 | 33.700 | 12.08 | 407.1
料 |  | 不锈钢管 D22 |  | m |  | 5.50 | 0
料 |  | 不锈钢管 D32 |  | m | 463.300 | 14.50 | 6717.85
机 |  | 氩弧焊机 电流500(A) |  | 台班 | 1.500 | 106.01 | 159.02
综 |  | 企业管理费 |  | 元 | 100.00 | 747.71 | 747.71
定 | A1-16-111 | 不锈钢矮栏杆制安 | 放样、下料、铆接、打磨抛光。 计量 | 100m |  | 8488.68 | 8488.68
工 |  | 人工费 |  | 元 | 3821.99 | - | 3821.99
料 |  | 钨棒 |  | kg | 5.130 | 23.77 | 121.94
料 |  | 不锈钢焊丝 |  | kg | 11.430 | 25.32 | 289.41
料 |  | 不锈钢法兰座(装饰用) Φ 59 |  | 个 | 51.940 | 8.15 | 423.31
料 |  | 环氧树脂 综合 |  | kg | 13.500 | 24.89 | 336.01
料 |  | 氩气 |  | m3 | 32.130 | 12.08 | 388.13
料 |  | 不锈钢管 D22 |  | m | 157.500 | 5.50 | 866.25
料 |  | 不锈钢管 D32 |  | m | 105.000 | 14.50 | 1522.5
机 |  | 氩弧焊机 电流500(A) |  | 台班 | 1.500 | 106.01 | 159.02
综 |  | 企业管理费 |  | 元 | 100.00 | 560.12 | 560.12
定 | A1-16-112 | 铸铁花件栏杆 安装 | 1.铸铁扁铁花件：定位、弹线、安装。 2.古式：放样、拼接、安装。 计量 | 100m |  | 28414.31 | 28414.31
工 |  | 人工费 |  | 元 | 3758.81 | - | 3758.81
料 |  | 低碳钢焊条 综合 |  | kg | 1.300 | 6.01 | 7.81
料 |  | 铸铁花件 |  | 个 | 400.000 | 60.00 | 24000
料 |  | 扁铁花件 |  | 个 |  | 54.00 | 0
机 |  | 交流弧焊机容量30(kV·A) |  | 台班 | 1.100 | 94.70 | 104.17
综 |  | 企业管理费 |  | 元 | 100.00 | 543.52 | 543.52
定 | A1-16-113 | 扁铁花件栏杆 安装 | 1.铸铁扁铁花件：定位、弹线、安装。 2.古式：放样、拼接、安装。 计量 | 100m |  | 25778.04 | 25778.03
工 |  | 人工费 |  | 元 | 3545.35 | - | 3545.35
料 |  | 低碳钢焊条 综合 |  | kg | 2.500 | 6.01 | 15.02
料 |  | 铸铁花件 |  | 个 |  | 60.00 | 0
料 |  | 扁铁花件 |  | 个 | 400.000 | 54.00 | 21600
机 |  | 交流弧焊机容量30(kV·A) |  | 台班 | 1.100 | 94.70 | 104.17
综 |  | 企业管理费 |  | 元 | 100.00 | 513.49 | 513.49
定 | A1-16-114 | 铝合金栏杆有机玻璃栏板 半玻 直型 | 放样、下料、铆接、玻璃安装、打磨抛光。 计量 | 100m |  | 24474.20 | 24474.2
工 |  | 人工费 |  | 元 | 8065.42 | - | 8065.42
料 |  | 方钢 10~15 |  | t | 0.160 | 3516.86 | 562.7
料 |  | 电化角铝 30×12×1 |  | m | 5.000 | 6.22 | 31.1
料 |  | 有机玻璃 10 |  | m2 | 66.900 | 206.57 | 13819.53
料 |  | 弧面有机玻璃 10 |  | m2 |  | 206.57 | 0
料 |  | 铝拉铆钉 综合 |  | 十个 | 5.000 | 0.87 | 4.35
料 |  | 玻璃胶 |  | L | 0.530 | 33.47 | 17.74
料 |  | 铝合金U型管 80×13×1.2 |  | m | 11.700 | 7.01 | 82.02
料 |  | 铝合金方管 25×25×1.2 |  | m | 81.700 | 9.26 | 756.54
综 |  | 企业管理费 |  | 元 | 100.00 | 1134.80 | 1134.8
定 | A1-16-115 | 铝合金栏杆有机玻璃栏板 全玻 直型 | 放样、下料、铆接、玻璃安装、打磨抛光。 计量 | 100m |  | 30786.11 | 30786.12
工 |  | 人工费 |  | 元 | 9956.52 | - | 9956.52
料 |  | 方钢 10~15 |  | t | 0.160 | 3516.86 | 562.7
料 |  | 电化角铝 30×12×1 |  | m | 5.000 | 6.22 | 31.1
料 |  | 有机玻璃 10 |  | m2 | 86.500 | 206.57 | 17868.31
料 |  | 弧面有机玻璃 10 |  | m2 |  | 206.57 | 0
料 |  | 铝拉铆钉 综合 |  | 十个 | 5.000 | 0.87 | 4.35
料 |  | 玻璃胶 |  | L | 0.680 | 33.47 | 22.76
料 |  | 铝合金U型管 80×13×1.2 |  | m | 11.700 | 7.01 | 82.02
料 |  | 铝合金方管 25×25×1.2 |  | m | 92.600 | 9.26 | 857.48
综 |  | 企业管理费 |  | 元 | 100.00 | 1400.88 | 1400.88
定 | A1-16-116 | 铝合金栏杆有机玻璃栏板 半玻 弧型 | 放样、下料、铆接、玻璃安装、打磨抛光。 计量 | 100m |  | 26554.18 | 26554.18
工 |  | 人工费 |  | 元 | 9888.84 | - | 9888.84
料 |  | 方钢 10~15 |  | t | 0.160 | 3516.86 | 562.7
料 |  | 电化角铝 30×12×1 |  | m | 5.000 | 6.22 | 31.1
料 |  | 有机玻璃 10 |  | m2 |  | 206.57 | 0
料 |  | 弧面有机玻璃 10 |  | m2 | 66.900 | 206.57 | 13819.53
料 |  | 铝拉铆钉 综合 |  | 十个 | 5.000 | 0.87 | 4.35
料 |  | 玻璃胶 |  | L | 0.530 | 33.47 | 17.74
料 |  | 铝合金U型管 80×13×1.2 |  | m | 11.700 | 7.01 | 82.02
料 |  | 铝合金方管 25×25×1.2 |  | m | 81.700 | 9.26 | 756.54
综 |  | 企业管理费 |  | 元 | 100.00 | 1391.36 | 1391.36
定 | A1-16-117 | 铝合金栏杆有机玻璃栏板 全玻 弧型 | 放样、下料、铆接、玻璃安装、打磨抛光。 计量 | 100m |  | 33376.76 | 33376.77
工 |  | 人工费 |  | 元 | 12227.62 | - | 12227.62
料 |  | 方钢 10~15 |  | t | 0.160 | 3516.86 | 562.7
料 |  | 电化角铝 30×12×1 |  | m | 5.000 | 6.22 | 31.1
料 |  | 有机玻璃 10 |  | m2 |  | 206.57 | 0
料 |  | 弧面有机玻璃 10 |  | m2 | 86.500 | 206.57 | 17868.31
料 |  | 铝拉铆钉 综合 |  | 十个 | 5.000 | 0.87 | 4.35
料 |  | 玻璃胶 |  | L | 0.680 | 33.47 | 22.76
料 |  | 铝合金U型管 80×13×1.2 |  | m | 11.700 | 7.01 | 82.02
料 |  | 铝合金方管 25×25×1.2 |  | m | 92.600 | 9.26 | 857.48
综 |  | 企业管理费 |  | 元 | 100.00 | 1720.43 | 1720.43
定 | A1-16-118 | 铝合金栏杆钢化玻璃栏板 半玻 直型 | 放样、下料、铆接、玻璃安装、打磨抛光。 计量 | 100m |  | 17110.73 | 17110.73
工 |  | 人工费 |  | 元 | 8085.75 | - | 8085.75
料 |  | 方钢 15~20 |  | t | 0.160 | 3511.64 | 561.86
料 |  | 电化角铝 30×12×1 |  | m | 5.000 | 6.22 | 31.1
料 |  | 铝拉铆钉 综合 |  | 十个 | 5.000 | 0.87 | 4.35
料 |  | 钢化玻璃 12 |  | m2 | 63.700 | 101.00 | 6433.7
料 |  | 弧形钢化玻璃 12 |  | m2 |  | 222.00 | 0
料 |  | 玻璃胶 |  | L | 0.530 | 33.47 | 17.74
料 |  | 铝合金U型管80×13×1.2 |  | m | 11.700 | 7.01 | 82.02
料 |  | 铝合金方管 25×25×1.2 |  | m | 81.700 | 9.26 | 756.54
综 |  | 企业管理费 |  | 元 | 100.00 | 1137.67 | 1137.67
定 | A1-16-119 | 铝合金栏杆钢化玻璃栏板 全玻 直型 | 放样、下料、铆接、玻璃安装、打磨抛光。 计量 | 100m |  | 21239.37 | 21239.37
工 |  | 人工费 |  | 元 | 9956.52 | - | 9956.52
料 |  | 方钢 15~20 |  | t | 0.160 | 3511.64 | 561.86
料 |  | 电化角铝 30×12×1 |  | m | 5.000 | 6.22 | 31.1
料 |  | 铝拉铆钉 综合 |  | 十个 | 5.000 | 0.87 | 4.35
料 |  | 钢化玻璃 12 |  | m2 | 82.400 | 101.00 | 8322.4
料 |  | 弧形钢化玻璃 12 |  | m2 |  | 222.00 | 0
料 |  | 玻璃胶 |  | L | 0.680 | 33.47 | 22.76
料 |  | 铝合金U型管80×13×1.2 |  | m | 11.700 | 7.01 | 82.02
料 |  | 铝合金方管 25×25×1.2 |  | m | 92.600 | 9.26 | 857.48
综 |  | 企业管理费 |  | 元 | 100.00 | 1400.88 | 1400.88
定 | A1-16-120 | 铝合金栏杆钢化玻璃栏板 半玻 弧型 | 放样、下料、铆接、玻璃安装、打磨抛光。 计量 | 100m |  | 26875.21 | 26875.21
工 |  | 人工费 |  | 元 | 9888.84 | - | 9888.84
料 |  | 方钢 15~20 |  | t | 0.160 | 3511.64 | 561.86
料 |  | 电化角铝 30×12×1 |  | m | 5.000 | 6.22 | 31.1
料 |  | 铝拉铆钉 综合 |  | 十个 | 5.000 | 0.87 | 4.35
料 |  | 钢化玻璃 12 |  | m2 |  | 101.00 | 0
料 |  | 弧形钢化玻璃 12 |  | m2 | 63.700 | 222.00 | 14141.4
料 |  | 玻璃胶 |  | L | 0.530 | 33.47 | 17.74
料 |  | 铝合金U型管80×13×1.2 |  | m | 11.700 | 7.01 | 82.02
料 |  | 铝合金方管 25×25×1.2 |  | m | 81.700 | 9.26 | 756.54
综 |  | 企业管理费 |  | 元 | 100.00 | 1391.36 | 1391.36
定 | A1-16-121 | 铝合金栏杆钢化玻璃栏板 全玻 弧型 | 放样、下料、铆接、玻璃安装、打磨抛光。 计量 | 100m |  | 33800.42 | 33800.42
工 |  | 人工费 |  | 元 | 12227.62 | - | 12227.62
料 |  | 方钢 15~20 |  | t | 0.160 | 3511.64 | 561.86
料 |  | 电化角铝 30×12×1 |  | m | 5.000 | 6.22 | 31.1
料 |  | 铝拉铆钉 综合 |  | 十个 | 5.000 | 0.87 | 4.35
料 |  | 钢化玻璃 12 |  | m2 |  | 101.00 | 0
料 |  | 弧形钢化玻璃 12 |  | m2 | 82.400 | 222.00 | 18292.8
料 |  | 玻璃胶 |  | L | 0.680 | 33.47 | 22.76
料 |  | 铝合金U型管80×13×1.2 |  | m | 11.700 | 7.01 | 82.02
料 |  | 铝合金方管 25×25×1.2 |  | m | 92.600 | 9.26 | 857.48
综 |  | 企业管理费 |  | 元 | 100.00 | 1720.43 | 1720.43
定 | A1-16-122 | 不锈钢栏杆有机玻璃栏板 半玻 直型 | 放样、下料、铆接、玻璃安装、打磨抛光。 计量 | 100m |  | 21254.36 | 21254.35
工 |  | 人工费 |  | 元 | 8680.28 | - | 8680.28
料 |  | 钨棒 |  | kg | 1.000 | 23.77 | 23.77
料 |  | 有机玻璃 6 |  | m2 | 63.700 | 83.83 | 5339.97
料 |  | 弧面有机玻璃 6 |  | m2 |  | 88.83 | 0
料 |  | 不锈钢六角螺栓M6×25 |  | 十套 | 35.000 | 14.16 | 495.6
料 |  | 不锈钢焊丝 |  | kg | 1.700 | 25.32 | 43.04
料 |  | 不锈钢法兰座(装饰用) Φ 59 |  | 个 | 115.400 | 8.15 | 940.51
料 |  | 环氧树脂 综合 |  | kg | 3.000 | 24.89 | 74.67
料 |  | 氩气 |  | m3 | 8.400 | 12.08 | 101.47
料 |  | 玻璃胶 |  | L | 0.530 | 33.47 | 17.74
料 |  | 不锈钢管 D32 |  | m | 102.900 | 14.50 | 1492.05
料 |  | 不锈钢装饰管 D89×2.5 |  | m | 12.100 | 67.00 | 810.7
料 |  | 不锈钢卡码 |  | 个 | 350.000 | 4.27 | 1494.5
料 |  | 白棉纱 |  | kg | 2.000 | 11.47 | 22.94
机 |  | 氩弧焊机 电流500(A) |  | 台班 | 4.100 | 106.01 | 434.64
综 |  | 企业管理费 |  | 元 | 100.00 | 1282.47 | 1282.47
定 | A1-16-123 | 不锈钢栏杆有机玻璃栏板 全玻 直型 | 放样、下料、铆接、玻璃安装、打磨抛光。 计量 | 100m |  | 23375.34 | 23375.33
工 |  | 人工费 |  | 元 | 9160.99 | - | 9160.99
料 |  | 钨棒 |  | kg | 1.000 | 23.77 | 23.77
料 |  | 有机玻璃 6 |  | m2 | 82.400 | 83.83 | 6907.59
料 |  | 弧面有机玻璃 6 |  | m2 |  | 88.83 | 0
料 |  | 不锈钢六角螺栓M6×25 |  | 十套 | 35.000 | 14.16 | 495.6
料 |  | 不锈钢焊丝 |  | kg | 1.700 | 25.32 | 43.04
料 |  | 不锈钢法兰座(装饰用) Φ 59 |  | 个 | 115.400 | 8.15 | 940.51
料 |  | 环氧树脂 综合 |  | kg | 3.000 | 24.89 | 74.67
料 |  | 氩气 |  | m3 | 8.400 | 12.08 | 101.47
料 |  | 玻璃胶 |  | L | 0.680 | 33.47 | 22.76
料 |  | 不锈钢管 D32 |  | m | 102.900 | 14.50 | 1492.05
料 |  | 不锈钢装饰管 D89×2.5 |  | m | 12.100 | 67.00 | 810.7
料 |  | 不锈钢卡码 |  | 个 | 350.000 | 4.27 | 1494.5
料 |  | 白棉纱 |  | kg | 2.000 | 11.47 | 22.94
机 |  | 氩弧焊机 电流500(A) |  | 台班 | 4.100 | 106.01 | 434.64
综 |  | 企业管理费 |  | 元 | 100.00 | 1350.10 | 1350.1
定 | A1-16-124 | 不锈钢栏杆有机玻璃栏板 半玻 弧型 | 放样、下料、铆接、玻璃安装、打磨抛光。 计量 | 100m |  | 19541.45 | 19541.44
工 |  | 人工费 |  | 元 | 6899.44 | - | 6899.44
料 |  | 钨棒 |  | kg | 1.000 | 23.77 | 23.77
料 |  | 有机玻璃 6 |  | m2 |  | 83.83 | 0
料 |  | 弧面有机玻璃 6 |  | m2 | 63.700 | 88.83 | 5658.47
料 |  | 不锈钢六角螺栓M6×25 |  | 十套 | 35.000 | 14.16 | 495.6
料 |  | 不锈钢焊丝 |  | kg | 1.700 | 25.32 | 43.04
料 |  | 不锈钢法兰座(装饰用) Φ 59 |  | 个 | 115.400 | 8.15 | 940.51
料 |  | 环氧树脂 综合 |  | kg | 3.000 | 24.89 | 74.67
料 |  | 氩气 |  | m3 | 8.400 | 12.08 | 101.47
料 |  | 玻璃胶 |  | L | 0.530 | 33.47 | 17.74
料 |  | 不锈钢管 D32 |  | m | 102.900 | 14.50 | 1492.05
料 |  | 不锈钢装饰管 D89×2.5 |  | m | 12.100 | 67.00 | 810.7
料 |  | 不锈钢卡码 |  | 个 | 350.000 | 4.27 | 1494.5
料 |  | 白棉纱 |  | kg | 2.000 | 11.47 | 22.94
机 |  | 氩弧焊机 电流500(A) |  | 台班 | 4.100 | 106.01 | 434.64
综 |  | 企业管理费 |  | 元 | 100.00 | 1031.90 | 1031.9
定 | A1-16-125 | 不锈钢栏杆有机玻璃栏板 全玻 弧型 | 放样、下料、铆接、玻璃安装、打磨抛光。 计量 | 100m |  | 26150.54 | 26150.53
工 |  | 人工费 |  | 元 | 11232.70 | - | 11232.7
料 |  | 钨棒 |  | kg | 1.000 | 23.77 | 23.77
料 |  | 有机玻璃 6 |  | m2 |  | 83.83 | 0
料 |  | 弧面有机玻璃 6 |  | m2 | 82.400 | 88.83 | 7319.59
料 |  | 不锈钢六角螺栓M6×25 |  | 十套 | 35.000 | 14.16 | 495.6
料 |  | 不锈钢焊丝 |  | kg | 1.700 | 25.32 | 43.04
料 |  | 不锈钢法兰座(装饰用) Φ 59 |  | 个 | 115.400 | 8.15 | 940.51
料 |  | 环氧树脂 综合 |  | kg | 3.000 | 24.89 | 74.67
料 |  | 氩气 |  | m3 | 8.400 | 12.08 | 101.47
料 |  | 玻璃胶 |  | L | 0.680 | 33.47 | 22.76
料 |  | 不锈钢管 D32 |  | m | 102.900 | 14.50 | 1492.05
料 |  | 不锈钢装饰管 D89×2.5 |  | m | 12.100 | 67.00 | 810.7
料 |  | 不锈钢卡码 |  | 个 | 350.000 | 4.27 | 1494.5
料 |  | 白棉纱 |  | kg | 2.000 | 11.47 | 22.94
机 |  | 氩弧焊机 电流500(A) |  | 台班 | 4.100 | 106.01 | 434.64
综 |  | 企业管理费 |  | 元 | 100.00 | 1641.59 | 1641.59
定 | A1-16-126 | 不锈钢栏杆钢化玻璃栏板 半玻 直型 | 放样、下料、铆接、玻璃安装、打磨抛光。 计量 | 100m |  | 21613.49 | 21613.48
工 |  | 人工费 |  | 元 | 8680.28 | - | 8680.28
料 |  | 钨棒 |  | kg | 1.000 | 23.77 | 23.77
料 |  | 不锈钢六角螺栓M6×25 |  | 十套 | 35.000 | 14.16 | 495.6
料 |  | 不锈钢焊丝 |  | kg | 1.700 | 25.32 | 43.04
料 |  | 不锈钢法兰座(装饰用)Φ59 |  | 个 | 115.400 | 8.15 | 940.51
料 |  | 钢化玻璃 10 |  | m2 | 63.700 | 87.00 | 5541.9
料 |  | 弧形钢化玻璃 10 |  | m2 |  | 178.00 | 0
料 |  | 环氧树脂 综合 |  | kg | 3.000 | 24.89 | 74.67
料 |  | 氩气 |  | m3 | 8.400 | 12.08 | 101.47
料 |  | 玻璃胶 |  | L | 0.530 | 33.47 | 17.74
料 |  | 不锈钢管 D32 |  | m | 102.900 | 14.50 | 1492.05
料 |  | 不锈钢装饰管 D89×2.5 |  | m | 12.100 | 67.00 | 810.7
料 |  | 不锈钢卡码 |  | 个 | 350.000 | 4.27 | 1494.5
料 |  | 白棉纱 |  | kg | 2.000 | 11.47 | 22.94
机 |  | 氩弧焊机 电流500(A) |  | 台班 | 5.400 | 106.01 | 572.45
综 |  | 企业管理费 |  | 元 | 100.00 | 1301.86 | 1301.86
定 | A1-16-127 | 不锈钢栏杆钢化玻璃栏板 全玻 直型 | 放样、下料、铆接、玻璃安装、打磨抛光。 计量 | 100m |  | 23793.75 | 23793.74
工 |  | 人工费 |  | 元 | 9160.99 | - | 9160.99
料 |  | 钨棒 |  | kg | 1.000 | 23.77 | 23.77
料 |  | 不锈钢六角螺栓M6×25 |  | 十套 | 35.000 | 14.16 | 495.6
料 |  | 不锈钢焊丝 |  | kg | 1.700 | 25.32 | 43.04
料 |  | 不锈钢法兰座(装饰用)Φ59 |  | 个 | 115.400 | 8.15 | 940.51
料 |  | 钢化玻璃 10 |  | m2 | 82.400 | 87.00 | 7168.8
料 |  | 弧形钢化玻璃 10 |  | m2 |  | 178.00 | 0
料 |  | 环氧树脂 综合 |  | kg | 3.000 | 24.89 | 74.67
料 |  | 氩气 |  | m3 | 8.400 | 12.08 | 101.47
料 |  | 玻璃胶 |  | L | 0.680 | 33.47 | 22.76
料 |  | 不锈钢管 D32 |  | m | 102.900 | 14.50 | 1492.05
料 |  | 不锈钢装饰管 D89×2.5 |  | m | 12.100 | 67.00 | 810.7
料 |  | 不锈钢卡码 |  | 个 | 350.000 | 4.27 | 1494.5
料 |  | 白棉纱 |  | kg | 2.000 | 11.47 | 22.94
机 |  | 氩弧焊机 电流500(A) |  | 台班 | 5.400 | 106.01 | 572.45
综 |  | 企业管理费 |  | 元 | 100.00 | 1369.49 | 1369.49
定 | A1-16-128 | 不锈钢栏杆钢化玻璃栏板 半玻 弧型 | 放样、下料、铆接、玻璃安装、打磨抛光。 计量 | 100m |  | 29266.29 | 29266.28
工 |  | 人工费 |  | 元 | 10307.44 | - | 10307.44
料 |  | 钨棒 |  | kg | 1.000 | 23.77 | 23.77
料 |  | 不锈钢六角螺栓M6×25 |  | 十套 | 35.000 | 14.16 | 495.6
料 |  | 不锈钢焊丝 |  | kg | 1.700 | 25.32 | 43.04
料 |  | 不锈钢法兰座(装饰用)Φ59 |  | 个 | 115.400 | 8.15 | 940.51
料 |  | 钢化玻璃 10 |  | m2 |  | 87.00 | 0
料 |  | 弧形钢化玻璃 10 |  | m2 | 63.700 | 178.00 | 11338.6
料 |  | 环氧树脂 综合 |  | kg | 3.000 | 24.89 | 74.67
料 |  | 氩气 |  | m3 | 8.400 | 12.08 | 101.47
料 |  | 玻璃胶 |  | L | 0.530 | 33.47 | 17.74
料 |  | 不锈钢管 D32 |  | m | 102.900 | 14.50 | 1492.05
料 |  | 不锈钢装饰管 D89×2.5 |  | m | 12.100 | 67.00 | 810.7
料 |  | 不锈钢卡码 |  | 个 | 350.000 | 4.27 | 1494.5
料 |  | 白棉纱 |  | kg | 2.000 | 11.47 | 22.94
机 |  | 氩弧焊机 电流500(A) |  | 台班 | 5.400 | 106.01 | 572.45
综 |  | 企业管理费 |  | 元 | 100.00 | 1530.80 | 1530.8
定 | A1-16-129 | 不锈钢栏杆钢化玻璃栏板 全玻 弧型 | 放样、下料、铆接、玻璃安装、打磨抛光。 计量 | 100m |  | 33655.35 | 33655.34
工 |  | 人工费 |  | 元 | 11232.70 | - | 11232.7
料 |  | 钨棒 |  | kg | 1.000 | 23.77 | 23.77
料 |  | 不锈钢六角螺栓M6×25 |  | 十套 | 35.000 | 14.16 | 495.6
料 |  | 不锈钢焊丝 |  | kg | 1.700 | 25.32 | 43.04
料 |  | 不锈钢法兰座(装饰用)Φ59 |  | 个 | 115.400 | 8.15 | 940.51
料 |  | 钢化玻璃 10 |  | m2 |  | 87.00 | 0
料 |  | 弧形钢化玻璃 10 |  | m2 | 82.400 | 178.00 | 14667.2
料 |  | 环氧树脂 综合 |  | kg | 3.000 | 24.89 | 74.67
料 |  | 氩气 |  | m3 | 8.400 | 12.08 | 101.47
料 |  | 玻璃胶 |  | L | 0.680 | 33.47 | 22.76
料 |  | 不锈钢管 D32 |  | m | 102.900 | 14.50 | 1492.05
料 |  | 不锈钢装饰管 D89×2.5 |  | m | 12.100 | 67.00 | 810.7
料 |  | 不锈钢卡码 |  | 个 | 350.000 | 4.27 | 1494.5
料 |  | 白棉纱 |  | kg | 2.000 | 11.47 | 22.94
机 |  | 氩弧焊机 电流500(A) |  | 台班 | 5.400 | 106.01 | 572.45
综 |  | 企业管理费 |  | 元 | 100.00 | 1660.98 | 1660.98
定 | A1-16-130 | Φ 50 圆铜管栏杆钢化玻璃栏板 半玻 直型 | 放样、下料、铆接、玻璃安装、打磨抛光。 计量 | 100m |  | 17176.28 | 17176.28
工 |  | 人工费 |  | 元 | 7290.44 | - | 7290.44
料 |  | 钨棒 |  | kg | 1.000 | 23.77 | 23.77
料 |  | 铜六角螺栓 M6×25 |  | 十套 | 35.000 | 6.93 | 242.55
料 |  | 铜焊丝 综合 |  | kg | 1.200 | 59.83 | 71.8
料 |  | 钢化玻璃 10 |  | m2 | 63.700 | 87.00 | 5541.9
料 |  | 弧形钢化玻璃 10 |  | m2 |  | 178.00 | 0
料 |  | 环氧树脂 综合 |  | kg | 3.000 | 24.89 | 74.67
料 |  | 氩气 |  | m3 | 8.400 | 12.08 | 101.47
料 |  | 玻璃胶 |  | L | 0.530 | 33.47 | 17.74
料 |  | 铜卡码 |  | 个 | 349.800 | 4.00 | 1399.2
料 |  | 铜法兰 DN50 |  | 个 | 115.000 | 7.55 | 868.25
料 |  | 白棉纱 |  | kg | 2.000 | 11.47 | 22.94
机 |  | 氩弧焊机电流500(A) |  | 台班 | 4.100 | 106.01 | 434.64
综 |  | 企业管理费 |  | 元 | 100.00 | 1086.91 | 1086.91
定 | A1-16-131 | Φ 50 圆铜管栏杆钢化玻璃栏板 全玻 直型 | 放样、下料、铆接、玻璃安装、打磨抛光。 计量 | 100m |  | 19242.06 | 19242.06
工 |  | 人工费 |  | 元 | 7701.29 | - | 7701.29
料 |  | 钨棒 |  | kg | 1.000 | 23.77 | 23.77
料 |  | 铜六角螺栓 M6×25 |  | 十套 | 35.000 | 6.93 | 242.55
料 |  | 铜焊丝 综合 |  | kg | 1.200 | 59.83 | 71.8
料 |  | 钢化玻璃 10 |  | m2 | 82.000 | 87.00 | 7134
料 |  | 弧形钢化玻璃 10 |  | m2 |  | 178.00 | 0
料 |  | 环氧树脂 综合 |  | kg | 3.000 | 24.89 | 74.67
料 |  | 氩气 |  | m3 | 8.400 | 12.08 | 101.47
料 |  | 玻璃胶 |  | L | 0.680 | 33.47 | 22.76
料 |  | 铜卡码 |  | 个 | 349.800 | 4.00 | 1399.2
料 |  | 铜法兰 DN50 |  | 个 | 115.000 | 7.55 | 868.25
料 |  | 白棉纱 |  | kg | 2.000 | 11.47 | 22.94
机 |  | 氩弧焊机电流500(A) |  | 台班 | 4.100 | 106.01 | 434.64
综 |  | 企业管理费 |  | 元 | 100.00 | 1144.72 | 1144.72
定 | A1-16-132 | Φ 50 圆铜管栏杆钢化玻璃栏板 半玻 弧型 | 放样、下料、铆接、玻璃安装、打磨抛光。 计量 | 100m |  | 25276.53 | 25276.53
工 |  | 人工费 |  | 元 | 9309.85 | - | 9309.85
料 |  | 钨棒 |  | kg | 1.000 | 23.77 | 23.77
料 |  | 铜六角螺栓 M6×25 |  | 十套 | 35.000 | 6.93 | 242.55
料 |  | 铜焊丝 综合 |  | kg | 1.200 | 59.83 | 71.8
料 |  | 钢化玻璃 10 |  | m2 |  | 87.00 | 0
料 |  | 弧形钢化玻璃 10 |  | m2 | 63.700 | 178.00 | 11338.6
料 |  | 环氧树脂 综合 |  | kg | 3.000 | 24.89 | 74.67
料 |  | 氩气 |  | m3 | 8.400 | 12.08 | 101.47
料 |  | 玻璃胶 |  | L | 0.530 | 33.47 | 17.74
料 |  | 铜卡码 |  | 个 | 349.800 | 4.00 | 1399.2
料 |  | 铜法兰 DN50 |  | 个 | 115.000 | 7.55 | 868.25
料 |  | 白棉纱 |  | kg | 2.000 | 11.47 | 22.94
机 |  | 氩弧焊机电流500(A) |  | 台班 | 4.100 | 106.01 | 434.64
综 |  | 企业管理费 |  | 元 | 100.00 | 1371.05 | 1371.05
定 | A1-16-133 | Φ 50 圆铜管栏杆钢化玻璃栏板 全玻 弧型 | 放样、下料、铆接、玻璃安装、打磨抛光。 计量 | 100m |  | 29147.30 | 29147.3
工 |  | 人工费 |  | 元 | 9843.17 | - | 9843.17
料 |  | 钨棒 |  | kg | 1.000 | 23.77 | 23.77
料 |  | 铜六角螺栓 M6×25 |  | 十套 | 35.000 | 6.93 | 242.55
料 |  | 铜焊丝 综合 |  | kg | 1.200 | 59.83 | 71.8
料 |  | 钢化玻璃 10 |  | m2 |  | 87.00 | 0
料 |  | 弧形钢化玻璃 10 |  | m2 | 82.000 | 178.00 | 14596
料 |  | 环氧树脂 综合 |  | kg | 3.000 | 24.89 | 74.67
料 |  | 氩气 |  | m3 | 8.400 | 12.08 | 101.47
料 |  | 玻璃胶 |  | L | 0.680 | 33.47 | 22.76
料 |  | 铜卡码 |  | 个 | 349.800 | 4.00 | 1399.2
料 |  | 铜法兰 DN50 |  | 个 | 115.000 | 7.55 | 868.25
料 |  | 白棉纱 |  | kg | 2.000 | 11.47 | 22.94
机 |  | 氩弧焊机电流500(A) |  | 台班 | 4.100 | 106.01 | 434.64
综 |  | 企业管理费 |  | 元 | 100.00 | 1446.08 | 1446.08
定 | A1-16-134 | 不锈钢立柱玻璃栏板 | 放样、下料、铆接、玻璃安装、打磨抛光。 计量 | 100m |  | 75174.13 | 75174.14
工 |  | 人工费 |  | 元 | 7323.16 | - | 7323.16
料 |  | 钢板 3.5~4.0 |  | kg |  | 3.09 | 0
料 |  | 钢板 4.0 |  | kg |  | 3.09 | 0
料 |  | 不锈钢板 1.2 |  | m2 |  | 169.02 | 0
料 |  | 钨棒 |  | kg | 0.800 | 23.77 | 19.02
料 |  | 橡胶板 5 |  | m2 |  | 68.97 | 0
料 |  | 半圆头螺丝 M4×6 |  | 十套 |  | 1.00 | 0
料 |  | 膨胀螺栓 M12 |  | 十套 |  | 8.41 | 0
料 |  | 膨胀螺栓 M8×80 |  | 十套 | 36.800 | 4.54 | 167.07
料 |  | 一爪挂件 |  | 套 | 4.000 | 97.36 | 389.44
料 |  | 二爪挂件 |  | 套 | 180.000 | 236.45 | 42561
料 |  | 低碳钢焊条 综合 |  | kg |  | 6.01 | 0
料 |  | 不锈钢焊丝 |  | kg | 1.360 | 25.32 | 34.44
料 |  | 垫铁 |  | kg | 61.243 | 4.87 | 298.25
料 |  | 镀锌铁件 |  | kg |  | 4.55 | 0
料 |  | 夹层钢化玻璃 6+6 |  | m2 | 80.960 | 164.00 | 13277.44
料 |  | 扁不锈钢立柱 55×8 |  | m | 92.000 | 101.27 | 9316.84
料 |  | 氩气 |  | m3 | 6.720 | 12.08 | 81.18
料 |  | 耐候胶 |  | L |  | 61.79 | 0
料 |  | 不锈钢方管 50×32×3 |  | m |  | 18.30 | 0
料 |  | 方钢管 25×25×2.5 |  | m |  | 7.10 | 0
料 |  | 白棉纱 |  | kg | 2.000 | 11.47 | 22.94
机 |  | 交流弧焊机容量30(kV·A) |  | 台班 |  | 94.70 | 0
机 |  | 氩弧焊机 电流500(A) |  | 台班 | 5.400 | 106.01 | 572.45
综 |  | 企业管理费 |  | 元 | 100.00 | 1110.91 | 1110.91
定 | A1-16-135 | 不锈钢方管立柱玻璃栏板 | 放样、下料、铆接、玻璃安装、打磨抛光。 计量 | 100m |  | 64172.05 | 64172.06
工 |  | 人工费 |  | 元 | 7323.16 | - | 7323.16
料 |  | 钢板 3.5~4.0 |  | kg |  | 3.09 | 0
料 |  | 钢板 4.0 |  | kg |  | 3.09 | 0
料 |  | 不锈钢板 1.2 |  | m2 |  | 169.02 | 0
料 |  | 钨棒 |  | kg | 0.800 | 23.77 | 19.02
料 |  | 橡胶板 5 |  | m2 |  | 68.97 | 0
料 |  | 半圆头螺丝 M4×6 |  | 十套 |  | 1.00 | 0
料 |  | 膨胀螺栓 M12 |  | 十套 |  | 8.41 | 0
料 |  | 膨胀螺栓 M8×80 |  | 十套 | 34.000 | 4.54 | 154.36
料 |  | 一爪挂件 |  | 套 | 4.000 | 97.36 | 389.44
料 |  | 二爪挂件 |  | 套 | 166.000 | 236.45 | 39250.7
料 |  | 低碳钢焊条 综合 |  | kg |  | 6.01 | 0
料 |  | 不锈钢焊丝 |  | kg | 1.360 | 25.32 | 34.44
料 |  | 垫铁 |  | kg | 56.583 | 4.87 | 275.56
料 |  | 镀锌铁件 |  | kg |  | 4.55 | 0
料 |  | 夹层钢化玻璃 6+6 |  | m2 | 81.600 | 164.00 | 13382.4
料 |  | 扁不锈钢立柱 55×8 |  | m |  | 101.27 | 0
料 |  | 氩气 |  | m3 | 6.720 | 12.08 | 81.18
料 |  | 耐候胶 |  | L |  | 61.79 | 0
料 |  | 不锈钢方管 50×32×3 |  | m | 85.000 | 18.30 | 1555.5
料 |  | 方钢管 25×25×2.5 |  | m |  | 7.10 | 0
料 |  | 白棉纱 |  | kg | 2.000 | 11.47 | 22.94
机 |  | 交流弧焊机容量30(kV·A) |  | 台班 |  | 94.70 | 0
机 |  | 氩弧焊机 电流500(A) |  | 台班 | 5.400 | 106.01 | 572.45
综 |  | 企业管理费 |  | 元 | 100.00 | 1110.91 | 1110.91
定 | A1-16-136 | 全玻璃(没有立柱)栏板 | 放样、下料、铆接、玻璃安装、打磨抛光。 计量 | 100m |  | 33589.04 | 33589.05
工 |  | 人工费 |  | 元 | 3077.18 | - | 3077.18
料 |  | 钢板 3.5~4.0 |  | kg | 725.591 | 3.09 | 2242.08
料 |  | 钢板 4.0 |  | kg | 130.633 | 3.09 | 403.66
料 |  | 不锈钢板 1.2 |  | m2 | 49.000 | 169.02 | 8281.98
料 |  | 钨棒 |  | kg |  | 23.77 | 0
料 |  | 橡胶板 5 |  | m2 | 1.362 | 68.97 | 93.94
料 |  | 半圆头螺丝 M4×6 |  | 十套 | 89.200 | 1.00 | 89.2
料 |  | 膨胀螺栓 M12 |  | 十套 | 44.600 | 8.41 | 375.09
料 |  | 膨胀螺栓 M8×80 |  | 十套 |  | 4.54 | 0
料 |  | 一爪挂件 |  | 套 |  | 97.36 | 0
料 |  | 二爪挂件 |  | 套 |  | 236.45 | 0
料 |  | 低碳钢焊条 综合 |  | kg | 1.100 | 6.01 | 6.61
料 |  | 不锈钢焊丝 |  | kg |  | 25.32 | 0
料 |  | 垫铁 |  | kg |  | 4.87 | 0
料 |  | 镀锌铁件 |  | kg | 136.866 | 4.55 | 622.74
料 |  | 夹层钢化玻璃 6+6 |  | m2 | 90.720 | 164.00 | 14878.08
料 |  | 扁不锈钢立柱 55×8 |  | m |  | 101.27 | 0
料 |  | 氩气 |  | m3 |  | 12.08 | 0
料 |  | 耐候胶 |  | L | 37.000 | 61.79 | 2286.23
料 |  | 不锈钢方管 50×32×3 |  | m |  | 18.30 | 0
料 |  | 方钢管 25×25×2.5 |  | m | 106.000 | 7.10 | 752.6
料 |  | 白棉纱 |  | kg | 2.000 | 11.47 | 22.94
机 |  | 交流弧焊机容量30(kV·A) |  | 台班 | 0.220 | 94.70 | 20.83
机 |  | 氩弧焊机 电流500(A) |  | 台班 |  | 106.01 | 0
综 |  | 企业管理费 |  | 元 | 100.00 | 435.89 | 435.89
定 | A1-16-137 | 不锈钢扶手 Φ 60 直型 | 放样、下料、焊（拼）接、安装、磨抛光、清理。 计量 | 100m |  | 17192.91 | 17192.91
工 |  | 人工费 |  | 元 | 909.21 | - | 909.21
料 |  | 钨棒 |  | kg | 1.000 | 23.77 | 23.77
料 |  | 不锈钢焊丝 |  | kg | 2.000 | 25.32 | 50.64
料 |  | 不锈钢扶手 φ 60 |  | m | 106.000 | 150.00 | 15900
料 |  | 不锈钢扶手 φ 75 |  | m |  | 210.00 | 0
料 |  | 氩气 |  | m3 | 2.000 | 12.08 | 24.16
机 |  | 氩弧焊机电流500(A) |  | 台班 | 1.300 | 106.01 | 137.81
综 |  | 企业管理费 |  | 元 | 100.00 | 147.32 | 147.32
定 | A1-16-138 | 不锈钢扶手 Φ 75 直型 | 放样、下料、焊（拼）接、安装、磨抛光、清理。 计量 | 100m |  | 23626.96 | 23626.96
工 |  | 人工费 |  | 元 | 974.13 | - | 974.13
料 |  | 钨棒 |  | kg | 1.000 | 23.77 | 23.77
料 |  | 不锈钢焊丝 |  | kg | 2.000 | 25.32 | 50.64
料 |  | 不锈钢扶手 φ 60 |  | m |  | 150.00 | 0
料 |  | 不锈钢扶手 φ 75 |  | m | 106.000 | 210.00 | 22260
料 |  | 氩气 |  | m3 | 2.000 | 12.08 | 24.16
机 |  | 氩弧焊机电流500(A) |  | 台班 | 1.300 | 106.01 | 137.81
综 |  | 企业管理费 |  | 元 | 100.00 | 156.45 | 156.45
定 | A1-16-139 | 不锈钢扶手 Φ 60 弧型 | 放样、下料、焊（拼）接、安装、磨抛光、清理。 计量 | 100m |  | 17701.54 | 17701.54
工 |  | 人工费 |  | 元 | 1355.11 | - | 1355.11
料 |  | 钨棒 |  | kg | 1.000 | 23.77 | 23.77
料 |  | 不锈钢焊丝 |  | kg | 2.000 | 25.32 | 50.64
料 |  | 不锈钢扶手 φ 60 |  | m | 106.000 | 150.00 | 15900
料 |  | 不锈钢扶手 φ 75 |  | m |  | 210.00 | 0
料 |  | 氩气 |  | m3 | 2.000 | 12.08 | 24.16
机 |  | 氩弧焊机电流500(A) |  | 台班 | 1.300 | 106.01 | 137.81
综 |  | 企业管理费 |  | 元 | 100.00 | 210.05 | 210.05
定 | A1-16-140 | 不锈钢扶手 Φ 75 弧型 | 放样、下料、焊（拼）接、安装、磨抛光、清理。 计量 | 100m |  | 24133.40 | 24133.4
工 |  | 人工费 |  | 元 | 1418.10 | - | 1418.1
料 |  | 钨棒 |  | kg | 1.000 | 23.77 | 23.77
料 |  | 不锈钢焊丝 |  | kg | 2.000 | 25.32 | 50.64
料 |  | 不锈钢扶手 φ 60 |  | m |  | 150.00 | 0
料 |  | 不锈钢扶手 φ 75 |  | m | 106.000 | 210.00 | 22260
料 |  | 氩气 |  | m3 | 2.000 | 12.08 | 24.16
机 |  | 氩弧焊机电流500(A) |  | 台班 | 1.300 | 106.01 | 137.81
综 |  | 企业管理费 |  | 元 | 100.00 | 218.92 | 218.92
定 | A1-16-141 | 铝合金扶手 100 × 44 | 放样、下料、焊（拼）接、安装、磨抛光、清理。 计量 | 100m |  | 3980.74 | 3980.74
工 |  | 人工费 |  | 元 | 912.44 | - | 912.44
料 |  | 铝拉铆钉 综合 |  | 十个 | 4.000 | 0.87 | 3.48
料 |  | 低碳钢焊条 综合 |  | kg |  | 6.01 | 0
料 |  | 塑料扶手 综合 |  | m |  | 29.91 | 0
料 |  | 塑料粘结剂 |  | kg |  | 14.17 | 0
料 |  | 碳钢管 D50 |  | m |  | 19.45 | 0
料 |  | 方钢管 100 × 60 |  | m |  | 20.49 | 0
料 |  | 铝合金扁管 100 × 44 × 1.8 |  | m | 106.000 | 27.57 | 2922.42
料 |  | 铝合金U型管 80 × 13 × 1.2 |  | m | 2.000 | 7.01 | 14.02
机 |  | 交流弧焊机容量30(kV·A) |  | 台班 |  | 94.70 | 0
综 |  | 企业管理费 |  | 元 | 100.00 | 128.38 | 128.38
定 | A1-16-142 | 塑料扶手 | 放样、下料、焊（拼）接、安装、磨抛光、清理。 计量 | 100m |  | 4080.52 | 4080.52
工 |  | 人工费 |  | 元 | 786.76 | - | 786.76
料 |  | 铝拉铆钉 综合 |  | 十个 |  | 0.87 | 0
料 |  | 低碳钢焊条 综合 |  | kg |  | 6.01 | 0
料 |  | 塑料扶手 综合 |  | m | 105.000 | 29.91 | 3140.55
料 |  | 塑料粘结剂 |  | kg | 3.000 | 14.17 | 42.51
料 |  | 碳钢管 D50 |  | m |  | 19.45 | 0
料 |  | 方钢管 100 × 60 |  | m |  | 20.49 | 0
料 |  | 铝合金扁管 100 × 44 × 1.8 |  | m |  | 27.57 | 0
料 |  | 铝合金U型管 80 × 13 × 1.2 |  | m |  | 7.01 | 0
机 |  | 交流弧焊机容量30(kV·A) |  | 台班 |  | 94.70 | 0
综 |  | 企业管理费 |  | 元 | 100.00 | 110.70 | 110.7
定 | A1-16-143 | 钢管扶手 圆管 Φ50 | 放样、下料、焊（拼）接、安装、磨抛光、清理。 计量 | 100m |  | 3369.96 | 3369.96
工 |  | 人工费 |  | 元 | 909.12 | - | 909.12
料 |  | 铝拉铆钉 综合 |  | 十个 |  | 0.87 | 0
料 |  | 低碳钢焊条 综合 |  | kg | 25.000 | 6.01 | 150.25
料 |  | 塑料扶手 综合 |  | m |  | 29.91 | 0
料 |  | 塑料粘结剂 |  | kg |  | 14.17 | 0
料 |  | 碳钢管 D50 |  | m | 105.000 | 19.45 | 2042.25
料 |  | 方钢管 100 × 60 |  | m |  | 20.49 | 0
料 |  | 铝合金扁管 100 × 44 × 1.8 |  | m |  | 27.57 | 0
料 |  | 铝合金U型管 80 × 13 × 1.2 |  | m |  | 7.01 | 0
机 |  | 交流弧焊机容量30(kV·A) |  | 台班 | 1.300 | 94.70 | 123.11
综 |  | 企业管理费 |  | 元 | 100.00 | 145.23 | 145.23
定 | A1-16-144 | 钢管扶手 方管 100 × 60 | 放样、下料、焊（拼）接、安装、磨抛光、清理。 计量 | 100m |  | 3528.98 | 3528.98
工 |  | 人工费 |  | 元 | 952.79 | - | 952.79
料 |  | 铝拉铆钉 综合 |  | 十个 |  | 0.87 | 0
料 |  | 低碳钢焊条 综合 |  | kg | 25.000 | 6.01 | 150.25
料 |  | 塑料扶手 综合 |  | m |  | 29.91 | 0
料 |  | 塑料粘结剂 |  | kg |  | 14.17 | 0
料 |  | 碳钢管 D50 |  | m |  | 19.45 | 0
料 |  | 方钢管 100 × 60 |  | m | 105.000 | 20.49 | 2151.45
料 |  | 铝合金扁管 100 × 44 × 1.8 |  | m |  | 27.57 | 0
料 |  | 铝合金U型管 80 × 13 × 1.2 |  | m |  | 7.01 | 0
机 |  | 交流弧焊机容量30(kV·A) |  | 台班 | 1.300 | 94.70 | 123.11
综 |  | 企业管理费 |  | 元 | 100.00 | 151.38 | 151.38
定 | A1-16-145 | 硬木钛金扶手 | 放样、下料、焊（拼）接、安装、磨抛光、清理。 计量 | 100m |  | 24713.40 | 24713.4
工 |  | 人工费 |  | 元 | 1816.33 | - | 1816.33
料 |  | 钨棒 |  | kg |  | 23.77 | 0
料 |  | 铜焊丝 综合 |  | kg |  | 59.83 | 0
料 |  | 铜管扶手 φ 60 |  | m |  | 106.84 | 0
料 |  | 铜管扶手 φ 75 |  | m |  | 136.75 | 0
料 |  | 铜管扶手 弧形 φ 60 |  | m |  | 101.46 | 0
料 |  | 铜管扶手 弧形 φ 75 |  | m |  | 319.88 | 0
料 |  | 硬木钛金扶手 综合 |  | m | 105.000 | 214.56 | 22528.8
料 |  | 氩气 |  | m3 |  | 12.08 | 0
料 |  | 其他材料费 |  | 元 | 112.71 | 1.00 | 112.71
机 |  | 氩弧焊机 电流500(A) |  | 台班 |  | 106.01 | 0
综 |  | 企业管理费 |  | 元 | 100.00 | 255.56 | 255.56
定 | A1-16-146 | 铜管扶手 直形 Φ 60 | 放样、下料、焊（拼）接、安装、磨抛光、清理。 计量 | 100m |  | 12973.47 | 12973.46
工 |  | 人工费 |  | 元 | 1227.81 | - | 1227.81
料 |  | 钨棒 |  | kg | 1.000 | 23.77 | 23.77
料 |  | 铜焊丝 综合 |  | kg | 2.500 | 59.83 | 149.57
料 |  | 铜管扶手 φ 60 |  | m | 105.000 | 106.84 | 11218.2
料 |  | 铜管扶手 φ 75 |  | m |  | 136.75 | 0
料 |  | 铜管扶手 弧形 φ 60 |  | m |  | 101.46 | 0
料 |  | 铜管扶手 弧形 φ 75 |  | m |  | 319.88 | 0
料 |  | 硬木钛金扶手 综合 |  | m |  | 214.56 | 0
料 |  | 氩气 |  | m3 | 2.000 | 12.08 | 24.16
料 |  | 其他材料费 |  | 元 |  | 1.00 | 0
机 |  | 氩弧焊机 电流500(A) |  | 台班 | 1.300 | 106.01 | 137.81
综 |  | 企业管理费 |  | 元 | 100.00 | 192.14 | 192.14
定 | A1-16-147 | 铜管扶手 直形 Φ 75 | 放样、下料、焊（拼）接、安装、磨抛光、清理。 计量 | 100m |  | 16193.61 | 16193.6
工 |  | 人工费 |  | 元 | 1297.58 | - | 1297.58
料 |  | 钨棒 |  | kg | 1.000 | 23.77 | 23.77
料 |  | 铜焊丝 综合 |  | kg | 2.500 | 59.83 | 149.57
料 |  | 铜管扶手 φ 60 |  | m |  | 106.84 | 0
料 |  | 铜管扶手 φ 75 |  | m | 105.000 | 136.75 | 14358.75
料 |  | 铜管扶手 弧形 φ 60 |  | m |  | 101.46 | 0
料 |  | 铜管扶手 弧形 φ 75 |  | m |  | 319.88 | 0
料 |  | 硬木钛金扶手 综合 |  | m |  | 214.56 | 0
料 |  | 氩气 |  | m3 | 2.000 | 12.08 | 24.16
料 |  | 其他材料费 |  | 元 |  | 1.00 | 0
机 |  | 氩弧焊机 电流500(A) |  | 台班 | 1.300 | 106.01 | 137.81
综 |  | 企业管理费 |  | 元 | 100.00 | 201.96 | 201.96
定 | A1-16-148 | 铜管扶手 弧形 Φ 60 | 放样、下料、焊（拼）接、安装、磨抛光、清理。 计量 | 100m |  | 12553.78 | 12553.77
工 |  | 人工费 |  | 元 | 1355.11 | - | 1355.11
料 |  | 钨棒 |  | kg | 1.000 | 23.77 | 23.77
料 |  | 铜焊丝 综合 |  | kg | 2.500 | 59.83 | 149.57
料 |  | 铜管扶手 φ 60 |  | m |  | 106.84 | 0
料 |  | 铜管扶手 φ 75 |  | m |  | 136.75 | 0
料 |  | 铜管扶手 弧形 φ 60 |  | m | 105.000 | 101.46 | 10653.3
料 |  | 铜管扶手 弧形 φ 75 |  | m |  | 319.88 | 0
料 |  | 硬木钛金扶手 综合 |  | m |  | 214.56 | 0
料 |  | 氩气 |  | m3 | 2.000 | 12.08 | 24.16
料 |  | 其他材料费 |  | 元 |  | 1.00 | 0
机 |  | 氩弧焊机 电流500(A) |  | 台班 | 1.300 | 106.01 | 137.81
综 |  | 企业管理费 |  | 元 | 100.00 | 210.05 | 210.05
定 | A1-16-149 | 铜管扶手 弧形 Φ 75 | 放样、下料、焊（拼）接、安装、磨抛光、清理。 计量 | 100m |  | 35567.47 | 35567.46
工 |  | 人工费 |  | 元 | 1424.88 | - | 1424.88
料 |  | 钨棒 |  | kg | 1.000 | 23.77 | 23.77
料 |  | 铜焊丝 综合 |  | kg | 2.500 | 59.83 | 149.57
料 |  | 铜管扶手 φ 60 |  | m |  | 106.84 | 0
料 |  | 铜管扶手 φ 75 |  | m |  | 136.75 | 0
料 |  | 铜管扶手 弧形 φ 60 |  | m |  | 101.46 | 0
料 |  | 铜管扶手 弧形 φ 75 |  | m | 105.000 | 319.88 | 33587.4
料 |  | 硬木钛金扶手 综合 |  | m |  | 214.56 | 0
料 |  | 氩气 |  | m3 | 2.000 | 12.08 | 24.16
料 |  | 其他材料费 |  | 元 |  | 1.00 | 0
机 |  | 氩弧焊机 电流500(A) |  | 台班 | 1.300 | 106.01 | 137.81
综 |  | 企业管理费 |  | 元 | 100.00 | 219.87 | 219.87
定 | A1-16-150 | 硬木扶手 直型 60×60 | 放样、下料、焊（拼）接、安装、磨抛光、清理。 计量 | 100m |  | 4875.45 | 4875.45
工 |  | 人工费 |  | 元 | 1494.65 | - | 1494.65
料 |  | 木螺钉 M2.5×20 |  | 十套 | 110.000 | 0.11 | 12.1
料 |  | 硬木扶手 60×60 |  | m | 105.000 | 30.08 | 3158.4
料 |  | 硬木扶手 100×60 |  | m |  | 77.24 | 0
料 |  | 硬木扶手 150×60 |  | m |  | 115.86 | 0
综 |  | 企业管理费 |  | 元 | 100.00 | 210.30 | 210.3
定 | A1-16-151 | 硬木扶手 直型 100×60 | 放样、下料、焊（拼）接、安装、磨抛光、清理。 计量 | 100m |  | 9916.85 | 9916.85
工 |  | 人工费 |  | 元 | 1573.20 | - | 1573.2
料 |  | 木螺钉 M2.5×20 |  | 十套 | 110.000 | 0.11 | 12.1
料 |  | 硬木扶手 60×60 |  | m |  | 30.08 | 0
料 |  | 硬木扶手 100×60 |  | m | 105.000 | 77.24 | 8110.2
料 |  | 硬木扶手 150×60 |  | m |  | 115.86 | 0
综 |  | 企业管理费 |  | 元 | 100.00 | 221.35 | 221.35
定 | A1-16-152 | 硬木扶手 直型 150×60 | 放样、下料、焊（拼）接、安装、磨抛光、清理。 计量 | 100m |  | 14062.18 | 14062.18
工 |  | 人工费 |  | 元 | 1652.30 | - | 1652.3
料 |  | 木螺钉 M2.5×20 |  | 十套 | 110.000 | 0.11 | 12.1
料 |  | 硬木扶手 60×60 |  | m |  | 30.08 | 0
料 |  | 硬木扶手 100×60 |  | m |  | 77.24 | 0
料 |  | 硬木扶手 150×60 |  | m | 105.000 | 115.86 | 12165.3
综 |  | 企业管理费 |  | 元 | 100.00 | 232.48 | 232.48
定 | A1-16-153 | 大理石扶手 直型 | 放样、下料、焊（拼）接、安装、磨抛光、清理。 计量 | 100m |  | 32108.94 | 32108.94
工 |  | 人工费 |  | 元 | 4370.83 | - | 4370.83
配 |  | 预拌水泥砂浆 1:1 |  | m3 | 0.540 | -
料 |  | 热轧圆盘条 Φ10以内 |  | t | 0.010 | 3560.45 | 35.6
料 |  | 钨棒 |  | kg |  | 23.77 | 0
料 |  | 棉纱 |  | kg | 10.000 | 11.47 | 114.7
料 |  | 木螺钉 M2.5×20 |  | 十套 |  | 0.11 | 0
料 |  | 不锈钢焊丝 |  | kg |  | 25.32 | 0
料 |  | 不锈钢扶手 螺旋形 |  | m |  | 53.93 | 0
料 |  | 大理石扶手 弧形 |  | m |  | 526.50 | 0
料 |  | 大理石扶手 直形 |  | m | 105.000 | 256.41 | 26923.05
料 |  | 硬木扶手 螺旋形 |  | m |  | 154.48 | 0
料 |  | 环氧树脂 综合 |  | kg | 2.000 | 24.89 | 49.78
料 |  | 氩气 |  | m3 |  | 12.08 | 0
机 |  | 氩弧焊机 电流500(A) |  | 台班 |  | 106.01 | 0
综 |  | 企业管理费 |  | 元 | 100.00 | 614.98 | 614.98
定 | A1-16-154 | 大理石扶手 弧型 | 放样、下料、焊（拼）接、安装、磨抛光、清理。 计量 | 100m |  | 62761.64 | 62761.64
工 |  | 人工费 |  | 元 | 6381.22 | - | 6381.22
配 |  | 预拌水泥砂浆 1:1 |  | m3 | 0.540 | -
料 |  | 热轧圆盘条 Φ10以内 |  | t | 0.010 | 3560.45 | 35.6
料 |  | 钨棒 |  | kg |  | 23.77 | 0
料 |  | 棉纱 |  | kg | 10.000 | 11.47 | 114.7
料 |  | 木螺钉 M2.5×20 |  | 十套 |  | 0.11 | 0
料 |  | 不锈钢焊丝 |  | kg |  | 25.32 | 0
料 |  | 不锈钢扶手 螺旋形 |  | m |  | 53.93 | 0
料 |  | 大理石扶手 弧形 |  | m | 105.000 | 526.50 | 55282.5
料 |  | 大理石扶手 直形 |  | m |  | 256.41 | 0
料 |  | 硬木扶手 螺旋形 |  | m |  | 154.48 | 0
料 |  | 环氧树脂 综合 |  | kg | 2.000 | 24.89 | 49.78
料 |  | 氩气 |  | m3 |  | 12.08 | 0
机 |  | 氩弧焊机 电流500(A) |  | 台班 |  | 106.01 | 0
综 |  | 企业管理费 |  | 元 | 100.00 | 897.84 | 897.84
定 | A1-16-155 | 螺旋形扶手 硬木 | 放样、下料、焊（拼）接、安装、磨抛光、清理。 计量 | 100m |  | 20106.38 | 20106.38
工 |  | 人工费 |  | 元 | 3260.63 | - | 3260.63
配 |  | 预拌水泥砂浆 1:1 |  | m3 |  | -
料 |  | 热轧圆盘条 Φ10以内 |  | t |  | 3560.45 | 0
料 |  | 钨棒 |  | kg |  | 23.77 | 0
料 |  | 棉纱 |  | kg |  | 11.47 | 0
料 |  | 木螺钉 M2.5×20 |  | 十套 | 110.000 | 0.11 | 12.1
料 |  | 不锈钢焊丝 |  | kg |  | 25.32 | 0
料 |  | 不锈钢扶手 螺旋形 |  | m |  | 53.93 | 0
料 |  | 大理石扶手 弧形 |  | m |  | 526.50 | 0
料 |  | 大理石扶手 直形 |  | m |  | 256.41 | 0
料 |  | 硬木扶手 螺旋形 |  | m | 106.000 | 154.48 | 16374.88
料 |  | 环氧树脂 综合 |  | kg |  | 24.89 | 0
料 |  | 氩气 |  | m3 |  | 12.08 | 0
机 |  | 氩弧焊机 电流500(A) |  | 台班 |  | 106.01 | 0
综 |  | 企业管理费 |  | 元 | 100.00 | 458.77 | 458.77
定 | A1-16-156 | 螺旋形扶手 不锈钢 | 放样、下料、焊（拼）接、安装、磨抛光、清理。 计量 | 100m |  | 7926.71 | 7926.71
工 |  | 人工费 |  | 元 | 1713.30 | - | 1713.3
配 |  | 预拌水泥砂浆 1:1 |  | m3 |  | -
料 |  | 热轧圆盘条 Φ10以内 |  | t |  | 3560.45 | 0
料 |  | 钨棒 |  | kg | 1.000 | 23.77 | 23.77
料 |  | 棉纱 |  | kg |  | 11.47 | 0
料 |  | 木螺钉 M2.5×20 |  | 十套 |  | 0.11 | 0
料 |  | 不锈钢焊丝 |  | kg | 2.000 | 25.32 | 50.64
料 |  | 不锈钢扶手 螺旋形 |  | m | 106.000 | 53.93 | 5716.58
料 |  | 大理石扶手 弧形 |  | m |  | 526.50 | 0
料 |  | 大理石扶手 直形 |  | m |  | 256.41 | 0
料 |  | 硬木扶手 螺旋形 |  | m |  | 154.48 | 0
料 |  | 环氧树脂 综合 |  | kg |  | 24.89 | 0
料 |  | 氩气 |  | m3 | 2.000 | 12.08 | 24.16
机 |  | 氩弧焊机 电流500(A) |  | 台班 | 1.300 | 106.01 | 137.81
综 |  | 企业管理费 |  | 元 | 100.00 | 260.45 | 260.45
定 | A1-16-157 | 铝合金 | 放样、下料、焊（拼）接、安装、磨抛光、清理。 计量 | 100m |  | 8391.19 | 8391.19
工 |  | 人工费 |  | 元 | 3356.50 | - | 3356.5
配 |  | 预拌混凝土 |  | m3 | 0.100 | -
料 |  | 热轧圆盘条 φ10以内 |  | t |  | 3560.45 | 0
料 |  | 扁钢 40×4 |  | kg |  | 3.61 | 0
料 |  | 钨棒 |  | kg |  | 23.77 | 0
料 |  | 膨胀螺栓 M5 |  | 十套 |  | 1.30 | 0
料 |  | 低碳钢焊条 综合 |  | kg |  | 6.01 | 0
料 |  | 铝焊条 综合 |  | kg | 0.400 | 39.12 | 15.65
料 |  | 不锈钢焊丝 |  | kg |  | 25.32 | 0
料 |  | 铝焊粉 |  | kg | 0.400 | 37.78 | 15.11
料 |  | 不锈钢扶手 φ50 |  | m |  | 120.00 | 0
料 |  | 不锈钢扶手 φ75 |  | m |  | 210.00 | 0
料 |  | 塑料扶手 综合 |  | m |  | 29.91 | 0
料 |  | 硬木扶手 综合 |  | m |  | 77.24 | 0
料 |  | 氩气 |  | m3 |  | 12.08 | 0
料 |  | 氧气 |  | m3 |  | 5.16 | 0
料 |  | 乙炔气 |  | kg |  | 13.30 | 0
料 |  | 焊接钢管 DN25 |  | m |  | 10.14 | 0
料 |  | 碳钢管 D50 |  | m |  | 19.45 | 0
料 |  | 镀锌钢管 DN25 |  | m |  | 12.28 | 0
料 |  | 铝合金扁管 100×44×1.8 |  | m | 106.000 | 27.57 | 2922.42
料 |  | 铝合金方管 25×25×1.2 |  | m | 30.300 | 9.26 | 280.58
料 |  | 镀锌法兰 DN32 |  | 片 |  | 10.26 | 0
料 |  | 镀锌法兰 DN50 |  | 副 | 111.000 | 11.97 | 1328.67
料 |  | 不锈钢法兰 DN80 |  | 副 |  | 123.00 | 0
机 |  | 电动切割机 |  | 台班 |  | 251.18 | 0
机 |  | 交流弧焊机 容量30(kV·A) |  | 台班 |  | 94.70 | 0
机 |  | 氩弧焊机 电流500(A) |  | 台班 |  | 106.01 | 0
综 |  | 企业管理费 |  | 元 | 100.00 | 472.26 | 472.26
定 | A1-16-158 | 钢管 | 放样、下料、焊（拼）接、安装、磨抛光、清理。 计量 | 100m |  | 7610.94 | 7610.93
工 |  | 人工费 |  | 元 | 3356.50 | - | 3356.5
配 |  | 预拌混凝土 |  | m3 | 0.100 | -
料 |  | 热轧圆盘条 φ10以内 |  | t | 0.010 | 3560.45 | 35.6
料 |  | 扁钢 40×4 |  | kg |  | 3.61 | 0
料 |  | 钨棒 |  | kg |  | 23.77 | 0
料 |  | 膨胀螺栓 M5 |  | 十套 |  | 1.30 | 0
料 |  | 低碳钢焊条 综合 |  | kg | 1.100 | 6.01 | 6.61
料 |  | 铝焊条 综合 |  | kg |  | 39.12 | 0
料 |  | 不锈钢焊丝 |  | kg |  | 25.32 | 0
料 |  | 铝焊粉 |  | kg |  | 37.78 | 0
料 |  | 不锈钢扶手 φ50 |  | m |  | 120.00 | 0
料 |  | 不锈钢扶手 φ75 |  | m |  | 210.00 | 0
料 |  | 塑料扶手 综合 |  | m |  | 29.91 | 0
料 |  | 硬木扶手 综合 |  | m |  | 77.24 | 0
料 |  | 氩气 |  | m3 |  | 12.08 | 0
料 |  | 氧气 |  | m3 |  | 5.16 | 0
料 |  | 乙炔气 |  | kg |  | 13.30 | 0
料 |  | 焊接钢管 DN25 |  | m |  | 10.14 | 0
料 |  | 碳钢管 D50 |  | m | 106.000 | 19.45 | 2061.7
料 |  | 镀锌钢管 DN25 |  | m |  | 12.28 | 0
料 |  | 铝合金扁管 100×44×1.8 |  | m |  | 27.57 | 0
料 |  | 铝合金方管 25×25×1.2 |  | m |  | 9.26 | 0
料 |  | 镀锌法兰 DN32 |  | 片 |  | 10.26 | 0
料 |  | 镀锌法兰 DN50 |  | 副 | 111.000 | 11.97 | 1328.67
料 |  | 不锈钢法兰 DN80 |  | 副 |  | 123.00 | 0
机 |  | 电动切割机 |  | 台班 | 0.730 | 251.18 | 183.36
机 |  | 交流弧焊机 容量30(kV·A) |  | 台班 | 1.300 | 94.70 | 123.11
机 |  | 氩弧焊机 电流500(A) |  | 台班 |  | 106.01 | 0
综 |  | 企业管理费 |  | 元 | 100.00 | 515.38 | 515.38
定 | A1-16-159 | 不锈钢管 | 放样、下料、焊（拼）接、安装、磨抛光、清理。 计量 | 100m |  | 45945.21 | 45945.2
工 |  | 人工费 |  | 元 | 5481.04 | - | 5481.04
配 |  | 预拌混凝土 |  | m3 | 0.100 | -
料 |  | 热轧圆盘条 φ10以内 |  | t |  | 3560.45 | 0
料 |  | 扁钢 40×4 |  | kg |  | 3.61 | 0
料 |  | 钨棒 |  | kg | 1.000 | 23.77 | 23.77
料 |  | 膨胀螺栓 M5 |  | 十套 | 11.200 | 1.30 | 14.56
料 |  | 低碳钢焊条 综合 |  | kg |  | 6.01 | 0
料 |  | 铝焊条 综合 |  | kg |  | 39.12 | 0
料 |  | 不锈钢焊丝 |  | kg | 1.200 | 25.32 | 30.38
料 |  | 铝焊粉 |  | kg |  | 37.78 | 0
料 |  | 不锈钢扶手 φ50 |  | m | 30.300 | 120.00 | 3636
料 |  | 不锈钢扶手 φ75 |  | m | 106.000 | 210.00 | 22260
料 |  | 塑料扶手 综合 |  | m |  | 29.91 | 0
料 |  | 硬木扶手 综合 |  | m |  | 77.24 | 0
料 |  | 氩气 |  | m3 | 3.400 | 12.08 | 41.07
料 |  | 氧气 |  | m3 |  | 5.16 | 0
料 |  | 乙炔气 |  | kg |  | 13.30 | 0
料 |  | 焊接钢管 DN25 |  | m |  | 10.14 | 0
料 |  | 碳钢管 D50 |  | m |  | 19.45 | 0
料 |  | 镀锌钢管 DN25 |  | m |  | 12.28 | 0
料 |  | 铝合金扁管 100×44×1.8 |  | m |  | 27.57 | 0
料 |  | 铝合金方管 25×25×1.2 |  | m |  | 9.26 | 0
料 |  | 镀锌法兰 DN32 |  | 片 |  | 10.26 | 0
料 |  | 镀锌法兰 DN50 |  | 副 |  | 11.97 | 0
料 |  | 不锈钢法兰 DN80 |  | 副 | 110.000 | 123.00 | 13530
机 |  | 电动切割机 |  | 台班 |  | 251.18 | 0
机 |  | 交流弧焊机 容量30(kV·A) |  | 台班 |  | 94.70 | 0
机 |  | 氩弧焊机 电流500(A) |  | 台班 | 1.300 | 106.01 | 137.81
综 |  | 企业管理费 |  | 元 | 100.00 | 790.57 | 790.57
定 | A1-16-160 | 硬木 | 放样、下料、焊（拼）接、安装、磨抛光、清理。 计量 | 100m |  | 13900.25 | 13900.24
工 |  | 人工费 |  | 元 | 3933.71 | - | 3933.71
配 |  | 预拌混凝土 |  | m3 | 0.100 | -
料 |  | 热轧圆盘条 φ10以内 |  | t |  | 3560.45 | 0
料 |  | 扁钢 40×4 |  | kg |  | 3.61 | 0
料 |  | 钨棒 |  | kg |  | 23.77 | 0
料 |  | 膨胀螺栓 M5 |  | 十套 |  | 1.30 | 0
料 |  | 低碳钢焊条 综合 |  | kg | 1.100 | 6.01 | 6.61
料 |  | 铝焊条 综合 |  | kg |  | 39.12 | 0
料 |  | 不锈钢焊丝 |  | kg |  | 25.32 | 0
料 |  | 铝焊粉 |  | kg |  | 37.78 | 0
料 |  | 不锈钢扶手 φ50 |  | m |  | 120.00 | 0
料 |  | 不锈钢扶手 φ75 |  | m |  | 210.00 | 0
料 |  | 塑料扶手 综合 |  | m |  | 29.91 | 0
料 |  | 硬木扶手 综合 |  | m | 106.000 | 77.24 | 8187.44
料 |  | 氩气 |  | m3 |  | 12.08 | 0
料 |  | 氧气 |  | m3 |  | 5.16 | 0
料 |  | 乙炔气 |  | kg |  | 13.30 | 0
料 |  | 焊接钢管 DN25 |  | m |  | 10.14 | 0
料 |  | 碳钢管 D50 |  | m |  | 19.45 | 0
料 |  | 镀锌钢管 DN25 |  | m | 70.800 | 12.28 | 869.42
料 |  | 铝合金扁管 100×44×1.8 |  | m |  | 27.57 | 0
料 |  | 铝合金方管 25×25×1.2 |  | m |  | 9.26 | 0
料 |  | 镀锌法兰 DN32 |  | 片 |  | 10.26 | 0
料 |  | 镀锌法兰 DN50 |  | 副 |  | 11.97 | 0
料 |  | 不锈钢法兰 DN80 |  | 副 |  | 123.00 | 0
机 |  | 电动切割机 |  | 台班 | 0.730 | 251.18 | 183.36
机 |  | 交流弧焊机 容量30(kV·A) |  | 台班 | 1.300 | 94.70 | 123.11
机 |  | 氩弧焊机 电流500(A) |  | 台班 |  | 106.01 | 0
综 |  | 企业管理费 |  | 元 | 100.00 | 596.59 | 596.59
定 | A1-16-161 | 靠墙扶手 塑料 | 放样、下料、焊（拼）接、安装、磨抛光、清理。 计量 | 100m |  | 9207.12 | 9207.12
工 |  | 人工费 |  | 元 | 3253.69 | - | 3253.69
配 |  | 预拌混凝土 |  | m3 | 0.100 | -
料 |  | 热轧圆盘条 φ10以内 |  | t |  | 3560.45 | 0
料 |  | 扁钢 40×4 |  | kg | 138.200 | 3.61 | 498.9
料 |  | 钨棒 |  | kg |  | 23.77 | 0
料 |  | 膨胀螺栓 M5 |  | 十套 |  | 1.30 | 0
料 |  | 低碳钢焊条 综合 |  | kg | 1.100 | 6.01 | 6.61
料 |  | 铝焊条 综合 |  | kg |  | 39.12 | 0
料 |  | 不锈钢焊丝 |  | kg |  | 25.32 | 0
料 |  | 铝焊粉 |  | kg |  | 37.78 | 0
料 |  | 不锈钢扶手 φ50 |  | m |  | 120.00 | 0
料 |  | 不锈钢扶手 φ75 |  | m |  | 210.00 | 0
料 |  | 塑料扶手 综合 |  | m | 106.000 | 29.91 | 3170.46
料 |  | 硬木扶手 综合 |  | m |  | 77.24 | 0
料 |  | 氩气 |  | m3 |  | 12.08 | 0
料 |  | 氧气 |  | m3 | 2.500 | 5.16 | 12.9
料 |  | 乙炔气 |  | kg | 0.833 | 13.30 | 11.08
料 |  | 焊接钢管 DN25 |  | m | 30.300 | 10.14 | 307.24
料 |  | 碳钢管 D50 |  | m |  | 19.45 | 0
料 |  | 镀锌钢管 DN25 |  | m |  | 12.28 | 0
料 |  | 铝合金扁管 100×44×1.8 |  | m |  | 27.57 | 0
料 |  | 铝合金方管 25×25×1.2 |  | m |  | 9.26 | 0
料 |  | 镀锌法兰 DN32 |  | 片 | 111.000 | 10.26 | 1138.86
料 |  | 镀锌法兰 DN50 |  | 副 |  | 11.97 | 0
料 |  | 不锈钢法兰 DN80 |  | 副 |  | 123.00 | 0
机 |  | 电动切割机 |  | 台班 | 0.730 | 251.18 | 183.36
机 |  | 交流弧焊机 容量30(kV·A) |  | 台班 | 1.300 | 94.70 | 123.11
机 |  | 氩弧焊机 电流500(A) |  | 台班 |  | 106.01 | 0
综 |  | 企业管理费 |  | 元 | 100.00 | 500.91 | 500.91
定 | A1-16-162 | 不锈钢 Φ 60 | 放样、下料、焊（拼）接、安装、磨抛光、清理。 计量 | 10个 |  | 1133.48 | 1133.49
工 |  | 人工费 |  | 元 | 167.73 | - | 167.73
料 |  | 钨棒 |  | kg | 0.020 | 23.77 | 0.48
料 |  | 低碳钢焊条 综合 |  | kg |  | 6.01 | 0
料 |  | 不锈钢焊丝 |  | kg | 0.400 | 25.32 | 10.13
料 |  | 氩气 |  | m3 | 1.100 | 12.08 | 13.29
料 |  | 钢制弯头 DN40 |  | 个 |  | 4.29 | 0
料 |  | 方钢弯头 100×60 |  | 个 |  | 17.94 | 0
料 |  | 不锈钢弯头 DN50 |  | 个 | 10.100 | 90.81 | 917.18
料 |  | 不锈钢弯头 DN65 |  | 个 |  | 185.00 | 0
机 |  | 电动切割机 |  | 台班 |  | 251.18 | 0
机 |  | 交流弧焊机容量30(kV·A) |  | 台班 |  | 94.70 | 0
机 |  | 氩弧焊机 电流500(A) |  | 台班 | 0.009 | 106.01 | 0.95
综 |  | 企业管理费 |  | 元 | 100.00 | 23.73 | 23.73
定 | A1-16-163 | 不锈钢 Φ 75 | 放样、下料、焊（拼）接、安装、磨抛光、清理。 计量 | 10个 |  | 2093.67 | 2093.68
工 |  | 人工费 |  | 元 | 175.51 | - | 175.51
料 |  | 钨棒 |  | kg | 0.020 | 23.77 | 0.48
料 |  | 低碳钢焊条 综合 |  | kg |  | 6.01 | 0
料 |  | 不锈钢焊丝 |  | kg | 0.400 | 25.32 | 10.13
料 |  | 氩气 |  | m3 | 1.100 | 12.08 | 13.29
料 |  | 钢制弯头 DN40 |  | 个 |  | 4.29 | 0
料 |  | 方钢弯头 100×60 |  | 个 |  | 17.94 | 0
料 |  | 不锈钢弯头 DN50 |  | 个 |  | 90.81 | 0
料 |  | 不锈钢弯头 DN65 |  | 个 | 10.100 | 185.00 | 1868.5
机 |  | 电动切割机 |  | 台班 |  | 251.18 | 0
机 |  | 交流弧焊机容量30(kV·A) |  | 台班 |  | 94.70 | 0
机 |  | 氩弧焊机 电流500(A) |  | 台班 | 0.009 | 106.01 | 0.95
综 |  | 企业管理费 |  | 元 | 100.00 | 24.82 | 24.82
定 | A1-16-164 | 钢管 Φ 60 | 放样、下料、焊（拼）接、安装、磨抛光、清理。 计量 | 10个 |  | 285.53 | 285.53
工 |  | 人工费 |  | 元 | 167.73 | - | 167.73
料 |  | 钨棒 |  | kg |  | 23.77 | 0
料 |  | 低碳钢焊条 综合 |  | kg | 0.420 | 6.01 | 2.52
料 |  | 不锈钢焊丝 |  | kg |  | 25.32 | 0
料 |  | 氩气 |  | m3 |  | 12.08 | 0
料 |  | 钢制弯头 DN40 |  | 个 | 10.100 | 4.29 | 43.33
料 |  | 方钢弯头 100×60 |  | 个 |  | 17.94 | 0
料 |  | 不锈钢弯头 DN50 |  | 个 |  | 90.81 | 0
料 |  | 不锈钢弯头 DN65 |  | 个 |  | 185.00 | 0
机 |  | 电动切割机 |  | 台班 | 0.165 | 251.18 | 41.44
机 |  | 交流弧焊机容量30(kV·A) |  | 台班 | 0.010 | 94.70 | 0.95
机 |  | 氩弧焊机 电流500(A) |  | 台班 |  | 106.01 | 0
综 |  | 企业管理费 |  | 元 | 100.00 | 29.56 | 29.56
定 | A1-16-165 | 钢管 Φ 75 | 放样、下料、焊（拼）接、安装、磨抛光、清理。 计量 | 10个 |  | 442.29 | 442.28
工 |  | 人工费 |  | 元 | 184.29 | - | 184.29
料 |  | 钨棒 |  | kg |  | 23.77 | 0
料 |  | 低碳钢焊条 综合 |  | kg | 0.420 | 6.01 | 2.52
料 |  | 不锈钢焊丝 |  | kg |  | 25.32 | 0
料 |  | 氩气 |  | m3 |  | 12.08 | 0
料 |  | 钢制弯头 DN40 |  | 个 |  | 4.29 | 0
料 |  | 方钢弯头 100×60 |  | 个 | 10.100 | 17.94 | 181.19
料 |  | 不锈钢弯头 DN50 |  | 个 |  | 90.81 | 0
料 |  | 不锈钢弯头 DN65 |  | 个 |  | 185.00 | 0
机 |  | 电动切割机 |  | 台班 | 0.165 | 251.18 | 41.44
机 |  | 交流弧焊机容量30(kV·A) |  | 台班 | 0.010 | 94.70 | 0.95
机 |  | 氩弧焊机 电流500(A) |  | 台班 |  | 106.01 | 0
综 |  | 企业管理费 |  | 元 | 100.00 | 31.89 | 31.89
定 | A1-16-166 | 铜管 Φ60 | 放样、下料、焊（拼）接、安装、磨抛光、清理。 计量 | 10个 |  | 956.73 | 956.73
工 |  | 人工费 |  | 元 | 167.73 | - | 167.73
料 |  | 钨棒 |  | kg | 0.020 | 23.77 | 0.48
料 |  | 铜焊丝 综合 |  | kg | 0.420 | 59.83 | 25.13
料 |  | 氩气 |  | m3 | 0.410 | 12.08 | 4.95
料 |  | 铜管弯头 D60 |  | 个 | 10.100 | 72.65 | 733.76
料 |  | 铜管弯头 D75 |  | 个 |  | 115.38 | 0
机 |  | 氩弧焊机 电流500(A) |  | 台班 | 0.009 | 106.01 | 0.95
综 |  | 企业管理费 |  | 元 | 100.00 | 23.73 | 23.73
定 | A1-16-167 | 铜管 Φ75 | 放样、下料、焊（拼）接、安装、磨抛光、清理。 计量 | 10个 |  | 1397.17 | 1397.18
工 |  | 人工费 |  | 元 | 175.51 | - | 175.51
料 |  | 钨棒 |  | kg | 0.020 | 23.77 | 0.48
料 |  | 铜焊丝 综合 |  | kg | 0.420 | 59.83 | 25.13
料 |  | 氩气 |  | m3 | 0.410 | 12.08 | 4.95
料 |  | 铜管弯头 D60 |  | 个 |  | 72.65 | 0
料 |  | 铜管弯头 D75 |  | 个 | 10.100 | 115.38 | 1165.34
机 |  | 氩弧焊机 电流500(A) |  | 台班 | 0.009 | 106.01 | 0.95
综 |  | 企业管理费 |  | 元 | 100.00 | 24.82 | 24.82
定 | A1-16-168 | 硬木 100 × 60 | 放样、下料、焊（拼）接、安装、磨抛光、清理。 计量 | 10个 |  | 495.22 | 495.22
工 |  | 人工费 |  | 元 | 198.23 | - | 198.23
配 |  | 预拌水泥砂浆 1:1 |  | m3 |  | -
料 |  | 热轧圆盘条 φ10以内 |  | t |  | 3560.45 | 0
料 |  | 圆钉 30~45 |  | kg | 0.120 | 3.65 | 0.44
料 |  | 大理石扶手弯头 |  | 个 |  | 197.39 | 0
料 |  | 硬木弯头 60×65 |  | 个 |  | 23.17 | 0
料 |  | 硬木弯头 100×60 |  | 个 | 10.100 | 26.60 | 268.66
料 |  | 硬木弯头 150×60 |  | 个 |  | 42.91 | 0
料 |  | 环氧树脂 综合 |  | kg |  | 24.89 | 0
综 |  | 企业管理费 |  | 元 | 100.00 | 27.89 | 27.89
定 | A1-16-169 | 硬木 150 × 60 | 放样、下料、焊（拼）接、安装、磨抛光、清理。 计量 | 10个 |  | 671.99 | 671.99
工 |  | 人工费 |  | 元 | 208.78 | - | 208.78
配 |  | 预拌水泥砂浆 1:1 |  | m3 |  | -
料 |  | 热轧圆盘条 φ10以内 |  | t |  | 3560.45 | 0
料 |  | 圆钉 30~45 |  | kg | 0.120 | 3.65 | 0.44
料 |  | 大理石扶手弯头 |  | 个 |  | 197.39 | 0
料 |  | 硬木弯头 60×65 |  | 个 |  | 23.17 | 0
料 |  | 硬木弯头 100×60 |  | 个 |  | 26.60 | 0
料 |  | 硬木弯头 150×60 |  | 个 | 10.100 | 42.91 | 433.39
料 |  | 环氧树脂 综合 |  | kg |  | 24.89 | 0
综 |  | 企业管理费 |  | 元 | 100.00 | 29.38 | 29.38
定 | A1-16-170 | 硬木 60 × 65 | 放样、下料、焊（拼）接、安装、磨抛光、清理。 计量 | 10个 |  | 453.73 | 453.73
工 |  | 人工费 |  | 元 | 192.22 | - | 192.22
配 |  | 预拌水泥砂浆 1:1 |  | m3 |  | -
料 |  | 热轧圆盘条 φ10以内 |  | t |  | 3560.45 | 0
料 |  | 圆钉 30~45 |  | kg | 0.120 | 3.65 | 0.44
料 |  | 大理石扶手弯头 |  | 个 |  | 197.39 | 0
料 |  | 硬木弯头 60×65 |  | 个 | 10.100 | 23.17 | 234.02
料 |  | 硬木弯头 100×60 |  | 个 |  | 26.60 | 0
料 |  | 硬木弯头 150×60 |  | 个 |  | 42.91 | 0
料 |  | 环氧树脂 综合 |  | kg |  | 24.89 | 0
综 |  | 企业管理费 |  | 元 | 100.00 | 27.05 | 27.05
定 | A1-16-171 | 大理石 | 放样、下料、焊（拼）接、安装、磨抛光、清理。 计量 | 10个 |  | 2247.10 | 2247.1
工 |  | 人工费 |  | 元 | 218.64 | - | 218.64
配 |  | 预拌水泥砂浆 1:1 |  | m3 | 0.010 | -
料 |  | 热轧圆盘条 φ10以内 |  | t | 0.001 | 3560.45 | 3.56
料 |  | 圆钉 30~45 |  | kg |  | 3.65 | 0
料 |  | 大理石扶手弯头 |  | 个 | 10.100 | 197.39 | 1993.64
料 |  | 硬木弯头 60×65 |  | 个 |  | 23.17 | 0
料 |  | 硬木弯头 100×60 |  | 个 |  | 26.60 | 0
料 |  | 硬木弯头 150×60 |  | 个 |  | 42.91 | 0
料 |  | 环氧树脂 综合 |  | kg | 0.020 | 24.89 | 0.5
综 |  | 企业管理费 |  | 元 | 100.00 | 30.76 | 30.76
定 | A1-16-172 | 硬木曲跨(拼装) | 放样、下料、焊（拼）接、安装、磨抛光、清理。 计量 | 10个 |  | 5606.11 | 5606.11
工 |  | 人工费 |  | 元 | 2701.33 | - | 2701.33
料 |  | 圆钉 50~75 |  | kg | 0.700 | 3.54 | 2.48
料 |  | 硬木枋 |  | m3 | 0.270 | 9311.71 | 2514.16
料 |  | 其他材料费 |  | 元 | 8.06 | 1.00 | 8.06
综 |  | 企业管理费 |  | 元 | 100.00 | 380.08 | 380.08
定 | A1-16-173 | 硬木曲跨(整装) | 放样、下料、焊（拼）接、安装、磨抛光、清理。 计量 | 10个 |  | 6912.16 | 6912.16
工 |  | 人工费 |  | 元 | 3846.29 | - | 3846.29
料 |  | 圆钉 50~75 |  | kg | 0.700 | 3.54 | 2.48
料 |  | 硬木枋 |  | m3 | 0.270 | 9311.71 | 2514.16
料 |  | 其他材料费 |  | 元 | 8.06 | 1.00 | 8.06
综 |  | 企业管理费 |  | 元 | 100.00 | 541.17 | 541.17
段 | A.1.16.3 | 浴厕配件
定 | A1-16-174 | 洗漱台(洗手台) 石板材 100m^2 | 1.石板材：铁件制作安装、铺钢板网、水泥砂浆打底，镶贴石板材及饰面板，清理现场。 2.钢化玻璃：安装、玻璃胶固定。 计量 | 100m2 |  | 44852.10 | 44852.1
工 |  | 人工费 |  | 元 | 14052.42 | - | 14052.42
配 |  | 预拌水泥砂浆 1:2.5 |  | m3 | 2.634 | -
料 |  | 角钢 综合 |  | kg | 2107.190 | 3.55 | 7480.52
料 |  | 膨胀螺栓 M8×80 |  | 十套 | 78.448 | 4.54 | 356.15
料 |  | 低碳钢焊条 综合 |  | kg | 56.790 | 6.01 | 341.31
料 |  | 钢板网 0.8 |  | m2 | 107.390 | 8.21 | 881.67
料 |  | 石板材 成品 |  | m2 | 105.000 | 173.64 | 18232.2
料 |  | 酚醛红丹防锈漆 |  | kg | 8.850 | 16.96 | 150.1
料 |  | 玻璃胶 |  | L |  | 33.47 | 0
料 |  | 钢化玻璃洗手台 10 |  | 套 |  | 429.11 | 0
机 |  | 交流弧焊机容量30(kV·A) |  | 台班 | 12.780 | 94.70 | 1210.27
综 |  | 企业管理费 |  | 元 | 100.00 | 2147.46 | 2147.46
定 | A1-16-175 | 洗漱台(洗手台) 钢化玻璃 100套 | 1.石板材：铁件制作安装、铺钢板网、水泥砂浆打底，镶贴石板材及饰面板，清理现场。 2.钢化玻璃：安装、玻璃胶固定。 计量 | 100套 |  | 51108.22 | 51108.22
工 |  | 人工费 |  | 元 | 6672.65 | - | 6672.65
配 |  | 预拌水泥砂浆 1:2.5 |  | m3 |  | -
料 |  | 角钢 综合 |  | kg |  | 3.55 | 0
料 |  | 膨胀螺栓 M8×80 |  | 十套 |  | 4.54 | 0
料 |  | 低碳钢焊条 综合 |  | kg |  | 6.01 | 0
料 |  | 钢板网 0.8 |  | m2 |  | 8.21 | 0
料 |  | 石板材 成品 |  | m2 |  | 173.64 | 0
料 |  | 酚醛红丹防锈漆 |  | kg |  | 16.96 | 0
料 |  | 玻璃胶 |  | L | 17.500 | 33.47 | 585.73
料 |  | 钢化玻璃洗手台 10 |  | 套 | 100.000 | 429.11 | 42911
机 |  | 交流弧焊机容量30(kV·A) |  | 台班 |  | 94.70 | 0
综 |  | 企业管理费 |  | 元 | 100.00 | 938.84 | 938.84
定 | A1-16-176 | 毛巾环 | 钻孔、加楔、拧螺钉，固定、清理。 计量 | 100只 |  | 716.24 | 716.24
工 |  | 人工费 |  | 元 | 158.41 | - | 158.41
料 |  | 木螺钉 M3.5×22~25 |  | 十套 | 20.400 | 0.21 | 4.28
料 |  | 白色硅酸盐水泥 32.5 |  | t |  | 564.84 | 0
料 |  | 肥皂盒 不锈钢 |  | 个 |  | 7.69 | 0
料 |  | 不锈钢毛巾环 |  | 套 | 101.000 | 5.26 | 531.26
料 |  | 不锈钢卫生纸盒 |  | 个 |  | 10.26 | 0
综 |  | 企业管理费 |  | 元 | 100.00 | 22.29 | 22.29
定 | A1-16-177 | 卫生纸盒 | 钻孔、加楔、拧螺钉，固定、清理。 计量 | 100只 |  | 1388.29 | 1388.29
工 |  | 人工费 |  | 元 | 301.10 | - | 301.1
料 |  | 木螺钉 M3.5×22~25 |  | 十套 | 40.800 | 0.21 | 8.57
料 |  | 白色硅酸盐水泥 32.5 |  | t |  | 564.84 | 0
料 |  | 肥皂盒 不锈钢 |  | 个 |  | 7.69 | 0
料 |  | 不锈钢毛巾环 |  | 套 |  | 5.26 | 0
料 |  | 不锈钢卫生纸盒 |  | 个 | 101.000 | 10.26 | 1036.26
综 |  | 企业管理费 |  | 元 | 100.00 | 42.36 | 42.36
定 | A1-16-178 | 肥皂盒 搁放式 | 钻孔、加楔、拧螺钉，固定、清理。 计量 | 100只 |  | 974.87 | 974.87
工 |  | 人工费 |  | 元 | 169.98 | - | 169.98
料 |  | 木螺钉 M3.5×22~25 |  | 十套 | 20.400 | 0.21 | 4.28
料 |  | 白色硅酸盐水泥 32.5 |  | t |  | 564.84 | 0
料 |  | 肥皂盒 不锈钢 |  | 个 | 101.000 | 7.69 | 776.69
料 |  | 不锈钢毛巾环 |  | 套 |  | 5.26 | 0
料 |  | 不锈钢卫生纸盒 |  | 个 |  | 10.26 | 0
综 |  | 企业管理费 |  | 元 | 100.00 | 23.92 | 23.92
定 | A1-16-179 | 肥皂盒 嵌入式 | 钻孔、加楔、拧螺钉，固定、清理。 计量 | 100只 |  | 4018.67 | 4018.67
工 |  | 人工费 |  | 元 | 2834.17 | - | 2834.17
料 |  | 木螺钉 M3.5×22~25 |  | 十套 |  | 0.21 | 0
料 |  | 白色硅酸盐水泥 32.5 |  | t | 0.016 | 564.84 | 9.04
料 |  | 肥皂盒 不锈钢 |  | 个 | 101.000 | 7.69 | 776.69
料 |  | 不锈钢毛巾环 |  | 套 |  | 5.26 | 0
料 |  | 不锈钢卫生纸盒 |  | 个 |  | 10.26 | 0
综 |  | 企业管理费 |  | 元 | 100.00 | 398.77 | 398.77
定 | A1-16-180 | 金属 不锈钢帘子杆 | 钻孔、加楔、拧螺钉，固定、清理。 计量 | 100副 |  | 8000.85 | 8000.85
工 |  | 人工费 |  | 元 | 188.30 | - | 188.3
料 |  | 木螺钉 M3.5×22~25 |  | 十套 | 81.600 | 0.21 | 17.14
料 |  | 不锈钢帘子杆 |  | 套 | 101.000 | 76.92 | 7768.92
料 |  | 塑料毛巾架 |  | 套 |  | 69.23 | 0
料 |  | 不锈钢毛巾架 |  | 套 |  | 43.80 | 0
料 |  | 浴缸拉手 |  | 套 |  | 30.67 | 0
综 |  | 企业管理费 |  | 元 | 100.00 | 26.49 | 26.49
定 | A1-16-181 | 金属 不锈钢浴缸拉手 | 钻孔、加楔、拧螺钉，固定、清理。 计量 | 100副 |  | 3544.83 | 3544.83
工 |  | 人工费 |  | 元 | 376.98 | - | 376.98
料 |  | 木螺钉 M3.5×22~25 |  | 十套 | 81.600 | 0.21 | 17.14
料 |  | 不锈钢帘子杆 |  | 套 |  | 76.92 | 0
料 |  | 塑料毛巾架 |  | 套 |  | 69.23 | 0
料 |  | 不锈钢毛巾架 |  | 套 |  | 43.80 | 0
料 |  | 浴缸拉手 |  | 套 | 101.000 | 30.67 | 3097.67
综 |  | 企业管理费 |  | 元 | 100.00 | 53.04 | 53.04
定 | A1-16-182 | 金属 不锈钢毛巾杆(架) | 钻孔、加楔、拧螺钉，固定、清理。 计量 | 100副 |  | 4655.73 | 4655.73
工 |  | 人工费 |  | 元 | 188.30 | - | 188.3
料 |  | 木螺钉 M3.5×22~25 |  | 十套 | 81.600 | 0.21 | 17.14
料 |  | 不锈钢帘子杆 |  | 套 |  | 76.92 | 0
料 |  | 塑料毛巾架 |  | 套 |  | 69.23 | 0
料 |  | 不锈钢毛巾架 |  | 套 | 101.000 | 43.80 | 4423.8
料 |  | 浴缸拉手 |  | 套 |  | 30.67 | 0
综 |  | 企业管理费 |  | 元 | 100.00 | 26.49 | 26.49
定 | A1-16-183 | 塑料毛巾杆(架) | 钻孔、加楔、拧螺钉，固定、清理。 计量 | 100副 |  | 7251.70 | 7251.7
工 |  | 人工费 |  | 元 | 219.95 | - | 219.95
料 |  | 木螺钉 M3.5×22~25 |  | 十套 | 40.800 | 0.21 | 8.57
料 |  | 不锈钢帘子杆 |  | 套 |  | 76.92 | 0
料 |  | 塑料毛巾架 |  | 套 | 101.000 | 69.23 | 6992.23
料 |  | 不锈钢毛巾架 |  | 套 |  | 43.80 | 0
料 |  | 浴缸拉手 |  | 套 |  | 30.67 | 0
综 |  | 企业管理费 |  | 元 | 100.00 | 30.95 | 30.95
段 | A.1.16.4 | 开孔、钻孔
定 | A1-16-184 | 石材面开孔不需磨边 0.05 m^2 内 | 开孔成型，清理现场。 计量 | 100个 |  | 555.75 | 555.75
工 |  | 人工费 |  | 元 | 388.55 | - | 388.55
料 |  | 其他材料费 |  | 元 | 39.00 | 1.00 | 39
机 |  | 混凝土开孔机 综合 |  | 台班 | 2.000 | 32.23 | 64.46
综 |  | 企业管理费 |  | 元 | 100.00 | 63.74 | 63.74
定 | A1-16-185 | 石材面开孔不需磨边 0.10 m^2 内 | 开孔成型，清理现场。 计量 | 100个 |  | 655.38 | 655.37
工 |  | 人工费 |  | 元 | 436.98 | - | 436.98
料 |  | 其他材料费 |  | 元 | 65.00 | 1.00 | 65
机 |  | 混凝土开孔机 综合 |  | 台班 | 2.500 | 32.23 | 80.57
综 |  | 企业管理费 |  | 元 | 100.00 | 72.82 | 72.82
定 | A1-16-186 | 石材面开孔不需磨边 0.30 m^2 内 | 开孔成型，清理现场。 计量 | 100个 |  | 753.91 | 753.9
工 |  | 人工费 |  | 元 | 456.94 | - | 456.94
料 |  | 其他材料费 |  | 元 | 104.00 | 1.00 | 104
机 |  | 混凝土开孔机 综合 |  | 台班 | 3.500 | 32.23 | 112.8
综 |  | 企业管理费 |  | 元 | 100.00 | 80.16 | 80.16
定 | A1-16-187 | 墙体开孔 0.03 m^2 内 | 开孔成型，清理现场。 计量 | 100个 |  | 537.08 | 537.08
工 |  | 人工费 |  | 元 | 339.96 | - | 339.96
料 |  | 其他材料费 |  | 元 | 39.00 | 1.00 | 39
机 |  | 混凝土开孔机 综合 |  | 台班 | 3.000 | 32.23 | 96.69
综 |  | 企业管理费 |  | 元 | 100.00 | 61.43 | 61.43
定 | A1-16-188 | 墙体开孔 0.05 m^2 内 | 开孔成型，清理现场。 计量 | 100个 |  | 710.52 | 710.52
工 |  | 人工费 |  | 元 | 436.98 | - | 436.98
料 |  | 其他材料费 |  | 元 | 65.00 | 1.00 | 65
机 |  | 混凝土开孔机 综合 |  | 台班 | 4.000 | 32.23 | 128.92
综 |  | 企业管理费 |  | 元 | 100.00 | 79.62 | 79.62
定 | A1-16-189 | 墙体开孔 0.10 m^2 内 | 开孔成型，清理现场。 计量 | 100个 |  | 915.24 | 915.24
工 |  | 人工费 |  | 元 | 485.57 | - | 485.57
料 |  | 其他材料费 |  | 元 | 104.00 | 1.00 | 104
机 |  | 混凝土开孔机 综合 |  | 台班 | 7.000 | 32.23 | 225.61
综 |  | 企业管理费 |  | 元 | 100.00 | 100.06 | 100.06
定 | A1-16-190 | 钢筋混凝土楼面开孔 0.05m^2 内 | 开孔成型，清理现场。 计量 | 100个 |  | 723.81 | 723.8
工 |  | 人工费 |  | 元 | 485.57 | - | 485.57
料 |  | 其他材料费 |  | 元 | 78.00 | 1.00 | 78
机 |  | 混凝土开孔机 综合 |  | 台班 | 2.500 | 32.23 | 80.57
综 |  | 企业管理费 |  | 元 | 100.00 | 79.66 | 79.66
定 | A1-16-191 | 玻璃钻孔 厚5mm内 Φ 5mm内 | 现场钻孔、清理。 计量 | 100个 |  | 225.31 | 225.31
工 |  | 人工费 |  | 元 | 174.73 | - | 174.73
料 |  | 其他材料费 |  | 元 | 26.00 | 1.00 | 26
综 |  | 企业管理费 |  | 元 | 100.00 | 24.58 | 24.58
定 | A1-16-192 | 玻璃钻孔 厚5mm内 Φ 10mm内 | 现场钻孔、清理。 计量 | 100个 |  | 524.46 | 524.46
工 |  | 人工费 |  | 元 | 436.98 | - | 436.98
料 |  | 其他材料费 |  | 元 | 26.00 | 1.00 | 26
综 |  | 企业管理费 |  | 元 | 100.00 | 61.48 | 61.48
定 | A1-16-193 | 玻璃钻孔 厚10mm内 Φ 15mm内 | 现场钻孔、清理。 计量 | 100个 |  | 724.04 | 724.04
工 |  | 人工费 |  | 元 | 611.94 | - | 611.94
料 |  | 其他材料费 |  | 元 | 26.00 | 1.00 | 26
综 |  | 企业管理费 |  | 元 | 100.00 | 86.10 | 86.1
定 | A1-16-194 | 玻璃钻孔 厚10mm内 Φ 15mm外 | 现场钻孔、清理。 计量 | 100个 |  | 1023.11 | 1023.11
工 |  | 人工费 |  | 元 | 874.12 | - | 874.12
料 |  | 其他材料费 |  | 元 | 26.00 | 1.00 | 26
综 |  | 企业管理费 |  | 元 | 100.00 | 122.99 | 122.99
段 | A.1.16.5 | 封洞
定 | A1-16-195 | 封洞 砖墙砌体 10m^3 | 1.砖墙砌体：修整、砖砌体封洞、抹灰。 2.胶合板：胶合板封洞、修整。 计量 | 10m3 |  | 7567.87 | 7567.87
工 |  | 人工费 |  | 元 | 5105.89 | - | 5105.89
配 |  | 预拌水泥砂浆 1:2.5 |  | $\mathbf{m}^3$ | 1.233 | -
配 |  | 预拌水泥砂浆 M10 |  | $\mathbf{m}^3$ | 2.172 | -
料 |  | 标准砖 240× 115× 53 |  | 千块 | 5.422 | 310.92 | 1685.81
料 |  | 松木方 |  | $\mathbf{m}^3$ |  | 1280.88 | 0
料 |  | 胶合板 2440× 1220× 3 |  | $\mathbf{m}^2$ |  | 11.47 | 0
料 |  | 其他材料费 |  | 元 | 57.77 | 1.00 | 57.77
综 |  | 企业管理费 |  | 元 | 100.00 | 718.40 | 718.4
定 | A1-16-196 | 封洞 双面胶合板 100m^3 | 1.砖墙砌体：修整、砖砌体封洞、抹灰。 2.胶合板：胶合板封洞、修整。 计量 | 100m3 |  | 9943.35 | 9943.35
工 |  | 人工费 |  | 元 | 3653.94 | - | 3653.94
配 |  | 预拌水泥砂浆 1:2.5 |  | $\mathbf{m}^3$ |  | -
配 |  | 预拌水泥砂浆 M10 |  | $\mathbf{m}^3$ |  | -
料 |  | 标准砖 240× 115× 53 |  | 千块 |  | 310.92 | 0
料 |  | 松木方 |  | $\mathbf{m}^3$ | 2.420 | 1280.88 | 3099.73
料 |  | 胶合板 2440× 1220× 3 |  | $\mathbf{m}^2$ | 231.000 | 11.47 | 2649.57
料 |  | 其他材料费 |  | 元 | 26.00 | 1.00 | 26
综 |  | 企业管理费 |  | 元 | 100.00 | 514.11 | 514.11
段 | A.1.16.6 | 石材磨边、开槽
定 | A1-16-197 | 石材磨边 普通边 | 现场磨边、抛光、清理。 计量 | 100m |  | 388.53 | 388.53
工 |  | 人工费 |  | 元 | 194.27 | - | 194.27
料 |  | 其他材料费 |  | 元 | 32.50 | 1.00 | 32.5
机 |  | 金刚石磨光机 |  | 台班 | 5.000 | 23.57 | 117.85
综 |  | 企业管理费 |  | 元 | 100.00 | 43.91 | 43.91
定 | A1-16-198 | 石材磨边 小圆边 | 现场磨边、抛光、清理。 计量 | 100m |  | 428.42 | 428.42
工 |  | 人工费 |  | 元 | 194.27 | - | 194.27
料 |  | 其他材料费 |  | 元 | 45.50 | 1.00 | 45.5
机 |  | 金刚石磨光机 |  | 台班 | 6.000 | 23.57 | 141.42
综 |  | 企业管理费 |  | 元 | 100.00 | 47.23 | 47.23
定 | A1-16-199 | 石材磨边 大圆边、大斜边 | 现场磨边、抛光、清理。 计量 | 100m |  | 472.73 | 472.73
工 |  | 人工费 |  | 元 | 203.85 | - | 203.85
料 |  | 其他材料费 |  | 元 | 52.00 | 1.00 | 52
机 |  | 金刚石磨光机 |  | 台班 | 7.000 | 23.57 | 164.99
综 |  | 企业管理费 |  | 元 | 100.00 | 51.89 | 51.89
定 | A1-16-200 | 石材磨边 法国边 | 现场磨边、抛光、清理。 计量 | 100m |  | 732.93 | 732.93
工 |  | 人工费 |  | 元 | 291.30 | - | 291.3
料 |  | 其他材料费 |  | 元 | 78.00 | 1.00 | 78
机 |  | 金刚石磨光机 |  | 台班 | 12.000 | 23.57 | 282.84
综 |  | 企业管理费 |  | 元 | 100.00 | 80.79 | 80.79
定 | A1-16-201 | 石材磨边 双层法国边 | 现场磨边、抛光、清理。 计量 | 100m |  | 1061.18 | 1061.18
工 |  | 人工费 |  | 元 | 485.57 | - | 485.57
料 |  | 其他材料费 |  | 元 | 104.00 | 1.00 | 104
机 |  | 金刚石磨光机 |  | 台班 | 15.000 | 23.57 | 353.55
综 |  | 企业管理费 |  | 元 | 100.00 | 118.06 | 118.06
定 | A1-16-202 | 石材开槽 普通槽 | 现场开槽、清理。 计量 | 100m |  | 360.89 | 360.89
工 |  | 人工费 |  | 元 | 194.27 | - | 194.27
料 |  | 其他材料费 |  | 元 | 32.50 | 1.00 | 32.5
机 |  | 开槽机 |  | 台班 | 2.000 | 46.81 | 93.62
综 |  | 企业管理费 |  | 元 | 100.00 | 40.50 | 40.5
定 | A1-16-203 | 石材开槽 防滑槽 | 现场开槽、清理。 计量 | 100m |  | 252.08 | 252.08
工 |  | 人工费 |  | 元 | 145.68 | - | 145.68
料 |  | 其他材料费 |  | 元 | 32.50 | 1.00 | 32.5
机 |  | 开槽机 |  | 台班 | 1.000 | 46.81 | 46.81
综 |  | 企业管理费 |  | 元 | 100.00 | 27.09 | 27.09
定 | A1-16-204 | 石材开槽 凹凸槽 | 现场开槽、清理。 计量 | 100m |  | 535.94 | 535.94
工 |  | 人工费 |  | 元 | 242.71 | - | 242.71
料 |  | 其他材料费 |  | 元 | 45.50 | 1.00 | 45.5
机 |  | 开槽机 |  | 台班 | 4.000 | 46.81 | 187.24
综 |  | 企业管理费 |  | 元 | 100.00 | 60.49 | 60.49
段 | A.1.16.7 | 旗杆
定 | A1-16-205 | 手动不锈钢旗杆 高度9m | 下料、焊接、材料搬运、预埋铁件、安装、抛光、清理等。 计量 | 根 |  | 3438.99 | 3439
工 |  | 人工费 |  | 元 | 806.21 | - | 806.21
料 |  | 膨胀螺栓 M12 |  | 十套 | 4.000 | 8.41 | 33.64
料 |  | 不锈钢焊丝 |  | kg | 4.778 | 25.32 | 120.98
料 |  | 定滑轮 |  | 个 | 1.000 | 9.50 | 9.5
料 |  | 铁件 综合 |  | kg | 17.280 | 4.84 | 83.64
料 |  | 旗杆球珠 |  | 个 | 1.000 | 220.00 | 220
料 |  | 柴油 |  | kg |  | 5.65 | 0
料 |  | 不锈钢管 D76 |  | m | 2.500 | 74.87 | 187.18
料 |  | 不锈钢管 D108 |  | m | 3.000 | 184.48 | 553.44
料 |  | 不锈钢管 D133 |  | m | 3.500 | 228.42 | 799.47
机 |  | 氩弧焊机 电流500(A) |  | 台班 | 4.230 | 106.01 | 448.42
综 |  | 企业管理费 |  | 元 | 100.00 | 176.52 | 176.52
定 | A1-16-206 | 手动不锈钢旗杆 高度12m | 下料、焊接、材料搬运、预埋铁件、安装、抛光、清理等。 计量 | 根 |  | 4472.05 | 4472.05
工 |  | 人工费 |  | 元 | 1074.98 | - | 1074.98
料 |  | 膨胀螺栓 M12 |  | 十套 | 4.000 | 8.41 | 33.64
料 |  | 不锈钢焊丝 |  | kg | 6.370 | 25.32 | 161.29
料 |  | 定滑轮 |  | 个 | 1.000 | 9.50 | 9.5
料 |  | 铁件 综合 |  | kg | 23.040 | 4.84 | 111.51
料 |  | 旗杆球珠 |  | 个 | 1.000 | 220.00 | 220
料 |  | 柴油 |  | kg |  | 5.65 | 0
料 |  | 不锈钢管 D76 |  | m | 3.500 | 74.87 | 262.05
料 |  | 不锈钢管 D108 |  | m | 4.000 | 184.48 | 737.92
料 |  | 不锈钢管 D133 |  | m | 4.500 | 228.42 | 1027.89
机 |  | 氩弧焊机 电流500(A) |  | 台班 | 5.640 | 106.01 | 597.9
综 |  | 企业管理费 |  | 元 | 100.00 | 235.37 | 235.37
定 | A1-16-207 | 手动不锈钢旗杆 高度15m | 下料、焊接、材料搬运、预埋铁件、安装、抛光、清理等。 计量 | 根 |  | 5503.79 | 5503.79
工 |  | 人工费 |  | 元 | 1342.59 | - | 1342.59
料 |  | 膨胀螺栓 M12 |  | 十套 | 4.000 | 8.41 | 33.64
料 |  | 不锈钢焊丝 |  | kg | 7.963 | 25.32 | 201.62
料 |  | 定滑轮 |  | 个 | 1.000 | 9.50 | 9.5
料 |  | 铁件 综合 |  | kg | 28.800 | 4.84 | 139.39
料 |  | 旗杆球珠 |  | 个 | 1.000 | 220.00 | 220
料 |  | 柴油 |  | kg |  | 5.65 | 0
料 |  | 不锈钢管 D76 |  | m | 4.500 | 74.87 | 336.92
料 |  | 不锈钢管 D108 |  | m | 5.000 | 184.48 | 922.4
料 |  | 不锈钢管 D133 |  | m | 5.500 | 228.42 | 1256.31
机 |  | 氩弧焊机 电流500(A) |  | 台班 | 7.050 | 106.01 | 747.37
综 |  | 企业管理费 |  | 元 | 100.00 | 294.05 | 294.05
定 | A1-16-208 | 手动不锈钢旗杆 高度18m | 下料、焊接、材料搬运、预埋铁件、安装、抛光、清理等。 计量 | 根 |  | 6739.40 | 6739.4
工 |  | 人工费 |  | 元 | 1611.36 | - | 1611.36
料 |  | 膨胀螺栓 M12 |  | 十套 | 4.000 | 8.41 | 33.64
料 |  | 不锈钢焊丝 |  | kg | 9.555 | 25.32 | 241.93
料 |  | 定滑轮 |  | 个 | 1.000 | 9.50 | 9.5
料 |  | 铁件 综合 |  | kg | 34.560 | 4.84 | 167.27
料 |  | 旗杆球珠 |  | 个 | 1.000 | 220.00 | 220
料 |  | 柴油 |  | kg | 35.850 | 5.65 | 202.55
料 |  | 不锈钢管 D76 |  | m | 5.500 | 74.87 | 411.79
料 |  | 不锈钢管 D108 |  | m | 6.000 | 184.48 | 1106.88
料 |  | 不锈钢管 D133 |  | m | 6.500 | 228.42 | 1484.73
机 |  | 氩弧焊机 电流500(A) |  | 台班 | 8.460 | 106.01 | 896.84
综 |  | 企业管理费 |  | 元 | 100.00 | 352.91 | 352.91
定 | A1-16-209 | 旗帜电动升降装置 | 安装、调试。 计量 | 套 |  | 6661.37 | 6661.37
工 |  | 人工费 |  | 元 | 53.80 | - | 53.8
料 |  | 旗帜电动升降装置 |  | 套 | 1.000 | 6600.00 | 6600
料 |  | 旗帜风动装置 |  | 套 |  | 7100.00 | 0
综 |  | 企业管理费 |  | 元 | 100.00 | 7.57 | 7.57
定 | A1-16-210 | 旗帜风动装置 | 安装、调试。 计量 | 套 |  | 7223.17 | 7223.17
工 |  | 人工费 |  | 元 | 107.98 | - | 107.98
料 |  | 旗帜电动升降装置 |  | 套 |  | 6600.00 | 0
料 |  | 旗帜风动装置 |  | 套 | 1.000 | 7100.00 | 7100
综 |  | 企业管理费 |  | 元 | 100.00 | 15.19 | 15.19
段 | A.1.16.8 | 雨篷、采光棚
定 | A1-16-211 | 雨篷 夹胶玻璃简支式(点支式) | 定位、弹线、安装、打胶、清理等。 计量 | 100㎡ |  | 98656.61 | 98656.61
工 |  | 人工费 |  | 元 | 9753.51 | - | 9753.51
料 |  | 型钢 综合 |  | t |  | 3365.23 | 0
料 |  | 不锈钢型材 综合 |  | kg | 1095.870 | 17.30 | 18958.55
料 |  | 钢丝绳 6×19-14 |  | m | 72.112 | 11.00 | 793.23
料 |  | 角钢 综合 |  | t |  | 3552.29 | 0
料 |  | 铝合金角铝 综合 |  | m |  | 3.00 | 0
料 |  | 铈钨棒 |  | g | 116.894 | 0.35 | 40.91
料 |  | 铝拉铆钉 综合 |  | 十个 |  | 0.87 | 0
料 |  | 地脚螺栓 M24×500 |  | 十套 | 13.184 | 70.92 | 935.01
料 |  | 镀锌双头螺栓 M12×350 |  | 十套 | 13.184 | 38.50 | 507.58
料 |  | 镀锌钉钩 |  | 个 |  | 1.20 | 0
料 |  | 一爪挂件 |  | 套 | 17.180 | 97.36 | 1672.64
料 |  | 二爪挂件 |  | 套 | 44.662 | 236.45 | 10560.33
料 |  | 四爪挂件 |  | 套 | 66.993 | 310.00 | 20767.83
料 |  | 低碳钢焊条 综合 |  | kg | 1.968 | 6.01 | 11.83
料 |  | 不锈钢焊丝 |  | kg | 20.877 | 25.32 | 528.61
料 |  | 铁件 综合 |  | kg | 389.089 | 4.84 | 1883.19
料 |  | 镀锌波纹瓦 |  | 块 |  | 28.80 | 0
料 |  | 夹层玻璃 |  | m2 |  | 240.83 | 0
料 |  | 夹胶玻璃 8+0.76+8 |  | m2 | 105.000 | 260.00 | 27300
料 |  | 铝合金扣板 综合 |  | m2 |  | 85.82 | 0
料 |  | 防锈漆 |  | kg |  | 11.00 | 0
料 |  | 溶剂汽油 |  | kg |  | 7.17 | 0
料 |  | 氩气 |  | m3 | 58.447 | 12.08 | 706.04
料 |  | 氧气 |  | m3 | 10.100 | 5.16 | 52.12
料 |  | 乙炔气 |  | m3 |  | 9.00 | 0
料 |  | 玻璃胶 335克/支 |  | 支 |  | 13.73 | 0
料 |  | 硅酮结构胶 300ml |  | 支 |  | 30.80 | 0
料 |  | 垫胶 |  | kg |  | 7.55 | 0
机 |  | 交流弧焊机容量30(kV·A) |  | 台班 | 0.080 | 94.70 | 7.58
机 |  | 氩弧焊机电流500(A) |  | 台班 | 23.190 | 106.01 | 2458.37
综 |  | 企业管理费 |  | 元 | 100.00 | 1719.28 | 1719.28
定 | A1-16-212 | 雨篷 夹胶玻璃托架式 | 定位、弹线、安装、打胶、清理等。 计量 | 100㎡ |  | 61524.93 | 61524.94
工 |  | 人工费 |  | 元 | 9538.04 | - | 9538.04
料 |  | 型钢 综合 |  | t | 5.334 | 3365.23 | 17950.14
料 |  | 不锈钢型材 综合 |  | kg |  | 17.30 | 0
料 |  | 钢丝绳 6×19-14 |  | m |  | 11.00 | 0
料 |  | 角钢 综合 |  | t |  | 3552.29 | 0
料 |  | 铝合金角铝 综合 |  | m |  | 3.00 | 0
料 |  | 铈钨棒 |  | g |  | 0.35 | 0
料 |  | 铝拉铆钉 综合 |  | 十个 |  | 0.87 | 0
料 |  | 地脚螺栓 M24×500 |  | 十套 |  | 70.92 | 0
料 |  | 镀锌双头螺栓 M12×350 |  | 十套 |  | 38.50 | 0
料 |  | 镀锌钉钩 |  | 个 | 181.580 | 1.20 | 217.9
料 |  | 一爪挂件 |  | 套 |  | 97.36 | 0
料 |  | 二爪挂件 |  | 套 |  | 236.45 | 0
料 |  | 四爪挂件 |  | 套 |  | 310.00 | 0
料 |  | 低碳钢焊条 综合 |  | kg | 192.440 | 6.01 | 1156.56
料 |  | 不锈钢焊丝 |  | kg |  | 25.32 | 0
料 |  | 铁件 综合 |  | kg |  | 4.84 | 0
料 |  | 镀锌波纹瓦 |  | 块 |  | 28.80 | 0
料 |  | 夹层玻璃 |  | m2 | 103.000 | 240.83 | 24805.49
料 |  | 夹胶玻璃 8+0.76+8 |  | m2 |  | 260.00 | 0
料 |  | 铝合金扣板 综合 |  | m2 |  | 85.82 | 0
料 |  | 防锈漆 |  | kg | 60.000 | 11.00 | 660
料 |  | 溶剂汽油 |  | kg | 3.100 | 7.17 | 22.23
料 |  | 氩气 |  | m3 |  | 12.08 | 0
料 |  | 氧气 |  | m3 | 68.330 | 5.16 | 352.58
料 |  | 乙炔气 |  | m3 | 29.710 | 9.00 | 267.39
料 |  | 玻璃胶 335克/支 |  | 支 | 76.650 | 13.73 | 1052.4
料 |  | 硅酮结构胶 300ml |  | 支 | 85.720 | 30.80 | 2640.18
料 |  | 垫胶 |  | kg | 85.720 | 7.55 | 647.19
机 |  | 交流弧焊机容量30(kV·A) |  | 台班 | 8.080 | 94.70 | 765.18
机 |  | 氩弧焊机电流500(A) |  | 台班 |  | 106.01 | 0
综 |  | 企业管理费 |  | 元 | 100.00 | 1449.66 | 1449.66
定 | A1-16-213 | 雨篷 铝合金扣板 | 定位、弹线、安装、打胶、清理等。 计量 | 100㎡ |  | 22647.15 | 22647.15
工 |  | 人工费 |  | 元 | 6081.27 | - | 6081.27
料 |  | 型钢 综合 |  | t |  | 3365.23 | 0
料 |  | 不锈钢型材 综合 |  | kg |  | 17.30 | 0
料 |  | 钢丝绳 6×19-14 |  | m |  | 11.00 | 0
料 |  | 角钢 综合 |  | t | 1.142 | 3552.29 | 4056.72
料 |  | 铝合金角铝 综合 |  | m | 184.940 | 3.00 | 554.82
料 |  | 铈钨棒 |  | g |  | 0.35 | 0
料 |  | 铝拉铆钉 综合 |  | 十个 | 306.700 | 0.87 | 266.83
料 |  | 地脚螺栓 M24×500 |  | 十套 |  | 70.92 | 0
料 |  | 镀锌双头螺栓 M12×350 |  | 十套 |  | 38.50 | 0
料 |  | 镀锌钉钩 |  | 个 |  | 1.20 | 0
料 |  | 一爪挂件 |  | 套 |  | 97.36 | 0
料 |  | 二爪挂件 |  | 套 |  | 236.45 | 0
料 |  | 四爪挂件 |  | 套 |  | 310.00 | 0
料 |  | 低碳钢焊条 综合 |  | kg | 34.000 | 6.01 | 204.34
料 |  | 不锈钢焊丝 |  | kg |  | 25.32 | 0
料 |  | 铁件 综合 |  | kg |  | 4.84 | 0
料 |  | 镀锌波纹瓦 |  | 块 | 40.840 | 28.80 | 1176.19
料 |  | 夹层玻璃 |  | m2 |  | 240.83 | 0
料 |  | 夹胶玻璃 8+0.76+8 |  | m2 |  | 260.00 | 0
料 |  | 铝合金扣板 综合 |  | m2 | 108.330 | 85.82 | 9296.88
料 |  | 防锈漆 |  | kg |  | 11.00 | 0
料 |  | 溶剂汽油 |  | kg |  | 7.17 | 0
料 |  | 氩气 |  | m3 |  | 12.08 | 0
料 |  | 氧气 |  | m3 |  | 5.16 | 0
料 |  | 乙炔气 |  | m3 |  | 9.00 | 0
料 |  | 玻璃胶 335克/支 |  | 支 |  | 13.73 | 0
料 |  | 硅酮结构胶 300ml |  | 支 |  | 30.80 | 0
料 |  | 垫胶 |  | kg |  | 7.55 | 0
机 |  | 交流弧焊机容量30(kV·A) |  | 台班 | 1.430 | 94.70 | 135.42
机 |  | 氩弧焊机电流500(A) |  | 台班 |  | 106.01 | 0
综 |  | 企业管理费 |  | 元 | 100.00 | 874.68 | 874.68
定 | A1-16-214 | 雨篷吊顶 木龙骨 铝塑板 | 基层龙骨安装、面层安装、刷防护涂料、清理等。 计量 | 100㎡ |  | 15573.05 | 15573.05
工 |  | 人工费 |  | 元 | 5383.85 | - | 5383.85
料 |  | 不锈钢板 1.2 |  | m2 |  | 169.02 | 0
料 |  | 木螺丝 M4×25 |  | 十个 |  | 0.24 | 0
料 |  | 圆钉 综合 |  | kg | 6.320 | 5.36 | 33.88
料 |  | 木枋 综合 |  | m3 | 1.040 | 1707.86 | 1776.17
料 |  | 胶合板 2440×1220×9 |  | m2 | 101.500 | 19.61 | 1990.41
料 |  | 铝塑板 3 |  | m2 | 110.000 | 42.57 | 4682.7
料 |  | 不锈钢压条 20×20×1.2 |  | m |  | 11.00 | 0
料 |  | 防腐油 |  | kg | 10.890 | 31.33 | 341.18
料 |  | 玻璃胶 335克/支 |  | 支 | 15.160 | 13.73 | 208.15
料 |  | 胶粘剂 SY-19 |  | kg |  | 26.00 | 0
料 |  | 万能胶 1kg/瓶 |  | kg | 33.350 | 11.97 | 399.2
综 |  | 企业管理费 |  | 元 | 100.00 | 757.51 | 757.51
定 | A1-16-215 | 雨篷吊顶 木龙骨 不锈钢板 | 基层龙骨安装、面层安装、刷防护涂料、清理等。 计量 | 100㎡ |  | 31735.27 | 31735.26
工 |  | 人工费 |  | 元 | 5456.58 | - | 5456.58
料 |  | 不锈钢板 1.2 |  | m2 | 118.000 | 169.02 | 19944.36
料 |  | 木螺丝 M4×25 |  | 十个 | 248.110 | 0.24 | 59.55
料 |  | 圆钉 综合 |  | kg | 10.890 | 5.36 | 58.37
料 |  | 木枋 综合 |  | m3 | 1.040 | 1707.86 | 1776.17
料 |  | 胶合板 2440×1220×9 |  | m2 | 101.500 | 19.61 | 1990.41
料 |  | 铝塑板 3 |  | m2 |  | 42.57 | 0
料 |  | 不锈钢压条 20×20×1.2 |  | m | 100.590 | 11.00 | 1106.49
料 |  | 防腐油 |  | kg | 10.890 | 31.33 | 341.18
料 |  | 玻璃胶 335克/支 |  | 支 | 15.160 | 13.73 | 208.15
料 |  | 胶粘剂 SY-19 |  | kg | 1.010 | 26.00 | 26.26
料 |  | 万能胶 1kg/瓶 |  | kg |  | 11.97 | 0
综 |  | 企业管理费 |  | 元 | 100.00 | 767.74 | 767.74
定 | A1-16-216 | 多边形组合采光棚 铝合金骨架夹胶玻璃 | 1.测量、放线、定位，紧固、骨架安装、调正，安装玻璃、耐力板打胶。 2.型材校正、调直、放样、下料、切割铣削加工、钻孔、铁件焊缝油漆、玻璃预制打胶、清 洗等。 计量 | 100㎡ |  | 785459.06 | 785459.06
工 |  | 人工费 |  | 元 | 12952.45 | - | 12952.45
料 |  | 夹层钢化玻璃 6+6 |  | m2 | 103.000 | 164.00 | 16892
料 |  | 聚碳酸酯(PC)板 6 |  | m2 |  | 478.00 | 0
料 |  | 钢水槽 |  | kg | 1979.000 | 361.00 | 714419
料 |  | 铝合金型材 150系列 |  | kg | 1046.220 | 27.46 | 28729.2
料 |  | 不锈钢型材 综合 |  | kg |  | 17.30 | 0
料 |  | 不锈钢六角螺栓M5×20 |  | 十套 | 68.250 | 2.68 | 182.91
料 |  | 不锈钢六角螺栓M6×30 |  | 十套 | 196.100 | 4.00 | 784.4
料 |  | 不锈钢膨胀螺栓M12×110 |  | 十套 | 5.150 | 45.11 | 232.32
料 |  | 耐候胶 |  | L | 66.800 | 61.79 | 4127.57
料 |  | 硅酮结构胶 双组份 |  | L | 87.800 | 50.64 | 4446.19
料 |  | 橡胶垫 10 |  | kg |  | 7.16 | 0
料 |  | 方垫片 40×4 |  | 只 | 110.000 | 0.30 | 33
料 |  | 双面贴 宽10 |  | m | 335.000 | 0.92 | 308.2
料 |  | 角码 10×63×8 |  | 只 | 52.500 | 0.44 | 23.1
料 |  | 美纹纸 |  | m | 366.300 | 0.05 | 18.32
料 |  | 包装膜纸 宽101.6 |  | m | 366.300 | 0.57 | 208.79
料 |  | 泡沫条 φ18 |  | m | 235.400 | 0.17 | 40.02
料 |  | 其他材料费 |  | 元 | 195.00 | 1.00 | 195
机 |  | 电动双头切割机 |  | 台班 | 2.430 | 15.94 | 38.73
综 |  | 企业管理费 |  | 元 | 100.00 | 1827.86 | 1827.86
定 | A1-16-217 | 多边形组合采光棚 铝合金骨架聚碳酸脂板 | 1.测量、放线、定位，紧固、骨架安装、调正，安装玻璃、耐力板打胶。 2.型材校正、调直、放样、下料、切割铣削加工、钻孔、铁件焊缝油漆、玻璃预制打胶、清 洗等。 计量 | 100㎡ |  | 816697.91 | 816697.92
工 |  | 人工费 |  | 元 | 12952.45 | - | 12952.45
料 |  | 夹层钢化玻璃 6+6 |  | m2 |  | 164.00 | 0
料 |  | 聚碳酸酯(PC)板 6 |  | m2 | 110.000 | 478.00 | 52580
料 |  | 钢水槽 |  | kg | 1979.000 | 361.00 | 714419
料 |  | 铝合金型材 150系列 |  | kg | 1025.020 | 27.46 | 28147.05
料 |  | 不锈钢型材 综合 |  | kg |  | 17.30 | 0
料 |  | 不锈钢六角螺栓M5×20 |  | 十套 | 68.250 | 2.68 | 182.91
料 |  | 不锈钢六角螺栓M6×30 |  | 十套 | 196.100 | 4.00 | 784.4
料 |  | 不锈钢膨胀螺栓M12×110 |  | 十套 | 5.150 | 45.11 | 232.32
料 |  | 耐候胶 |  | L | 66.800 | 61.79 | 4127.57
料 |  | 硅酮结构胶 双组份 |  | L |  | 50.64 | 0
料 |  | 橡胶垫 10 |  | kg | 124.000 | 7.16 | 887.84
料 |  | 方垫片 40×4 |  | 只 | 110.000 | 0.30 | 33
料 |  | 双面贴 宽10 |  | m |  | 0.92 | 0
料 |  | 角码 10×63×8 |  | 只 | 51.500 | 0.44 | 22.66
料 |  | 美纹纸 |  | m | 366.300 | 0.05 | 18.32
料 |  | 包装膜纸 宽101.6 |  | m | 366.300 | 0.57 | 208.79
料 |  | 泡沫条 φ18 |  | m | 235.400 | 0.17 | 40.02
料 |  | 其他材料费 |  | 元 | 195.00 | 1.00 | 195
机 |  | 电动双头切割机 |  | 台班 | 2.430 | 15.94 | 38.73
综 |  | 企业管理费 |  | 元 | 100.00 | 1827.86 | 1827.86
定 | A1-16-218 | 多边形组合采光棚 不锈钢骨架夹胶玻璃 | 1.测量、放线、定位，紧固、骨架安装、调正，安装玻璃、耐力板打胶。 2.型材校正、调直、放样、下料、切割铣削加工、钻孔、铁件焊缝油漆、玻璃预制打胶、清 洗等。 计量 | 100㎡ |  | 786984.43 | 786984.43
工 |  | 人工费 |  | 元 | 14245.43 | - | 14245.43
料 |  | 夹层钢化玻璃 6+6 |  | m2 | 103.000 | 164.00 | 16892
料 |  | 聚碳酸酯(PC)板 6 |  | m2 |  | 478.00 | 0
料 |  | 钢水槽 |  | kg | 1979.000 | 361.00 | 714419
料 |  | 铝合金型材 150系列 |  | kg | 219.950 | 27.46 | 6039.83
料 |  | 不锈钢型材 综合 |  | kg | 1340.480 | 17.30 | 23190.3
料 |  | 不锈钢六角螺栓M5×20 |  | 十套 |  | 2.68 | 0
料 |  | 不锈钢六角螺栓M6×30 |  | 十套 | 127.970 | 4.00 | 511.88
料 |  | 不锈钢膨胀螺栓M12×110 |  | 十套 | 5.250 | 45.11 | 236.83
料 |  | 耐候胶 |  | L | 66.800 | 61.79 | 4127.57
料 |  | 硅酮结构胶 双组份 |  | L | 87.800 | 50.64 | 4446.19
料 |  | 橡胶垫 10 |  | kg |  | 7.16 | 0
料 |  | 方垫片 40×4 |  | 只 | 110.000 | 0.30 | 33
料 |  | 双面贴 宽10 |  | m | 335.500 | 0.92 | 308.66
料 |  | 角码 10×63×8 |  | 只 | 52.500 | 0.44 | 23.1
料 |  | 美纹纸 |  | m | 366.300 | 0.05 | 18.32
料 |  | 包装膜纸 宽101.6 |  | m | 366.300 | 0.57 | 208.79
料 |  | 泡沫条 φ18 |  | m | 235.400 | 0.17 | 40.02
料 |  | 其他材料费 |  | 元 | 195.00 | 1.00 | 195
机 |  | 电动双头切割机 |  | 台班 | 2.430 | 15.94 | 38.73
综 |  | 企业管理费 |  | 元 | 100.00 | 2009.78 | 2009.78
定 | A1-16-219 | 多边形组合采光棚 不锈钢骨架聚碳酸脂板 | 1.测量、放线、定位，紧固、骨架安装、调正，安装玻璃、耐力板打胶。 2.型材校正、调直、放样、下料、切割铣削加工、钻孔、铁件焊缝油漆、玻璃预制打胶、清 洗等。 计量 | 100㎡ |  | 820285.04 | 820285.04
工 |  | 人工费 |  | 元 | 14245.43 | - | 14245.43
料 |  | 夹层钢化玻璃 6+6 |  | m2 |  | 164.00 | 0
料 |  | 聚碳酸酯(PC)板 6 |  | m2 | 110.000 | 478.00 | 52580
料 |  | 钢水槽 |  | kg | 1979.000 | 361.00 | 714419
料 |  | 铝合金型材 150系列 |  | kg |  | 27.46 | 0
料 |  | 不锈钢型材 综合 |  | kg | 1772.300 | 17.30 | 30660.79
料 |  | 不锈钢六角螺栓M5×20 |  | 十套 |  | 2.68 | 0
料 |  | 不锈钢六角螺栓M6×30 |  | 十套 | 127.970 | 4.00 | 511.88
料 |  | 不锈钢膨胀螺栓M12×110 |  | 十套 | 5.250 | 45.11 | 236.83
料 |  | 耐候胶 |  | L | 66.800 | 61.79 | 4127.57
料 |  | 硅酮结构胶 双组份 |  | L |  | 50.64 | 0
料 |  | 橡胶垫 10 |  | kg | 130.900 | 7.16 | 937.24
料 |  | 方垫片 40×4 |  | 只 | 110.000 | 0.30 | 33
料 |  | 双面贴 宽10 |  | m |  | 0.92 | 0
料 |  | 角码 10×63×8 |  | 只 | 51.500 | 0.44 | 22.66
料 |  | 美纹纸 |  | m | 366.300 | 0.05 | 18.32
料 |  | 包装膜纸 宽101.6 |  | m | 366.300 | 0.57 | 208.79
料 |  | 泡沫条 φ18 |  | m | 235.400 | 0.17 | 40.02
料 |  | 其他材料费 |  | 元 | 195.00 | 1.00 | 195
机 |  | 电动双头切割机 |  | 台班 | 2.430 | 15.94 | 38.73
综 |  | 企业管理费 |  | 元 | 100.00 | 2009.78 | 2009.78
定 | A1-16-220 | 二坡光棚铝合金骨架夹胶玻璃 | 1.测量、放线、定位，紧固、骨架安装、调正，安装玻璃、耐力板打胶。 2.型材校正、调直、放样、下料、切割铣削加工、钻孔、铁件焊缝油漆、玻璃预制打胶、清 洗等。 计量 | 100㎡ |  | 70737.38 | 70737.38
工 |  | 人工费 |  | 元 | 12304.82 | - | 12304.82
料 |  | 夹层钢化玻璃 6+6 |  | m2 | 103.000 | 164.00 | 16892
料 |  | 聚碳酸酯(PC)板 |  | m2 |  | 80.00 | 0
料 |  | 铝合金型材 150系列 |  | kg | 1110.670 | 27.46 | 30499
料 |  | 不锈钢型材 综合 |  | kg |  | 17.30 | 0
料 |  | 硅酮结构胶 双组份 |  | L | 95.600 | 50.64 | 4841.18
料 |  | 耐候胶 |  | L | 43.200 | 61.79 | 2669.33
料 |  | 不锈钢六角螺栓M5×20 |  | 十套 | 25.920 | 2.68 | 69.47
料 |  | 不锈钢六角螺栓M6×30 |  | 十套 | 96.410 | 4.00 | 385.64
料 |  | 不锈钢膨胀螺栓M12×110 |  | 十套 | 9.520 | 45.11 | 429.45
料 |  | 橡胶垫 10 |  | kg |  | 7.16 | 0
料 |  | 方垫片 40×4 |  | 只 | 203.500 | 0.30 | 61.05
料 |  | 双面贴 宽10 |  | m | 352.100 | 0.92 | 323.93
料 |  | 美纹纸 |  | m | 369.000 | 0.05 | 18.45
料 |  | 包装膜纸 宽101.6 |  | m | 366.300 | 0.57 | 208.79
料 |  | 泡沫条 φ18 |  | m | 124.000 | 0.17 | 21.08
料 |  | 角码 10×63×8 |  | 只 | 97.100 | 0.44 | 42.72
料 |  | 其他材料费 |  | 元 | 195.00 | 1.00 | 195
机 |  | 电动双头切割机 |  | 台班 | 2.430 | 15.94 | 38.73
综 |  | 企业管理费 |  | 元 | 100.00 | 1736.74 | 1736.74
定 | A1-16-221 | 二坡光棚铝合金骨架聚碳酸脂板 | 1.测量、放线、定位，紧固、骨架安装、调正，安装玻璃、耐力板打胶。 2.型材校正、调直、放样、下料、切割铣削加工、钻孔、铁件焊缝油漆、玻璃预制打胶、清 洗等。 计量 | 100㎡ |  | 58063.44 | 58063.45
工 |  | 人工费 |  | 元 | 12304.82 | - | 12304.82
料 |  | 夹层钢化玻璃 6+6 |  | m2 |  | 164.00 | 0
料 |  | 聚碳酸酯(PC)板 |  | m2 | 110.000 | 80.00 | 8800
料 |  | 铝合金型材 150系列 |  | kg | 1065.620 | 27.46 | 29261.93
料 |  | 不锈钢型材 综合 |  | kg |  | 17.30 | 0
料 |  | 硅酮结构胶 双组份 |  | L |  | 50.64 | 0
料 |  | 耐候胶 |  | L | 64.900 | 61.79 | 4010.17
料 |  | 不锈钢六角螺栓M5×20 |  | 十套 | 25.920 | 2.68 | 69.47
料 |  | 不锈钢六角螺栓M6×30 |  | 十套 | 96.410 | 4.00 | 385.64
料 |  | 不锈钢膨胀螺栓M12×110 |  | 十套 | 9.520 | 45.11 | 429.45
料 |  | 橡胶垫 10 |  | kg | 68.000 | 7.16 | 486.88
料 |  | 方垫片 40×4 |  | 只 | 203.500 | 0.30 | 61.05
料 |  | 双面贴 宽10 |  | m |  | 0.92 | 0
料 |  | 美纹纸 |  | m | 369.000 | 0.05 | 18.45
料 |  | 包装膜纸 宽101.6 |  | m | 366.300 | 0.57 | 208.79
料 |  | 泡沫条 φ18 |  | m | 80.300 | 0.17 | 13.65
料 |  | 角码 10×63×8 |  | 只 | 97.000 | 0.44 | 42.68
料 |  | 其他材料费 |  | 元 | 195.00 | 1.00 | 195
机 |  | 电动双头切割机 |  | 台班 | 2.430 | 15.94 | 38.73
综 |  | 企业管理费 |  | 元 | 100.00 | 1736.74 | 1736.74
定 | A1-16-222 | 二坡光棚不锈钢骨架夹胶玻璃 | 1.测量、放线、定位，紧固、骨架安装、调正，安装玻璃、耐力板打胶。 2.型材校正、调直、放样、下料、切割铣削加工、钻孔、铁件焊缝油漆、玻璃预制打胶、清 洗等。 计量 | 100㎡ |  | 56520.15 | 56520.15
工 |  | 人工费 |  | 元 | 13533.54 | - | 13533.54
料 |  | 夹层钢化玻璃 6+6 |  | m2 | 103.000 | 164.00 | 16892
料 |  | 聚碳酸酯(PC)板 |  | m2 |  | 80.00 | 0
料 |  | 铝合金型材 150系列 |  | kg | 255.350 | 27.46 | 7011.91
料 |  | 不锈钢型材 综合 |  | kg | 558.200 | 17.30 | 9656.86
料 |  | 硅酮结构胶 双组份 |  | L | 63.700 | 50.64 | 3225.77
料 |  | 耐候胶 |  | L | 43.200 | 61.79 | 2669.33
料 |  | 不锈钢六角螺栓M5×20 |  | 十套 |  | 2.68 | 0
料 |  | 不锈钢六角螺栓M6×30 |  | 十套 | 70.490 | 4.00 | 281.96
料 |  | 不锈钢膨胀螺栓M12×110 |  | 十套 | 9.520 | 45.11 | 429.45
料 |  | 橡胶垫 10 |  | kg |  | 7.16 | 0
料 |  | 方垫片 40×4 |  | 只 | 203.500 | 0.30 | 61.05
料 |  | 双面贴 宽10 |  | m | 352.100 | 0.92 | 323.93
料 |  | 美纹纸 |  | m | 369.000 | 0.05 | 18.45
料 |  | 包装膜纸 宽101.6 |  | m | 366.300 | 0.57 | 208.79
料 |  | 泡沫条 φ18 |  | m | 124.000 | 0.17 | 21.08
料 |  | 角码 10×63×8 |  | 只 | 97.000 | 0.44 | 42.68
料 |  | 其他材料费 |  | 元 | 195.00 | 1.00 | 195
机 |  | 电动双头切割机 |  | 台班 | 2.430 | 15.94 | 38.73
综 |  | 企业管理费 |  | 元 | 100.00 | 1909.62 | 1909.62
定 | A1-16-223 | 二坡光棚不锈钢骨架聚碳酸脂板 | 1.测量、放线、定位，紧固、骨架安装、调正，安装玻璃、耐力板打胶。 2.型材校正、调直、放样、下料、切割铣削加工、钻孔、铁件焊缝油漆、玻璃预制打胶、清 洗等。 计量 | 100㎡ |  | 39955.91 | 39955.91
工 |  | 人工费 |  | 元 | 13533.54 | - | 13533.54
料 |  | 夹层钢化玻璃 6+6 |  | m2 |  | 164.00 | 0
料 |  | 聚碳酸酯(PC)板 |  | m2 | 110.000 | 80.00 | 8800
料 |  | 铝合金型材 150系列 |  | kg |  | 27.46 | 0
料 |  | 不锈钢型材 综合 |  | kg | 572.800 | 17.30 | 9909.44
料 |  | 硅酮结构胶 双组份 |  | L |  | 50.64 | 0
料 |  | 耐候胶 |  | L | 64.900 | 61.79 | 4010.17
料 |  | 不锈钢六角螺栓M5×20 |  | 十套 |  | 2.68 | 0
料 |  | 不锈钢六角螺栓M6×30 |  | 十套 | 70.490 | 4.00 | 281.96
料 |  | 不锈钢膨胀螺栓M12×110 |  | 十套 | 9.520 | 45.11 | 429.45
料 |  | 橡胶垫 10 |  | kg | 70.200 | 7.16 | 502.63
料 |  | 方垫片 40×4 |  | 只 | 203.500 | 0.30 | 61.05
料 |  | 双面贴 宽10 |  | m |  | 0.92 | 0
料 |  | 美纹纸 |  | m | 369.000 | 0.05 | 18.45
料 |  | 包装膜纸 宽101.6 |  | m | 366.300 | 0.57 | 208.79
料 |  | 泡沫条 φ18 |  | m | 84.700 | 0.17 | 14.4
料 |  | 角码 10×63×8 |  | 只 | 97.000 | 0.44 | 42.68
料 |  | 其他材料费 |  | 元 | 195.00 | 1.00 | 195
机 |  | 电动双头切割机 |  | 台班 | 2.430 | 15.94 | 38.73
综 |  | 企业管理费 |  | 元 | 100.00 | 1909.62 | 1909.62
定 | A1-16-224 | 点支式夹胶玻璃光棚 | 校正、放样、下料、玻璃爪及玻璃安装、打胶、清洗等。 计量 | 100㎡ |  | 55819.12 | 55819.12
工 |  | 人工费 |  | 元 | 12088.21 | - | 12088.21
料 |  | 夹层钢化玻璃 8+8 |  | m2 | 103.000 | 266.00 | 27398
料 |  | 不锈钢驳接爪 |  | 套 | 77.160 | 117.00 | 9027.72
料 |  | 硅酮结构胶 300ml |  | 支 | 66.000 | 30.80 | 2032.8
料 |  | 耐候胶 |  | L | 34.600 | 61.79 | 2137.93
料 |  | 美纹纸 |  | m | 330.000 | 0.05 | 16.5
料 |  | 其他材料费 |  | 元 | 195.00 | 1.00 | 195
机 |  | 汽车式起重机提升质量8(t) |  | 台班 | 1.165 | 919.66 | 1071.4
综 |  | 企业管理费 |  | 元 | 100.00 | 1851.56 | 1851.56
定 | A1-16-225 | 成品组合光棚 单个 1960 × 1960 铝合金骨架 | 1.测量、放线、定位，紧固、骨架安装、调正，安装玻璃、耐力板打胶。 2.型材校正、调直、放样、下料、切割铣削加工、钻孔、铁件焊缝油漆、玻璃预制打胶、清 洗等。 计量 | 100㎡ |  | 1106705.21 | 1106705.21
工 |  | 人工费 |  | 元 | 11655.34 | - | 11655.34
料 |  | 玻璃成型光罩 |  | m2 | 103.000 | 354.47 | 36510.41
料 |  | 聚碳酸酯(PC)板6 |  | m2 |  | 478.00 | 0
料 |  | 铝合金型材150系列 |  | kg | 910.540 | 27.46 | 25003.43
料 |  | 不锈钢型材综合 |  | kg |  | 17.30 | 0
料 |  | 钢水槽 |  | kg | 2843.000 | 361.00 | 1026323
料 |  | 耐候胶 |  | L | 45.300 | 61.79 | 2799.09
料 |  | 不锈钢六角螺栓M5×20 |  | 十套 | 29.610 | 2.68 | 79.35
料 |  | 不锈钢六角螺栓M6×30 |  | 十套 | 81.690 | 4.00 | 326.76
料 |  | 不锈钢六角螺栓M12×110 |  | 十套 | 29.000 | 45.11 | 1308.19
料 |  | 不锈钢六角螺栓M12×130 |  | 十套 |  | 58.61 | 0
料 |  | 橡胶垫10 |  | kg |  | 7.16 | 0
料 |  | 方垫片40×4 |  | 只 | 621.000 | 0.30 | 186.3
料 |  | 美纹纸 |  | m |  | 0.05 | 0
料 |  | 泡沫条Φ18 |  | m | 289.000 | 0.17 | 49.13
料 |  | 角码10×63×8 |  | 只 | 148.000 | 0.44 | 65.12
料 |  | 其他材料费 |  | 元 | 715.00 | 1.00 | 715
机 |  | 钢材电动煨弯机弯曲直径500以内(mm) |  | 台班 |  | 65.70 | 0
机 |  | 电动双头切割机 |  | 台班 | 2.430 | 15.94 | 38.73
综 |  | 企业管理费 |  | 元 | 100.00 | 1645.36 | 1645.36
定 | A1-16-226 | 成品组合光棚 单个 1960 × 1960 不锈钢骨架 | 1.测量、放线、定位，紧固、骨架安装、调正，安装玻璃、耐力板打胶。 2.型材校正、调直、放样、下料、切割铣削加工、钻孔、铁件焊缝油漆、玻璃预制打胶、清 洗等。 计量 | 100㎡ |  | 1100763.37 | 1100763.37
工 |  | 人工费 |  | 元 | 12820.83 | - | 12820.83
料 |  | 玻璃成型光罩 |  | m2 | 103.000 | 354.47 | 36510.41
料 |  | 聚碳酸酯(PC)板6 |  | m2 |  | 478.00 | 0
料 |  | 铝合金型材150系列 |  | kg |  | 27.46 | 0
料 |  | 不锈钢型材综合 |  | kg | 1025.000 | 17.30 | 17732.5
料 |  | 钢水槽 |  | kg | 2843.000 | 361.00 | 1026323
料 |  | 耐候胶 |  | L | 45.300 | 61.79 | 2799.09
料 |  | 不锈钢六角螺栓M5×20 |  | 十套 | 29.600 | 2.68 | 79.33
料 |  | 不锈钢六角螺栓M6×30 |  | 十套 | 81.600 | 4.00 | 326.4
料 |  | 不锈钢六角螺栓M12×110 |  | 十套 | 29.000 | 45.11 | 1308.19
料 |  | 不锈钢六角螺栓M12×130 |  | 十套 |  | 58.61 | 0
料 |  | 橡胶垫10 |  | kg |  | 7.16 | 0
料 |  | 方垫片40×4 |  | 只 | 621.000 | 0.30 | 186.3
料 |  | 美纹纸 |  | m |  | 0.05 | 0
料 |  | 泡沫条Φ18 |  | m | 289.000 | 0.17 | 49.13
料 |  | 角码10×63×8 |  | 只 | 148.000 | 0.44 | 65.12
料 |  | 其他材料费 |  | 元 | 715.00 | 1.00 | 715
机 |  | 钢材电动煨弯机弯曲直径500以内(mm) |  | 台班 |  | 65.70 | 0
机 |  | 电动双头切割机 |  | 台班 | 2.430 | 15.94 | 38.73
综 |  | 企业管理费 |  | 元 | 100.00 | 1809.34 | 1809.34
定 | A1-16-227 | 半圆柱形聚碳酸脂板光棚 直径 1.5m 铝合金骨架 | 1.测量、放线、定位，紧固、骨架安装、调正，安装玻璃、耐力板打胶。 2.型材校正、调直、放样、下料、切割铣削加工、钻孔、铁件焊缝油漆、玻璃预制打胶、清 洗等。 计量 | 100㎡ |  | 94131.74 | 94131.74
工 |  | 人工费 |  | 元 | 12950.36 | - | 12950.36
料 |  | 玻璃成型光罩 |  | m2 |  | 354.47 | 0
料 |  | 聚碳酸酯(PC)板6 |  | m2 | 110.000 | 478.00 | 52580
料 |  | 铝合金型材150系列 |  | kg | 636.000 | 27.46 | 17464.56
料 |  | 不锈钢型材综合 |  | kg |  | 17.30 | 0
料 |  | 钢水槽 |  | kg |  | 361.00 | 0
料 |  | 耐候胶 |  | L | 70.800 | 61.79 | 4374.73
料 |  | 不锈钢六角螺栓M5×20 |  | 十套 |  | 2.68 | 0
料 |  | 不锈钢六角螺栓M6×30 |  | 十套 | 168.000 | 4.00 | 672
料 |  | 不锈钢六角螺栓M12×110 |  | 十套 |  | 45.11 | 0
料 |  | 不锈钢六角螺栓M12×130 |  | 十套 | 20.600 | 58.61 | 1207.37
料 |  | 橡胶垫10 |  | kg | 273.000 | 7.16 | 1954.68
料 |  | 方垫片40×4 |  | 只 | 440.000 | 0.30 | 132
料 |  | 美纹纸 |  | m | 745.000 | 0.05 | 37.25
料 |  | 泡沫条Φ18 |  | m |  | 0.17 | 0
料 |  | 角码10×63×8 |  | 只 | 210.000 | 0.44 | 92.4
料 |  | 其他材料费 |  | 元 | 585.00 | 1.00 | 585
机 |  | 钢材电动煨弯机弯曲直径500以内(mm) |  | 台班 | 2.870 | 65.70 | 188.56
机 |  | 电动双头切割机 |  | 台班 | 2.430 | 15.94 | 38.73
综 |  | 企业管理费 |  | 元 | 100.00 | 1854.10 | 1854.1
定 | A1-16-228 | 半圆柱形聚碳酸脂板光棚 直径 1.5m 不锈钢骨架 | 1.测量、放线、定位，紧固、骨架安装、调正，安装玻璃、耐力板打胶。 2.型材校正、调直、放样、下料、切割铣削加工、钻孔、铁件焊缝油漆、玻璃预制打胶、清 洗等。 计量 | 100㎡ |  | 104214.00 | 104214
工 |  | 人工费 |  | 元 | 14245.60 | - | 14245.6
料 |  | 玻璃成型光罩 |  | m2 |  | 354.47 | 0
料 |  | 聚碳酸酯(PC)板6 |  | m2 | 110.000 | 478.00 | 52580
料 |  | 铝合金型材150系列 |  | kg |  | 27.46 | 0
料 |  | 不锈钢型材综合 |  | kg | 1507.000 | 17.30 | 26071.1
料 |  | 钢水槽 |  | kg |  | 361.00 | 0
料 |  | 耐候胶 |  | L | 70.800 | 61.79 | 4374.73
料 |  | 不锈钢六角螺栓M5×20 |  | 十套 |  | 2.68 | 0
料 |  | 不锈钢六角螺栓M6×30 |  | 十套 | 168.000 | 4.00 | 672
料 |  | 不锈钢六角螺栓M12×110 |  | 十套 |  | 45.11 | 0
料 |  | 不锈钢六角螺栓M12×130 |  | 十套 | 20.600 | 58.61 | 1207.37
料 |  | 橡胶垫10 |  | kg | 273.000 | 7.16 | 1954.68
料 |  | 方垫片40×4 |  | 只 | 440.000 | 0.30 | 132
料 |  | 美纹纸 |  | m | 745.000 | 0.05 | 37.25
料 |  | 泡沫条Φ18 |  | m |  | 0.17 | 0
料 |  | 角码10×63×8 |  | 只 | 206.000 | 0.44 | 90.64
料 |  | 其他材料费 |  | 元 | 585.00 | 1.00 | 585
机 |  | 钢材电动煨弯机弯曲直径500以内(mm) |  | 台班 | 2.870 | 65.70 | 188.56
机 |  | 电动双头切割机 |  | 台班 | 2.430 | 15.94 | 38.73
综 |  | 企业管理费 |  | 元 | 100.00 | 2036.34 | 2036.34
段 | A.1.16.9 | 招牌、灯箱
定 | A1-16-229 | 基层 柱面灯箱基层 不锈钢框 | 划线，下料，放样，刨光，截料，焊接，矫正，固定，安装成型。 计量 | 10㎡ |  | 7205.20 | 7205.19
工 |  | 人工费 |  | 元 | 1660.87 | - | 1660.87
料 |  | 不锈钢型钢 综合 |  | t | 0.298 | 15650.00 | 4663.7
料 |  | 铝合金型材 155系列 |  | kg |  | 17.68 | 0
料 |  | 镀锌木螺钉 M6×100 |  | 十套 | 35.900 | 1.79 | 64.26
料 |  | 圆钉 30~45 |  | kg | 1.200 | 3.65 | 4.38
料 |  | 不锈钢焊丝 |  | kg | 2.358 | 25.32 | 59.7
料 |  | 松杂板枋材 |  | m3 | 0.200 | 1180.62 | 236.12
料 |  | 胶合板 2440×1220×5 |  | m2 | 10.500 | 13.52 | 141.96
料 |  | 氩气 |  | m3 | 6.630 | 12.08 | 80.09
料 |  | 其他材料费 |  | 元 | 19.11 | 1.00 | 19.11
机 |  | 木工圆锯机 直径500(mm) |  | 台班 | 0.100 | 28.17 | 2.82
机 |  | 木工单面压刨床刨削宽度600(mm) |  | 台班 | 0.100 | 38.22 | 3.82
机 |  | 氩弧焊机 电流500(A) |  | 台班 | 0.279 | 106.01 | 29.58
综 |  | 企业管理费 |  | 元 | 100.00 | 238.78 | 238.78
定 | A1-16-230 | 基层 墙面灯箱基层 不锈钢框 | 划线，下料，放样，刨光，截料，焊接，矫正，固定，安装成型。 计量 | 10㎡ |  | 6076.67 | 6076.66
工 |  | 人工费 |  | 元 | 1223.82 | - | 1223.82
料 |  | 不锈钢型钢 综合 |  | t | 0.260 | 15650.00 | 4069
料 |  | 铝合金型材 155系列 |  | kg |  | 17.68 | 0
料 |  | 镀锌木螺钉 M6×100 |  | 十套 | 26.800 | 1.79 | 47.97
料 |  | 圆钉 30~45 |  | kg | 1.000 | 3.65 | 3.65
料 |  | 不锈钢焊丝 |  | kg | 2.100 | 25.32 | 53.17
料 |  | 松杂板枋材 |  | m3 | 0.200 | 1180.62 | 236.12
料 |  | 胶合板 2440×1220×5 |  | m2 | 10.500 | 13.52 | 141.96
料 |  | 氩气 |  | m3 | 5.930 | 12.08 | 71.63
料 |  | 其他材料费 |  | 元 | 19.11 | 1.00 | 19.11
机 |  | 木工圆锯机 直径500(mm) |  | 台班 | 0.100 | 28.17 | 2.82
机 |  | 木工单面压刨床刨削宽度600(mm) |  | 台班 | 0.100 | 38.22 | 3.82
机 |  | 氩弧焊机 电流500(A) |  | 台班 | 0.252 | 106.01 | 26.71
综 |  | 企业管理费 |  | 元 | 100.00 | 176.88 | 176.88
定 | A1-16-231 | 基层 柱面灯箱基层 木框 | 划线，下料，放样，刨光，截料，焊接，矫正，固定，安装成型。 计量 | 10㎡ |  | 1978.01 | 1978.01
工 |  | 人工费 |  | 元 | 1150.56 | - | 1150.56
料 |  | 不锈钢型钢 综合 |  | t |  | 15650.00 | 0
料 |  | 铝合金型材 155系列 |  | kg |  | 17.68 | 0
料 |  | 镀锌木螺钉 M6×100 |  | 十套 | 35.900 | 1.79 | 64.26
料 |  | 圆钉 30~45 |  | kg | 2.100 | 3.65 | 7.67
料 |  | 不锈钢焊丝 |  | kg |  | 25.32 | 0
料 |  | 松杂板枋材 |  | m3 | 0.360 | 1180.62 | 425.02
料 |  | 胶合板 2440×1220×5 |  | m2 | 10.500 | 13.52 | 141.96
料 |  | 氩气 |  | m3 |  | 12.08 | 0
料 |  | 其他材料费 |  | 元 | 13.78 | 1.00 | 13.78
机 |  | 木工圆锯机 直径500(mm) |  | 台班 | 0.170 | 28.17 | 4.79
机 |  | 木工单面压刨床刨削宽度600(mm) |  | 台班 | 0.170 | 38.22 | 6.5
机 |  | 氩弧焊机 电流500(A) |  | 台班 |  | 106.01 | 0
综 |  | 企业管理费 |  | 元 | 100.00 | 163.47 | 163.47
定 | A1-16-232 | 基层 墙面灯箱基层 铝合金框 | 划线，下料，放样，刨光，截料，焊接，矫正，固定，安装成型。 计量 | 10㎡ |  | 2459.43 | 2459.42
工 |  | 人工费 |  | 元 | 1311.17 | - | 1311.17
料 |  | 不锈钢型钢 综合 |  | t |  | 15650.00 | 0
料 |  | 铝合金型材 155系列 |  | kg | 24.000 | 17.68 | 424.32
料 |  | 镀锌木螺钉 M6×100 |  | 十套 | 26.800 | 1.79 | 47.97
料 |  | 圆钉 30~45 |  | kg | 1.000 | 3.65 | 3.65
料 |  | 不锈钢焊丝 |  | kg |  | 25.32 | 0
料 |  | 松杂板枋材 |  | m3 | 0.200 | 1180.62 | 236.12
料 |  | 胶合板 2440×1220×5 |  | m2 | 10.500 | 13.52 | 141.96
料 |  | 氩气 |  | m3 |  | 12.08 | 0
料 |  | 其他材料费 |  | 元 | 102.18 | 1.00 | 102.18
机 |  | 木工圆锯机 直径500(mm) |  | 台班 | 0.100 | 28.17 | 2.82
机 |  | 木工单面压刨床刨削宽度600(mm) |  | 台班 | 0.100 | 38.22 | 3.82
机 |  | 氩弧焊机 电流500(A) |  | 台班 |  | 106.01 | 0
综 |  | 企业管理费 |  | 元 | 100.00 | 185.41 | 185.41
定 | A1-16-233 | 平面广告牌基层 木结构 一般 | 放样，裁料，组装，焊接，矫正，安装成型，清理。 计量 | 10㎡ |  | 892.28 | 892.27
工 |  | 人工费 |  | 元 | 360.08 | - | 360.08
料 |  | 镀锌低碳钢丝 Φ 1.2~2.5 |  | kg |  | 5.38 | 0
料 |  | 角钢 综合 |  | kg |  | 3.55 | 0
料 |  | 镀锌钢板 综合 |  | kg | 1.993 | 4.04 | 8.05
料 |  | 木螺钉 M4×50 |  | 十套 |  | 0.28 | 0
料 |  | 膨胀螺栓 M8×80 |  | 十套 | 5.260 | 4.54 | 23.88
料 |  | 圆钉 30~45 |  | kg | 3.774 | 3.65 | 13.78
料 |  | 羊眼圈 |  | 个 |  | 0.15 | 0
料 |  | 低碳钢焊条结422 Φ 3.2 |  | kg |  | 5.96 | 0
料 |  | 玻璃钢波纹瓦 综合 |  | m2 |  | 24.79 | 0
料 |  | 杉木枋 |  | m3 | 0.267 | 1603.20 | 428.05
料 |  | 防锈漆 |  | kg | 0.033 | 11.00 | 0.36
料 |  | 松节油 |  | kg |  | 8.84 | 0
料 |  | 其他材料费 |  | 元 | 3.61 | 1.00 | 3.61
机 |  | 木工圆锯机 直径600(mm) |  | 台班 | 0.032 | 38.01 | 1.22
机 |  | 木工平刨床刨削宽度300(mm) |  | 台班 | 0.165 | 12.78 | 2.11
机 |  | 交流弧焊机容量40(kV·A) |  | 台班 |  | 123.13 | 0
综 |  | 企业管理费 |  | 元 | 100.00 | 51.13 | 51.13
定 | A1-16-234 | 平面广告牌基层 木结构 复杂 | 放样，裁料，组装，焊接，矫正，安装成型，清理。 计量 | 10㎡ |  | 1257.71 | 1257.69
工 |  | 人工费 |  | 元 | 438.05 | - | 438.05
料 |  | 镀锌低碳钢丝 Φ 1.2~2.5 |  | kg |  | 5.38 | 0
料 |  | 角钢 综合 |  | kg |  | 3.55 | 0
料 |  | 镀锌钢板 综合 |  | kg | 1.991 | 4.04 | 8.04
料 |  | 木螺钉 M4×50 |  | 十套 |  | 0.28 | 0
料 |  | 膨胀螺栓 M8×80 |  | 十套 | 5.260 | 4.54 | 23.88
料 |  | 圆钉 30~45 |  | kg | 4.080 | 3.65 | 14.89
料 |  | 羊眼圈 |  | 个 | 1.150 | 0.15 | 0.17
料 |  | 低碳钢焊条结422 Φ 3.2 |  | kg |  | 5.96 | 0
料 |  | 玻璃钢波纹瓦 综合 |  | m2 | 4.930 | 24.79 | 122.21
料 |  | 杉木枋 |  | m3 | 0.362 | 1603.20 | 580.36
料 |  | 防锈漆 |  | kg | 0.033 | 11.00 | 0.36
料 |  | 松节油 |  | kg |  | 8.84 | 0
料 |  | 其他材料费 |  | 元 | 3.61 | 1.00 | 3.61
机 |  | 木工圆锯机 直径600(mm) |  | 台班 | 0.040 | 38.01 | 1.52
机 |  | 木工平刨床刨削宽度300(mm) |  | 台班 | 0.189 | 12.78 | 2.42
机 |  | 交流弧焊机容量40(kV·A) |  | 台班 |  | 123.13 | 0
综 |  | 企业管理费 |  | 元 | 100.00 | 62.18 | 62.18
定 | A1-16-235 | 平面广告牌基层 钢结构 一般 | 放样，裁料，组装，焊接，矫正，安装成型，清理。 计量 | 10㎡ |  | 1405.71 | 1405.71
工 |  | 人工费 |  | 元 | 571.65 | - | 571.65
料 |  | 镀锌低碳钢丝 Φ 1.2~2.5 |  | kg | 1.100 | 5.38 | 5.92
料 |  | 角钢 综合 |  | kg | 107.764 | 3.55 | 382.56
料 |  | 镀锌钢板 综合 |  | kg | 1.982 | 4.04 | 8.01
料 |  | 木螺钉 M4×50 |  | 十套 | 23.461 | 0.28 | 6.57
料 |  | 膨胀螺栓 M8×80 |  | 十套 | 3.270 | 4.54 | 14.85
料 |  | 圆钉 30~45 |  | kg |  | 3.65 | 0
料 |  | 羊眼圈 |  | 个 |  | 0.15 | 0
料 |  | 低碳钢焊条结422 Φ 3.2 |  | kg | 2.985 | 5.96 | 17.79
料 |  | 玻璃钢波纹瓦 综合 |  | m2 |  | 24.79 | 0
料 |  | 杉木枋 |  | m3 | 0.117 | 1603.20 | 187.57
料 |  | 防锈漆 |  | kg | 0.553 | 11.00 | 6.08
料 |  | 松节油 |  | kg | 0.060 | 8.84 | 0.53
料 |  | 其他材料费 |  | 元 | 9.18 | 1.00 | 9.18
机 |  | 木工圆锯机 直径600(mm) |  | 台班 | 0.014 | 38.01 | 0.53
机 |  | 木工平刨床刨削宽度300(mm) |  | 台班 | 0.110 | 12.78 | 1.41
机 |  | 交流弧焊机容量40(kV·A) |  | 台班 | 0.800 | 123.13 | 98.5
综 |  | 企业管理费 |  | 元 | 100.00 | 94.56 | 94.56
定 | A1-16-236 | 平面广告牌基层 钢结构 复杂 | 放样，裁料，组装，焊接，矫正，安装成型，清理。 计量 | 10㎡ |  | 1751.04 | 1751.02
工 |  | 人工费 |  | 元 | 630.42 | - | 630.42
料 |  | 镀锌低碳钢丝 Φ 1.2~2.5 |  | kg | 1.100 | 5.38 | 5.92
料 |  | 角钢 综合 |  | kg | 118.540 | 3.55 | 420.82
料 |  | 镀锌钢板 综合 |  | kg | 1.982 | 4.04 | 8.01
料 |  | 木螺钉 M4×50 |  | 十套 | 25.807 | 0.28 | 7.23
料 |  | 膨胀螺栓 M8×80 |  | 十套 | 3.580 | 4.54 | 16.25
料 |  | 圆钉 30~45 |  | kg |  | 3.65 | 0
料 |  | 羊眼圈 |  | 个 | 1.150 | 0.15 | 0.17
料 |  | 低碳钢焊条结422 Φ 3.2 |  | kg | 3.284 | 5.96 | 19.57
料 |  | 玻璃钢波纹瓦 综合 |  | m2 | 4.930 | 24.79 | 122.21
料 |  | 杉木枋 |  | m3 | 0.187 | 1603.20 | 299.8
料 |  | 防锈漆 |  | kg | 0.621 | 11.00 | 6.83
料 |  | 松节油 |  | kg | 0.060 | 8.84 | 0.53
料 |  | 其他材料费 |  | 元 | 9.59 | 1.00 | 9.59
机 |  | 木工圆锯机 直径600(mm) |  | 台班 | 0.020 | 38.01 | 0.76
机 |  | 木工平刨床刨削宽度300(mm) |  | 台班 | 0.120 | 12.78 | 1.53
机 |  | 交流弧焊机容量40(kV·A) |  | 台班 | 0.800 | 123.13 | 98.5
综 |  | 企业管理费 |  | 元 | 100.00 | 102.88 | 102.88
定 | A1-16-237 | 箱(竖)式广告牌基层 钢结构 厚500mm以内 矩形 | 放样，裁料，组装，焊接，刷防锈漆一遍，矫正，安装成型，清理。 计量 | 10 |  | 7697.91 | 7697.91
工 |  | 人工费 |  | 元 | 3283.34 | - | 3283.34
料 |  | 热轧圆盘条 Φ10以内 |  | t | 0.093 | 3560.45 | 331.12
料 |  | 镀锌低碳钢丝Φ1.2~2.5 |  | kg | 0.873 | 5.38 | 4.7
料 |  | 角钢 综合 |  | kg | 443.244 | 3.55 | 1573.52
料 |  | 镀锌钢板 综合 |  | kg | 17.919 | 4.04 | 72.39
料 |  | 镀锌钢板 0.5 |  | m2 | 12.930 | 21.62 | 279.55
料 |  | 木螺钉 M4×50 |  | 十套 | 3.578 | 0.28 | 1
料 |  | 膨胀螺栓 M8×80 |  | 十套 | 1.050 | 4.54 | 4.77
料 |  | 圆钉 30~45 |  | kg | 0.550 | 3.65 | 2.01
料 |  | 低碳钢焊条结422 Φ3.2 |  | kg | 14.457 | 5.96 | 86.16
料 |  | 松杂木板 |  | m3 | 0.180 | 1216.10 | 218.9
料 |  | 杉木枋 |  | m3 | 0.450 | 1603.20 | 721.44
料 |  | 防锈漆 |  | kg | 2.763 | 11.00 | 30.39
料 |  | 松节油 |  | kg | 0.290 | 8.84 | 2.56
料 |  | 其他材料费 |  | 元 | 12.09 | 1.00 | 12.09
机 |  | 木工圆锯机 直径600(mm) |  | 台班 | 0.056 | 38.01 | 2.13
机 |  | 交流弧焊机容量40(kV·A) |  | 台班 | 4.340 | 123.13 | 534.38
综 |  | 企业管理费 |  | 元 | 100.00 | 537.46 | 537.46
定 | A1-16-238 | 箱(竖)式广告牌基层 钢结构 厚500mm以内 异形 | 放样，裁料，组装，焊接，刷防锈漆一遍，矫正，安装成型，清理。 计量 | 10 |  | 7752.11 | 7752.11
工 |  | 人工费 |  | 元 | 3603.24 | - | 3603.24
料 |  | 热轧圆盘条 Φ10以内 |  | t | 0.103 | 3560.45 | 366.73
料 |  | 镀锌低碳钢丝Φ1.2~2.5 |  | kg | 0.879 | 5.38 | 4.73
料 |  | 角钢 综合 |  | kg | 487.569 | 3.55 | 1730.87
料 |  | 镀锌钢板 综合 |  | kg | 19.711 | 4.04 | 79.63
料 |  | 镀锌钢板 0.5 |  | m2 | 8.060 | 21.62 | 174.26
料 |  | 木螺钉 M4×50 |  | 十套 | 3.935 | 0.28 | 1.1
料 |  | 膨胀螺栓 M8×80 |  | 十套 | 1.050 | 4.54 | 4.77
料 |  | 圆钉 30~45 |  | kg | 0.605 | 3.65 | 2.21
料 |  | 低碳钢焊条结422 Φ3.2 |  | kg | 15.904 | 5.96 | 94.79
料 |  | 松杂木板 |  | m3 | 0.020 | 1216.10 | 24.32
料 |  | 杉木枋 |  | m3 | 0.310 | 1603.20 | 496.99
料 |  | 防锈漆 |  | kg | 3.151 | 11.00 | 34.66
料 |  | 松节油 |  | kg | 0.310 | 8.84 | 2.74
料 |  | 其他材料费 |  | 元 | 12.09 | 1.00 | 12.09
机 |  | 木工圆锯机 直径600(mm) |  | 台班 | 0.056 | 38.01 | 2.13
机 |  | 交流弧焊机容量40(kV·A) |  | 台班 | 4.340 | 123.13 | 534.38
综 |  | 企业管理费 |  | 元 | 100.00 | 582.47 | 582.47
定 | A1-16-239 | 箱(竖)式广告牌基层 钢结构 厚500mm以外 矩形 | 放样，裁料，组装，焊接，刷防锈漆一遍，矫正，安装成型，清理。 计量 | 10 |  | 5897.31 | 5897.3
工 |  | 人工费 |  | 元 | 2354.76 | - | 2354.76
料 |  | 热轧圆盘条 Φ10以内 |  | t | 0.069 | 3560.45 | 245.67
料 |  | 镀锌低碳钢丝Φ1.2~2.5 |  | kg | 0.600 | 5.38 | 3.23
料 |  | 角钢 综合 |  | kg | 311.606 | 3.55 | 1106.2
料 |  | 镀锌钢板 综合 |  | kg | 14.928 | 4.04 | 60.31
料 |  | 镀锌钢板 0.5 |  | m2 | 14.310 | 21.62 | 309.38
料 |  | 木螺钉 M4×50 |  | 十套 | 3.549 | 0.28 | 0.99
料 |  | 膨胀螺栓 M8×80 |  | 十套 | 0.840 | 4.54 | 3.81
料 |  | 圆钉 30~45 |  | kg | 0.397 | 3.65 | 1.45
料 |  | 低碳钢焊条结422 Φ3.2 |  | kg | 10.247 | 5.96 | 61.07
料 |  | 松杂木板 |  | m3 | 0.200 | 1216.10 | 243.22
料 |  | 杉木枋 |  | m3 | 0.460 | 1603.20 | 737.47
料 |  | 防锈漆 |  | kg | 1.994 | 11.00 | 21.93
料 |  | 松节油 |  | kg | 0.210 | 8.84 | 1.86
料 |  | 其他材料费 |  | 元 | 12.61 | 1.00 | 12.61
机 |  | 木工圆锯机 直径600(mm) |  | 台班 | 0.040 | 38.01 | 1.52
机 |  | 交流弧焊机容量40(kV·A) |  | 台班 | 2.850 | 123.13 | 350.92
综 |  | 企业管理费 |  | 元 | 100.00 | 380.90 | 380.9
定 | A1-16-240 | 箱(竖)式广告牌基层 钢结构 厚500mm以外 异形 | 放样，裁料，组装，焊接，刷防锈漆一遍，矫正，安装成型，清理。 计量 | 10 |  | 5824.83 | 5824.81
工 |  | 人工费 |  | 元 | 2584.93 | - | 2584.93
料 |  | 热轧圆盘条 Φ10以内 |  | t | 0.076 | 3560.45 | 270.59
料 |  | 镀锌低碳钢丝Φ1.2~2.5 |  | kg | 0.660 | 5.38 | 3.55
料 |  | 角钢 综合 |  | kg | 342.767 | 3.55 | 1216.82
料 |  | 镀锌钢板 综合 |  | kg | 16.426 | 4.04 | 66.36
料 |  | 镀锌钢板 0.5 |  | m2 | 9.010 | 21.62 | 194.8
料 |  | 木螺钉 M4×50 |  | 十套 | 3.904 | 0.28 | 1.09
料 |  | 膨胀螺栓 M8×80 |  | 十套 | 0.840 | 4.54 | 3.81
料 |  | 圆钉 30~45 |  | kg | 0.433 | 3.65 | 1.58
料 |  | 低碳钢焊条结422 Φ3.2 |  | kg | 11.272 | 5.96 | 67.18
料 |  | 松杂木板 |  | m3 | 0.020 | 1216.10 | 24.32
料 |  | 杉木枋 |  | m3 | 0.340 | 1603.20 | 545.09
料 |  | 防锈漆 |  | kg | 2.272 | 11.00 | 24.99
料 |  | 松节油 |  | kg | 0.230 | 8.84 | 2.03
料 |  | 其他材料费 |  | 元 | 12.61 | 1.00 | 12.61
机 |  | 木工圆锯机 直径600(mm) |  | 台班 | 0.040 | 38.01 | 1.52
机 |  | 交流弧焊机容量40(kV·A) |  | 台班 | 3.130 | 123.13 | 385.4
综 |  | 企业管理费 |  | 元 | 100.00 | 418.14 | 418.14
定 | A1-16-241 | 灯箱、广告牌面层 有机玻璃 | 下料、打眼、固定、涂胶，安装、清理。 计量 | 10㎡ |  | 1095.80 | 1095.8
工 |  | 人工费 |  | 元 | 133.98 | - | 133.98
料 |  | 不锈钢装饰板 1 |  | m2 |  | 135.00 | 0
料 |  | 有机玻璃 6 |  | m2 | 10.600 | 83.83 | 888.6
料 |  | 玻璃钢 |  | m2 |  | 12.82 | 0
料 |  | 木螺钉 M4×50 |  | 十套 | 35.764 | 0.28 | 10.01
料 |  | 半圆头螺丝M6~12×12~50 |  | 十套 |  | 3.09 | 0
料 |  | 圆钉 综合 |  | kg |  | 5.36 | 0
料 |  | 原片玻璃镜 6 |  | m2 |  | 62.65 | 0
料 |  | 202胶 FSC-2 |  | kg |  | 19.76 | 0
料 |  | 玻璃胶 |  | L | 0.945 | 33.47 | 31.63
料 |  | 双面强力弹性胶带 宽18 |  | m | 48.960 | 0.26 | 12.73
综 |  | 企业管理费 |  | 元 | 100.00 | 18.85 | 18.85
定 | A1-16-242 | 灯箱、广告牌面层 玻璃 | 下料、打眼、固定、涂胶，安装、清理。 计量 | 10㎡ |  | 1018.29 | 1018.29
工 |  | 人工费 |  | 元 | 133.98 | - | 133.98
料 |  | 不锈钢装饰板 1 |  | m2 |  | 135.00 | 0
料 |  | 有机玻璃 6 |  | m2 |  | 83.83 | 0
料 |  | 玻璃钢 |  | m2 |  | 12.82 | 0
料 |  | 木螺钉 M4×50 |  | 十套 |  | 0.28 | 0
料 |  | 半圆头螺丝M6~12×12~50 |  | 十套 | 20.400 | 3.09 | 63.04
料 |  | 圆钉 综合 |  | kg |  | 5.36 | 0
料 |  | 原片玻璃镜 6 |  | m2 | 12.100 | 62.65 | 758.06
料 |  | 202胶 FSC-2 |  | kg |  | 19.76 | 0
料 |  | 玻璃胶 |  | L | 0.945 | 33.47 | 31.63
料 |  | 双面强力弹性胶带 宽18 |  | m | 48.960 | 0.26 | 12.73
综 |  | 企业管理费 |  | 元 | 100.00 | 18.85 | 18.85
定 | A1-16-243 | 灯箱、广告牌面层 不锈钢 | 下料、打眼、固定、涂胶，安装、清理。 计量 | 10㎡ |  | 1715.78 | 1715.78
工 |  | 人工费 |  | 元 | 204.50 | - | 204.5
料 |  | 不锈钢装饰板 1 |  | m2 | 10.600 | 135.00 | 1431
料 |  | 有机玻璃 6 |  | m2 |  | 83.83 | 0
料 |  | 玻璃钢 |  | m2 |  | 12.82 | 0
料 |  | 木螺钉 M4×50 |  | 十套 |  | 0.28 | 0
料 |  | 半圆头螺丝M6~12×12~50 |  | 十套 |  | 3.09 | 0
料 |  | 圆钉 综合 |  | kg | 2.089 | 5.36 | 11.2
料 |  | 原片玻璃镜 6 |  | m2 |  | 62.65 | 0
料 |  | 202胶 FSC-2 |  | kg | 2.040 | 19.76 | 40.31
料 |  | 玻璃胶 |  | L |  | 33.47 | 0
料 |  | 双面强力弹性胶带 宽18 |  | m |  | 0.26 | 0
综 |  | 企业管理费 |  | 元 | 100.00 | 28.77 | 28.77
定 | A1-16-244 | 灯箱、广告牌面层 玻璃钢 | 下料、打眼、固定、涂胶，安装、清理。 计量 | 10㎡ |  | 274.30 | 274.3
工 |  | 人工费 |  | 元 | 122.46 | - | 122.46
料 |  | 不锈钢装饰板 1 |  | m2 |  | 135.00 | 0
料 |  | 有机玻璃 6 |  | m2 |  | 83.83 | 0
料 |  | 玻璃钢 |  | m2 | 10.500 | 12.82 | 134.61
料 |  | 木螺钉 M4×50 |  | 十套 |  | 0.28 | 0
料 |  | 半圆头螺丝M6~12×12~50 |  | 十套 |  | 3.09 | 0
料 |  | 圆钉 综合 |  | kg |  | 5.36 | 0
料 |  | 原片玻璃镜 6 |  | m2 |  | 62.65 | 0
料 |  | 202胶 FSC-2 |  | kg |  | 19.76 | 0
料 |  | 玻璃胶 |  | L |  | 33.47 | 0
料 |  | 双面强力弹性胶带 宽18 |  | m |  | 0.26 | 0
综 |  | 企业管理费 |  | 元 | 100.00 | 17.23 | 17.23
定 | A1-16-245 | 灯箱、广告牌面层 胶合板 | 下料、打眼、固定、涂胶，安装、清理。 计量 | 10㎡ |  | 274.22 | 274.22
工 |  | 人工费 |  | 元 | 107.17 | - | 107.17
料 |  | 木螺钉 M4×50 |  | 十套 | 35.764 | 0.28 | 10.01
料 |  | 胶合板 2440×1220×5 |  | m2 | 10.500 | 13.52 | 141.96
料 |  | 铝塑板 综合 |  | m2 |  | 122.03 | 0
料 |  | 灯箱布 |  | m2 |  | 7.01 | 0
料 |  | 202胶 FSC-2 |  | kg |  | 19.76 | 0
料 |  | 玻璃胶 |  | L |  | 33.47 | 0
料 |  | 不干胶纸 |  | m2 |  | 31.80 | 0
料 |  | 双面强力弹性胶带 宽18 |  | m |  | 0.26 | 0
料 |  | 灯片 |  | m2 |  | 32.48 | 0
料 |  | 其他材料费 |  | 元 |  | 1.00 | 0
综 |  | 企业管理费 |  | 元 | 100.00 | 15.08 | 15.08
定 | A1-16-246 | 灯箱、广告牌面层 铝塑板 | 下料、打眼、固定、涂胶，安装、清理。 计量 | 10㎡ |  | 1485.18 | 1485.18
工 |  | 人工费 |  | 元 | 134.60 | - | 134.6
料 |  | 木螺钉 M4×50 |  | 十套 | 35.764 | 0.28 | 10.01
料 |  | 胶合板 2440×1220×5 |  | m2 |  | 13.52 | 0
料 |  | 铝塑板 综合 |  | m2 | 10.500 | 122.03 | 1281.32
料 |  | 灯箱布 |  | m2 |  | 7.01 | 0
料 |  | 202胶 FSC-2 |  | kg | 2.040 | 19.76 | 40.31
料 |  | 玻璃胶 |  | L |  | 33.47 | 0
料 |  | 不干胶纸 |  | m2 |  | 31.80 | 0
料 |  | 双面强力弹性胶带 宽18 |  | m |  | 0.26 | 0
料 |  | 灯片 |  | m2 |  | 32.48 | 0
料 |  | 其他材料费 |  | 元 |  | 1.00 | 0
综 |  | 企业管理费 |  | 元 | 100.00 | 18.94 | 18.94
定 | A1-16-247 | 灯箱、广告牌面层 不干胶纸 | 下料、打眼、固定、涂胶，安装、清理。 计量 | 10㎡ |  | 500.04 | 500.04
工 |  | 人工费 |  | 元 | 142.86 | - | 142.86
料 |  | 木螺钉 M4×50 |  | 十套 |  | 0.28 | 0
料 |  | 胶合板 2440×1220×5 |  | m2 |  | 13.52 | 0
料 |  | 铝塑板 综合 |  | m2 |  | 122.03 | 0
料 |  | 灯箱布 |  | m2 |  | 7.01 | 0
料 |  | 202胶 FSC-2 |  | kg |  | 19.76 | 0
料 |  | 玻璃胶 |  | L |  | 33.47 | 0
料 |  | 不干胶纸 |  | m2 | 10.600 | 31.80 | 337.08
料 |  | 双面强力弹性胶带 宽18 |  | m |  | 0.26 | 0
料 |  | 灯片 |  | m2 |  | 32.48 | 0
料 |  | 其他材料费 |  | 元 |  | 1.00 | 0
综 |  | 企业管理费 |  | 元 | 100.00 | 20.10 | 20.1
定 | A1-16-248 | 灯箱、广告牌面层 灯箱布 | 下料、打眼、固定、涂胶，安装、清理。 计量 | 10㎡ |  | 216.31 | 216.31
工 |  | 人工费 |  | 元 | 106.78 | - | 106.78
料 |  | 木螺钉 M4×50 |  | 十套 |  | 0.28 | 0
料 |  | 胶合板 2440×1220×5 |  | m2 |  | 13.52 | 0
料 |  | 铝塑板 综合 |  | m2 |  | 122.03 | 0
料 |  | 灯箱布 |  | m2 | 10.600 | 7.01 | 74.31
料 |  | 202胶 FSC-2 |  | kg |  | 19.76 | 0
料 |  | 玻璃胶 |  | L |  | 33.47 | 0
料 |  | 不干胶纸 |  | m2 |  | 31.80 | 0
料 |  | 双面强力弹性胶带 宽18 |  | m |  | 0.26 | 0
料 |  | 灯片 |  | m2 |  | 32.48 | 0
料 |  | 其他材料费 |  | 元 | 20.20 | 1.00 | 20.2
综 |  | 企业管理费 |  | 元 | 100.00 | 15.02 | 15.02
定 | A1-16-249 | 灯箱、广告牌面层 灯片 | 下料、打眼、固定、涂胶，安装、清理。 计量 | 10㎡ |  | 552.46 | 552.46
工 |  | 人工费 |  | 元 | 133.98 | - | 133.98
料 |  | 木螺钉 M4×50 |  | 十套 | 35.764 | 0.28 | 10.01
料 |  | 胶合板 2440×1220×5 |  | m2 |  | 13.52 | 0
料 |  | 铝塑板 综合 |  | m2 |  | 122.03 | 0
料 |  | 灯箱布 |  | m2 |  | 7.01 | 0
料 |  | 202胶 FSC-2 |  | kg |  | 19.76 | 0
料 |  | 玻璃胶 |  | L | 0.945 | 33.47 | 31.63
料 |  | 不干胶纸 |  | m2 |  | 31.80 | 0
料 |  | 双面强力弹性胶带 宽18 |  | m | 48.960 | 0.26 | 12.73
料 |  | 灯片 |  | m2 | 10.600 | 32.48 | 344.29
料 |  | 其他材料费 |  | 元 | 0.97 | 1.00 | 0.97
综 |  | 企业管理费 |  | 元 | 100.00 | 18.85 | 18.85
段 | A.1.16.10 | 美术字
定 | A1-16-250 | 泡沫塑料、有机玻璃美术字安装 0.1\;m^2 以内 石材面 | 复纸字、字样排列、拼装字体、成品字校正、安装。 计量 | 10个 |  | 403.81 | 403.81
工 |  | 人工费 |  | 元 | 323.43 | - | 323.43
料 |  | 圆钉 30~45 |  | kg | 0.360 | 3.65 | 1.31
料 |  | 202胶 FSC-2 |  | kg | 1.680 | 19.76 | 33.2
料 |  | 其他材料费 |  | 元 | 0.36 | 1.00 | 0.36
综 |  | 企业管理费 |  | 元 | 100.00 | 45.51 | 45.51
定 | A1-16-251 | 泡沫塑料、有机玻璃美术字安装 0.1\;m^2 以内 陶瓷面 | 复纸字、字样排列、拼装字体、成品字校正、安装。 计量 | 10个 |  | 307.50 | 307.5
工 |  | 人工费 |  | 元 | 239.00 | - | 239
料 |  | 圆钉 30~45 |  | kg | 0.360 | 3.65 | 1.31
料 |  | 202胶 FSC-2 |  | kg | 1.680 | 19.76 | 33.2
料 |  | 其他材料费 |  | 元 | 0.36 | 1.00 | 0.36
综 |  | 企业管理费 |  | 元 | 100.00 | 33.63 | 33.63
定 | A1-16-252 | 泡沫塑料、有机玻璃美术字安装 0.1\;m^2 以内 玻璃面 | 复纸字、字样排列、拼装字体、成品字校正、安装。 计量 | 10个 |  | 371.47 | 371.47
工 |  | 人工费 |  | 元 | 296.23 | - | 296.23
料 |  | 圆钉 30~45 |  | kg |  | 3.65 | 0
料 |  | 202胶 FSC-2 |  | kg | 1.680 | 19.76 | 33.2
料 |  | 其他材料费 |  | 元 | 0.36 | 1.00 | 0.36
综 |  | 企业管理费 |  | 元 | 100.00 | 41.68 | 41.68
定 | A1-16-253 | 泡沫塑料、有机玻璃美术字安装 0.1\;m^2 以内 其他面 | 复纸字、字样排列、拼装字体、成品字校正、安装。 计量 | 10个 |  | 251.85 | 251.85
工 |  | 人工费 |  | 元 | 190.22 | - | 190.22
料 |  | 圆钉 30~45 |  | kg | 0.360 | 3.65 | 1.31
料 |  | 202胶 FSC-2 |  | kg | 1.680 | 19.76 | 33.2
料 |  | 其他材料费 |  | 元 | 0.36 | 1.00 | 0.36
综 |  | 企业管理费 |  | 元 | 100.00 | 26.76 | 26.76
定 | A1-16-254 | 泡沫塑料、有机玻璃美术字安装 0.2 m^2 以内 石材面 | 复纸字、字样排列、拼装字体、成品字校正、安装。 计量 | 10个 |  | 396.82 | 396.81
工 |  | 人工费 |  | 元 | 341.87 | - | 341.87
料 |  | 圆钉 30~45 |  | kg | 0.483 | 3.65 | 1.76
料 |  | 202胶 FSC-2 |  | kg | 0.235 | 19.76 | 4.64
料 |  | 其他材料费 |  | 元 | 0.44 | 1.00 | 0.44
综 |  | 企业管理费 |  | 元 | 100.00 | 48.10 | 48.1
定 | A1-16-255 | 泡沫塑料、有机玻璃美术字安装 0.2 m^2 以内 陶瓷面 | 复纸字、字样排列、拼装字体、成品字校正、安装。 计量 | 10个 |  | 322.60 | 322.59
工 |  | 人工费 |  | 元 | 276.80 | - | 276.8
料 |  | 圆钉 30~45 |  | kg | 0.483 | 3.65 | 1.76
料 |  | 202胶 FSC-2 |  | kg | 0.235 | 19.76 | 4.64
料 |  | 其他材料费 |  | 元 | 0.44 | 1.00 | 0.44
综 |  | 企业管理费 |  | 元 | 100.00 | 38.95 | 38.95
定 | A1-16-256 | 泡沫塑料、有机玻璃美术字安装 0.2 m^2 以内 玻璃面 | 复纸字、字样排列、拼装字体、成品字校正、安装。 计量 | 10个 |  | 356.15 | 356.14
工 |  | 人工费 |  | 元 | 307.76 | - | 307.76
料 |  | 圆钉 30~45 |  | kg |  | 3.65 | 0
料 |  | 202胶 FSC-2 |  | kg | 0.235 | 19.76 | 4.64
料 |  | 其他材料费 |  | 元 | 0.44 | 1.00 | 0.44
综 |  | 企业管理费 |  | 元 | 100.00 | 43.30 | 43.3
定 | A1-16-257 | 泡沫塑料、有机玻璃美术字安装 0.2 m^2 以内 其他面 | 复纸字、字样排列、拼装字体、成品字校正、安装。 计量 | 10个 |  | 236.11 | 236.1
工 |  | 人工费 |  | 元 | 200.98 | - | 200.98
料 |  | 圆钉 30~45 |  | kg | 0.483 | 3.65 | 1.76
料 |  | 202胶 FSC-2 |  | kg | 0.235 | 19.76 | 4.64
料 |  | 其他材料费 |  | 元 | 0.44 | 1.00 | 0.44
综 |  | 企业管理费 |  | 元 | 100.00 | 28.28 | 28.28
定 | A1-16-258 | 泡沫塑料、有机玻璃美术字安装 0.5\;m^3 以内 石材面 | 复纸字、字样排列、拼装字体、成品字校正、安装。 计量 | 10个 |  | 602.16 | 602.16
工 |  | 人工费 |  | 元 | 512.88 | - | 512.88
料 |  | 圆钉 30~45 |  | kg | 0.725 | 3.65 | 2.65
料 |  | 202胶 FSC-2 |  | kg | 0.706 | 19.76 | 13.95
料 |  | 其他材料费 |  | 元 | 0.52 | 1.00 | 0.52
综 |  | 企业管理费 |  | 元 | 100.00 | 72.16 | 72.16
定 | A1-16-259 | 泡沫塑料、有机玻璃美术字安装 0.5\;m^3 以内 陶瓷面 | 复纸字、字样排列、拼装字体、成品字校正、安装。 计量 | 10个 |  | 491.31 | 491.31
工 |  | 人工费 |  | 元 | 415.70 | - | 415.7
料 |  | 圆钉 30~45 |  | kg | 0.725 | 3.65 | 2.65
料 |  | 202胶 FSC-2 |  | kg | 0.706 | 19.76 | 13.95
料 |  | 其他材料费 |  | 元 | 0.52 | 1.00 | 0.52
综 |  | 企业管理费 |  | 元 | 100.00 | 58.49 | 58.49
定 | A1-16-260 | 泡沫塑料、有机玻璃美术字安装 0.5\;m^3 以内 玻璃面 | 复纸字、字样排列、拼装字体、成品字校正、安装。 计量 | 10个 |  | 540.72 | 540.72
工 |  | 人工费 |  | 元 | 461.34 | - | 461.34
料 |  | 圆钉 30~45 |  | kg |  | 3.65 | 0
料 |  | 202胶 FSC-2 |  | kg | 0.706 | 19.76 | 13.95
料 |  | 其他材料费 |  | 元 | 0.52 | 1.00 | 0.52
综 |  | 企业管理费 |  | 元 | 100.00 | 64.91 | 64.91
定 | A1-16-261 | 泡沫塑料、有机玻璃美术字安装 0.5\;m^3 以内 其他面 | 复纸字、字样排列、拼装字体、成品字校正、安装。 计量 | 10个 |  | 363.97 | 363.97
工 |  | 人工费 |  | 元 | 304.07 | - | 304.07
料 |  | 圆钉 30~45 |  | kg | 0.725 | 3.65 | 2.65
料 |  | 202胶 FSC-2 |  | kg | 0.706 | 19.76 | 13.95
料 |  | 其他材料费 |  | 元 | 0.52 | 1.00 | 0.52
综 |  | 企业管理费 |  | 元 | 100.00 | 42.78 | 42.78
定 | A1-16-262 | 泡沫塑料、有机玻璃美术字安装 1.0m^2 以内 石材面 | 复纸字、字样排列、拼装字体、成品字校正、安装。 计量 | 10个 |  | 838.14 | 838.13
工 |  | 人工费 |  | 元 | 683.90 | - | 683.9
料 |  | 膨胀螺栓 M8×80 |  | 十套 | 6.060 | 4.54 | 27.51
料 |  | 圆钉 30~45 |  | kg | 0.967 | 3.65 | 3.53
料 |  | 202胶 FSC-2 |  | kg | 1.323 | 19.76 | 26.14
料 |  | 其他材料费 |  | 元 | 0.83 | 1.00 | 0.83
综 |  | 企业管理费 |  | 元 | 100.00 | 96.22 | 96.22
定 | A1-16-263 | 泡沫塑料、有机玻璃美术字安装 1.0m^2 以内 陶瓷面 | 复纸字、字样排列、拼装字体、成品字校正、安装。 计量 | 10个 |  | 676.89 | 676.89
工 |  | 人工费 |  | 元 | 554.60 | - | 554.6
料 |  | 膨胀螺栓 M8×80 |  | 十套 | 3.030 | 4.54 | 13.76
料 |  | 圆钉 30~45 |  | kg | 0.967 | 3.65 | 3.53
料 |  | 202胶 FSC-2 |  | kg | 1.323 | 19.76 | 26.14
料 |  | 其他材料费 |  | 元 | 0.83 | 1.00 | 0.83
综 |  | 企业管理费 |  | 元 | 100.00 | 78.03 | 78.03
定 | A1-16-264 | 泡沫塑料、有机玻璃美术字安装 1.0m^2 以内 玻璃面 | 复纸字、字样排列、拼装字体、成品字校正、安装。 计量 | 10个 |  | 746.83 | 746.83
工 |  | 人工费 |  | 元 | 615.91 | - | 615.91
料 |  | 膨胀螺栓 M8×80 |  | 十套 | 3.030 | 4.54 | 13.76
料 |  | 圆钉 30~45 |  | kg | 0.967 | 3.65 | 3.53
料 |  | 202胶 FSC-2 |  | kg | 1.323 | 19.76 | 26.14
料 |  | 其他材料费 |  | 元 | 0.83 | 1.00 | 0.83
综 |  | 企业管理费 |  | 元 | 100.00 | 86.66 | 86.66
定 | A1-16-265 | 泡沫塑料、有机玻璃美术字安装 1.0m^2 以内 其他面 | 复纸字、字样排列、拼装字体、成品字校正、安装。 计量 | 10个 |  | 506.18 | 506.18
工 |  | 人工费 |  | 元 | 404.94 | - | 404.94
料 |  | 膨胀螺栓 M8×80 |  | 十套 | 3.030 | 4.54 | 13.76
料 |  | 圆钉 30~45 |  | kg | 0.967 | 3.65 | 3.53
料 |  | 202胶 FSC-2 |  | kg | 1.323 | 19.76 | 26.14
料 |  | 其他材料费 |  | 元 | 0.83 | 1.00 | 0.83
综 |  | 企业管理费 |  | 元 | 100.00 | 56.98 | 56.98
定 | A1-16-266 | 泡沫塑料、有机玻璃美术字安装 1.0m^2 以外 石材面 | 复纸字、字样排列、拼装字体、成品字校正、安装。 计量 | 10个 |  | 972.03 | 972.03
工 |  | 人工费 |  | 元 | 789.68 | - | 789.68
料 |  | 膨胀螺栓 M8×80 |  | 十套 | 7.320 | 4.54 | 33.23
料 |  | 圆钉 30~45 |  | kg | 1.210 | 3.65 | 4.42
料 |  | 202胶 FSC-2 |  | kg | 1.650 | 19.76 | 32.6
料 |  | 其他材料费 |  | 元 | 0.99 | 1.00 | 0.99
综 |  | 企业管理费 |  | 元 | 100.00 | 111.11 | 111.11
定 | A1-16-267 | 泡沫塑料、有机玻璃美术字安装 1.0m^2 以外 陶瓷面 | 复纸字、字样排列、拼装字体、成品字校正、安装。 计量 | 10个 |  | 744.91 | 744.92
工 |  | 人工费 |  | 元 | 605.15 | - | 605.15
料 |  | 膨胀螺栓 M8×80 |  | 十套 | 3.660 | 4.54 | 16.62
料 |  | 圆钉 30~45 |  | kg | 1.210 | 3.65 | 4.42
料 |  | 202胶 FSC-2 |  | kg | 1.650 | 19.76 | 32.6
料 |  | 其他材料费 |  | 元 | 0.99 | 1.00 | 0.99
综 |  | 企业管理费 |  | 元 | 100.00 | 85.14 | 85.14
定 | A1-16-268 | 泡沫塑料、有机玻璃美术字安装 1.0m^2 以外 玻璃面 | 复纸字、字样排列、拼装字体、成品字校正、安装。 计量 | 10个 |  | 824.66 | 824.67
工 |  | 人工费 |  | 元 | 675.06 | - | 675.06
料 |  | 膨胀螺栓 M8×80 |  | 十套 | 3.660 | 4.54 | 16.62
料 |  | 圆钉 30~45 |  | kg | 1.210 | 3.65 | 4.42
料 |  | 202胶 FSC-2 |  | kg | 1.650 | 19.76 | 32.6
料 |  | 其他材料费 |  | 元 | 0.99 | 1.00 | 0.99
综 |  | 企业管理费 |  | 元 | 100.00 | 94.98 | 94.98
定 | A1-16-269 | 泡沫塑料、有机玻璃美术字安装 1.0m^2 以外 其他面 | 复纸字、字样排列、拼装字体、成品字校正、安装。 计量 | 10个 |  | 606.37 | 606.38
工 |  | 人工费 |  | 元 | 483.69 | - | 483.69
料 |  | 膨胀螺栓 M8×80 |  | 十套 | 3.660 | 4.54 | 16.62
料 |  | 圆钉 30~45 |  | kg | 1.210 | 3.65 | 4.42
料 |  | 202胶 FSC-2 |  | kg | 1.650 | 19.76 | 32.6
料 |  | 其他材料费 |  | 元 | 0.99 | 1.00 | 0.99
综 |  | 企业管理费 |  | 元 | 100.00 | 68.06 | 68.06
定 | A1-16-270 | 木质美术字安装 0.1\;m^3 以内 石材面 | 复纸字、字样排列、拼装字体、成品字校正、安装。 计量 | 10个 |  | 476.60 | 476.6
工 |  | 人工费 |  | 元 | 380.82 | - | 380.82
料 |  | 镀锌木螺钉 M6×100 |  | 十套 | 15.100 | 1.79 | 27.03
料 |  | 铁件 综合 |  | kg | 3.060 | 4.84 | 14.81
料 |  | 其他材料费 |  | 元 | 0.36 | 1.00 | 0.36
综 |  | 企业管理费 |  | 元 | 100.00 | 53.58 | 53.58
定 | A1-16-271 | 木质美术字安装 0.1\;m^3 以内 陶瓷面 | 复纸字、字样排列、拼装字体、成品字校正、安装。 计量 | 10个 |  | 352.60 | 352.6
工 |  | 人工费 |  | 元 | 272.11 | - | 272.11
料 |  | 镀锌木螺钉 M6×100 |  | 十套 | 15.100 | 1.79 | 27.03
料 |  | 铁件 综合 |  | kg | 3.060 | 4.84 | 14.81
料 |  | 其他材料费 |  | 元 | 0.36 | 1.00 | 0.36
综 |  | 企业管理费 |  | 元 | 100.00 | 38.29 | 38.29
定 | A1-16-272 | 木质美术字安装 0.1\;m^3 以内 玻璃面 | 复纸字、字样排列、拼装字体、成品字校正、安装。 计量 | 10个 |  | 441.98 | 441.98
工 |  | 人工费 |  | 元 | 350.47 | - | 350.47
料 |  | 镀锌木螺钉 M6×100 |  | 十套 | 15.100 | 1.79 | 27.03
料 |  | 铁件 综合 |  | kg | 3.060 | 4.84 | 14.81
料 |  | 其他材料费 |  | 元 | 0.36 | 1.00 | 0.36
综 |  | 企业管理费 |  | 元 | 100.00 | 49.31 | 49.31
定 | A1-16-273 | 木质美术字安装 0.1\;m^3 以内 其他面 | 复纸字、字样排列、拼装字体、成品字校正、安装。 计量 | 10个 |  | 298.09 | 298.09
工 |  | 人工费 |  | 元 | 224.33 | - | 224.33
料 |  | 镀锌木螺钉 M6×100 |  | 十套 | 15.100 | 1.79 | 27.03
料 |  | 铁件 综合 |  | kg | 3.060 | 4.84 | 14.81
料 |  | 其他材料费 |  | 元 | 0.36 | 1.00 | 0.36
综 |  | 企业管理费 |  | 元 | 100.00 | 31.56 | 31.56
定 | A1-16-274 | 木质美术字安装 0.2 m^2 以内 石材面 | 复纸字、字样排列、拼装字体、成品字校正、安装。 计量 | 10个 |  | 516.09 | 516.1
工 |  | 人工费 |  | 元 | 402.18 | - | 402.18
料 |  | 镀锌木螺钉 M6×100 |  | 十套 | 20.400 | 1.79 | 36.52
料 |  | 铁件 综合 |  | kg | 4.208 | 4.84 | 20.37
料 |  | 其他材料费 |  | 元 | 0.44 | 1.00 | 0.44
综 |  | 企业管理费 |  | 元 | 100.00 | 56.59 | 56.59
定 | A1-16-275 | 木质美术字安装 0.2 m^2 以内 陶瓷面 | 复纸字、字样排列、拼装字体、成品字校正、安装。 计量 | 10个 |  | 429.60 | 429.61
工 |  | 人工费 |  | 元 | 326.36 | - | 326.36
料 |  | 镀锌木螺钉 M6×100 |  | 十套 | 20.400 | 1.79 | 36.52
料 |  | 铁件 综合 |  | kg | 4.208 | 4.84 | 20.37
料 |  | 其他材料费 |  | 元 | 0.44 | 1.00 | 0.44
综 |  | 企业管理费 |  | 元 | 100.00 | 45.92 | 45.92
定 | A1-16-276 | 木质美术字安装 0.2 m^2 以内 玻璃面 | 复纸字、字样排列、拼装字体、成品字校正、安装。 计量 | 10个 |  | 470.52 | 470.53
工 |  | 人工费 |  | 元 | 362.23 | - | 362.23
料 |  | 镀锌木螺钉 M6×100 |  | 十套 | 20.400 | 1.79 | 36.52
料 |  | 铁件 综合 |  | kg | 4.208 | 4.84 | 20.37
料 |  | 其他材料费 |  | 元 | 0.44 | 1.00 | 0.44
综 |  | 企业管理费 |  | 元 | 100.00 | 50.97 | 50.97
定 | A1-16-277 | 木质美术字安装 0.2 m^2 以内 其他面 | 复纸字、字样排列、拼装字体、成品字校正、安装。 计量 | 10个 |  | 328.82 | 328.83
工 |  | 人工费 |  | 元 | 238.01 | - | 238.01
料 |  | 镀锌木螺钉 M6×100 |  | 十套 | 20.400 | 1.79 | 36.52
料 |  | 铁件 综合 |  | kg | 4.208 | 4.84 | 20.37
料 |  | 其他材料费 |  | 元 | 0.44 | 1.00 | 0.44
综 |  | 企业管理费 |  | 元 | 100.00 | 33.49 | 33.49
定 | A1-16-278 | 木质美术字安装 0.5\;m^3 以内 石材面 | 复纸字、字样排列、拼装字体、成品字校正、安装。 计量 | 10个 |  | 786.31 | 786.31
工 |  | 人工费 |  | 元 | 603.16 | - | 603.16
料 |  | 镀锌木螺钉 M6×100 |  | 十套 | 30.600 | 1.79 | 54.77
料 |  | 膨胀螺栓 M8×80 |  | 十套 | 3.030 | 4.54 | 13.76
料 |  | 铁件 综合 |  | kg | 6.042 | 4.84 | 29.24
料 |  | 其他材料费 |  | 元 | 0.52 | 1.00 | 0.52
综 |  | 企业管理费 |  | 元 | 100.00 | 84.86 | 84.86
定 | A1-16-279 | 木质美术字安装 0.5\;m^3 以内 陶瓷面 | 复纸字、字样排列、拼装字体、成品字校正、安装。 计量 | 10个 |  | 644.04 | 644.04
工 |  | 人工费 |  | 元 | 478.43 | - | 478.43
料 |  | 镀锌木螺钉 M6×100 |  | 十套 | 30.600 | 1.79 | 54.77
料 |  | 膨胀螺栓 M8×80 |  | 十套 | 3.030 | 4.54 | 13.76
料 |  | 铁件 综合 |  | kg | 6.042 | 4.84 | 29.24
料 |  | 其他材料费 |  | 元 | 0.52 | 1.00 | 0.52
综 |  | 企业管理费 |  | 元 | 100.00 | 67.32 | 67.32
定 | A1-16-280 | 木质美术字安装 0.5\;m^3 以内 玻璃面 | 复纸字、字样排列、拼装字体、成品字校正、安装。 计量 | 10个 |  | 717.51 | 717.51
工 |  | 人工费 |  | 元 | 542.84 | - | 542.84
料 |  | 镀锌木螺钉 M6×100 |  | 十套 | 30.600 | 1.79 | 54.77
料 |  | 膨胀螺栓 M8×80 |  | 十套 | 3.030 | 4.54 | 13.76
料 |  | 铁件 综合 |  | kg | 6.042 | 4.84 | 29.24
料 |  | 其他材料费 |  | 元 | 0.52 | 1.00 | 0.52
综 |  | 企业管理费 |  | 元 | 100.00 | 76.38 | 76.38
定 | A1-16-281 | 木质美术字安装 0.5\;m^3 以内 其他面 | 复纸字、字样排列、拼装字体、成品字校正、安装。 计量 | 10个 |  | 491.25 | 491.24
工 |  | 人工费 |  | 元 | 356.54 | - | 356.54
料 |  | 镀锌木螺钉 M6×100 |  | 十套 | 30.600 | 1.79 | 54.77
料 |  | 膨胀螺栓 M8×80 |  | 十套 |  | 4.54 | 0
料 |  | 铁件 综合 |  | kg | 6.042 | 4.84 | 29.24
料 |  | 其他材料费 |  | 元 | 0.52 | 1.00 | 0.52
综 |  | 企业管理费 |  | 元 | 100.00 | 50.17 | 50.17
定 | A1-16-282 | 木质美术字安装 1.0m^2 以内 石材面 | 复纸字、字样排列、拼装字体、成品字校正、安装。 计量 | 10个 |  | 1047.68 | 1047.67
工 |  | 人工费 |  | 元 | 804.20 | - | 804.2
料 |  | 镀锌木螺钉 M6×100 |  | 十套 | 40.800 | 1.79 | 73.03
料 |  | 膨胀螺栓 M8×80 |  | 十套 | 4.040 | 4.54 | 18.34
料 |  | 铁件 综合 |  | kg | 7.844 | 4.84 | 37.96
料 |  | 其他材料费 |  | 元 | 0.99 | 1.00 | 0.99
综 |  | 企业管理费 |  | 元 | 100.00 | 113.15 | 113.15
定 | A1-16-283 | 木质美术字安装 1.0m^2 以内 陶瓷面 | 复纸字、字样排列、拼装字体、成品字校正、安装。 计量 | 10个 |  | 873.82 | 873.81
工 |  | 人工费 |  | 元 | 651.78 | - | 651.78
料 |  | 镀锌木螺钉 M6×100 |  | 十套 | 40.800 | 1.79 | 73.03
料 |  | 膨胀螺栓 M8×80 |  | 十套 | 4.040 | 4.54 | 18.34
料 |  | 铁件 综合 |  | kg | 7.844 | 4.84 | 37.96
料 |  | 其他材料费 |  | 元 | 0.99 | 1.00 | 0.99
综 |  | 企业管理费 |  | 元 | 100.00 | 91.71 | 91.71
定 | A1-16-284 | 木质美术字安装 1.0m^2 以内 玻璃面 | 复纸字、字样排列、拼装字体、成品字校正、安装。 计量 | 10个 |  | 1044.53 | 1044.52
工 |  | 人工费 |  | 元 | 801.44 | - | 801.44
料 |  | 镀锌木螺钉 M6×100 |  | 十套 | 40.800 | 1.79 | 73.03
料 |  | 膨胀螺栓 M8×80 |  | 十套 | 4.040 | 4.54 | 18.34
料 |  | 铁件 综合 |  | kg | 7.844 | 4.84 | 37.96
料 |  | 其他材料费 |  | 元 | 0.99 | 1.00 | 0.99
综 |  | 企业管理费 |  | 元 | 100.00 | 112.76 | 112.76
定 | A1-16-285 | 木质美术字安装 1.0m^2 以内 其他面 | 复纸字、字样排列、拼装字体、成品字校正、安装。 计量 | 10个 |  | 665.89 | 665.89
工 |  | 人工费 |  | 元 | 475.85 | - | 475.85
料 |  | 镀锌木螺钉 M6×100 |  | 十套 | 36.760 | 1.79 | 65.8
料 |  | 膨胀螺栓 M8×80 |  | 十套 | 4.040 | 4.54 | 18.34
料 |  | 铁件 综合 |  | kg | 7.844 | 4.84 | 37.96
料 |  | 其他材料费 |  | 元 | 0.99 | 1.00 | 0.99
综 |  | 企业管理费 |  | 元 | 100.00 | 66.95 | 66.95
定 | A1-16-286 | 木质美术字安装 1.0m^2 以外 石材面 | 复纸字、字样排列、拼装字体、成品字校正、安装。 计量 | 10个 |  | 1220.46 | 1220.46
工 |  | 人工费 |  | 元 | 952.86 | - | 952.86
料 |  | 镀锌木螺钉 M6×100 |  | 十套 | 51.000 | 1.79 | 91.29
料 |  | 膨胀螺栓 M8×80 |  | 十套 | 0.505 | 4.54 | 2.29
料 |  | 铁件 综合 |  | kg | 8.050 | 4.84 | 38.96
料 |  | 其他材料费 |  | 元 | 0.99 | 1.00 | 0.99
综 |  | 企业管理费 |  | 元 | 100.00 | 134.07 | 134.07
定 | A1-16-287 | 木质美术字安装 1.0m^2 以外 陶瓷面 | 复纸字、字样排列、拼装字体、成品字校正、安装。 计量 | 10个 |  | 972.20 | 972.2
工 |  | 人工费 |  | 元 | 735.22 | - | 735.22
料 |  | 镀锌木螺钉 M6×100 |  | 十套 | 51.000 | 1.79 | 91.29
料 |  | 膨胀螺栓 M8×80 |  | 十套 | 0.505 | 4.54 | 2.29
料 |  | 铁件 综合 |  | kg | 8.050 | 4.84 | 38.96
料 |  | 其他材料费 |  | 元 | 0.99 | 1.00 | 0.99
综 |  | 企业管理费 |  | 元 | 100.00 | 103.45 | 103.45
定 | A1-16-288 | 木质美术字安装 1.0m^2 以外 玻璃面 | 复纸字、字样排列、拼装字体、成品字校正、安装。 计量 | 10个 |  | 1038.60 | 1038.6
工 |  | 人工费 |  | 元 | 801.44 | - | 801.44
料 |  | 镀锌木螺钉 M6×100 |  | 十套 | 45.900 | 1.79 | 82.16
料 |  | 膨胀螺栓 M8×80 |  | 十套 | 0.505 | 4.54 | 2.29
料 |  | 铁件 综合 |  | kg | 8.050 | 4.84 | 38.96
料 |  | 其他材料费 |  | 元 | 0.99 | 1.00 | 0.99
综 |  | 企业管理费 |  | 元 | 100.00 | 112.76 | 112.76
定 | A1-16-289 | 木质美术字安装 1.0m^2 以外 其他面 | 复纸字、字样排列、拼装字体、成品字校正、安装。 计量 | 10个 |  | 782.53 | 782.53
工 |  | 人工费 |  | 元 | 576.95 | - | 576.95
料 |  | 镀锌木螺钉 M6×100 |  | 十套 | 45.900 | 1.79 | 82.16
料 |  | 膨胀螺栓 M8×80 |  | 十套 | 0.505 | 4.54 | 2.29
料 |  | 铁件 综合 |  | kg | 8.050 | 4.84 | 38.96
料 |  | 其他材料费 |  | 元 | 0.99 | 1.00 | 0.99
综 |  | 企业管理费 |  | 元 | 100.00 | 81.18 | 81.18
定 | A1-16-290 | 金属美术字安装 0.1\;m^3 以内 石材面 | 复纸字、字样排列、拼装字体、成品字校正、安装。 计量 | 10个 |  | 433.48 | 433.48
工 |  | 人工费 |  | 元 | 343.02 | - | 343.02
料 |  | 镀锌木螺钉 M6×100 |  | 十套 | 11.700 | 1.79 | 20.94
料 |  | 膨胀螺栓 M8×80 |  | 十套 | 2.460 | 4.54 | 11.17
料 |  | 铁件 综合 |  | kg | 2.010 | 4.84 | 9.73
料 |  | 其他材料费 |  | 元 | 0.36 | 1.00 | 0.36
综 |  | 企业管理费 |  | 元 | 100.00 | 48.26 | 48.26
定 | A1-16-291 | 金属美术字安装 0.1\;m^3 以内 陶瓷面 | 复纸字、字样排列、拼装字体、成品字校正、安装。 计量 | 10个 |  | 322.66 | 322.65
工 |  | 人工费 |  | 元 | 249.60 | - | 249.6
料 |  | 镀锌木螺钉 M6×100 |  | 十套 | 11.700 | 1.79 | 20.94
料 |  | 膨胀螺栓 M8×80 |  | 十套 | 1.520 | 4.54 | 6.9
料 |  | 铁件 综合 |  | kg | 2.010 | 4.84 | 9.73
料 |  | 其他材料费 |  | 元 | 0.36 | 1.00 | 0.36
综 |  | 企业管理费 |  | 元 | 100.00 | 35.12 | 35.12
定 | A1-16-292 | 金属美术字安装 0.1\;m^3 以内 玻璃面 | 复纸字、字样排列、拼装字体、成品字校正、安装。 计量 | 10个 |  | 394.75 | 394.75
工 |  | 人工费 |  | 元 | 315.60 | - | 315.6
料 |  | 镀锌木螺钉 M6×100 |  | 十套 | 9.920 | 1.79 | 17.76
料 |  | 膨胀螺栓 M8×80 |  | 十套 | 1.520 | 4.54 | 6.9
料 |  | 铁件 综合 |  | kg | 2.010 | 4.84 | 9.73
料 |  | 其他材料费 |  | 元 | 0.36 | 1.00 | 0.36
综 |  | 企业管理费 |  | 元 | 100.00 | 44.40 | 44.4
定 | A1-16-293 | 金属美术字安装 0.1\;m^3 以内 其他面 | 复纸字、字样排列、拼装字体、成品字校正、安装。 计量 | 10个 |  | 265.14 | 265.14
工 |  | 人工费 |  | 元 | 201.97 | - | 201.97
料 |  | 镀锌木螺钉 M6×100 |  | 十套 | 9.920 | 1.79 | 17.76
料 |  | 膨胀螺栓 M8×80 |  | 十套 | 1.520 | 4.54 | 6.9
料 |  | 铁件 综合 |  | kg | 2.010 | 4.84 | 9.73
料 |  | 其他材料费 |  | 元 | 0.36 | 1.00 | 0.36
综 |  | 企业管理费 |  | 元 | 100.00 | 28.42 | 28.42
定 | A1-16-294 | 金属美术字安装 0.2 m^2 以内 石材面 | 复纸字、字样排列、拼装字体、成品字校正、安装。 计量 | 10个 |  | 467.61 | 467.62
工 |  | 人工费 |  | 元 | 362.23 | - | 362.23
料 |  | 镀锌木螺钉 M6×100 |  | 十套 | 15.300 | 1.79 | 27.39
料 |  | 膨胀螺栓 M8×80 |  | 十套 | 3.030 | 4.54 | 13.76
料 |  | 铁件 综合 |  | kg | 2.650 | 4.84 | 12.83
料 |  | 其他材料费 |  | 元 | 0.44 | 1.00 | 0.44
综 |  | 企业管理费 |  | 元 | 100.00 | 50.97 | 50.97
定 | A1-16-295 | 金属美术字安装 0.2 m^2 以内 陶瓷面 | 复纸字、字样排列、拼装字体、成品字校正、安装。 计量 | 10个 |  | 380.97 | 380.97
工 |  | 人工费 |  | 元 | 293.47 | - | 293.47
料 |  | 镀锌木螺钉 M6×100 |  | 十套 | 13.280 | 1.79 | 23.77
料 |  | 膨胀螺栓 M8×80 |  | 十套 | 2.020 | 4.54 | 9.17
料 |  | 铁件 综合 |  | kg | 2.650 | 4.84 | 12.83
料 |  | 其他材料费 |  | 元 | 0.44 | 1.00 | 0.44
综 |  | 企业管理费 |  | 元 | 100.00 | 41.29 | 41.29
定 | A1-16-296 | 金属美术字安装 0.2 m^2 以内 玻璃面 | 复纸字、字样排列、拼装字体、成品字校正、安装。 计量 | 10个 |  | 418.49 | 418.49
工 |  | 人工费 |  | 元 | 326.36 | - | 326.36
料 |  | 镀锌木螺钉 M6×100 |  | 十套 | 13.280 | 1.79 | 23.77
料 |  | 膨胀螺栓 M8×80 |  | 十套 | 2.020 | 4.54 | 9.17
料 |  | 铁件 综合 |  | kg | 2.650 | 4.84 | 12.83
料 |  | 其他材料费 |  | 元 | 0.44 | 1.00 | 0.44
综 |  | 企业管理费 |  | 元 | 100.00 | 45.92 | 45.92
定 | A1-16-297 | 金属美术字安装 0.2 m^2 以内 其他面 | 复纸字、字样排列、拼装字体、成品字校正、安装。 计量 | 10个 |  | 291.14 | 291.14
工 |  | 人工费 |  | 元 | 214.72 | - | 214.72
料 |  | 镀锌木螺钉 M6×100 |  | 十套 | 13.280 | 1.79 | 23.77
料 |  | 膨胀螺栓 M8×80 |  | 十套 | 2.020 | 4.54 | 9.17
料 |  | 铁件 综合 |  | kg | 2.650 | 4.84 | 12.83
料 |  | 其他材料费 |  | 元 | 0.44 | 1.00 | 0.44
综 |  | 企业管理费 |  | 元 | 100.00 | 30.21 | 30.21
定 | A1-16-298 | 金属美术字安装 0.5\;m^2 以内 石材面 | 复纸字、字样排列、拼装字体、成品字校正、安装。 计量 | 10个 |  | 706.27 | 706.28
工 |  | 人工费 |  | 元 | 542.84 | - | 542.84
料 |  | 镀锌木螺钉 M6×100 |  | 十套 | 25.500 | 1.79 | 45.65
料 |  | 膨胀螺栓 M8×80 |  | 十套 | 5.050 | 4.54 | 22.93
料 |  | 铁件 综合 |  | kg | 3.710 | 4.84 | 17.96
料 |  | 其他材料费 |  | 元 | 0.52 | 1.00 | 0.52
综 |  | 企业管理费 |  | 元 | 100.00 | 76.38 | 76.38
定 | A1-16-299 | 金属美术字安装 0.5\;m^2 以内 陶瓷面 | 复纸字、字样排列、拼装字体、成品字校正、安装。 计量 | 10个 |  | 574.34 | 574.35
工 |  | 人工费 |  | 元 | 439.98 | - | 439.98
料 |  | 镀锌木螺钉 M6×100 |  | 十套 | 22.470 | 1.79 | 40.22
料 |  | 膨胀螺栓 M8×80 |  | 十套 | 3.030 | 4.54 | 13.76
料 |  | 铁件 综合 |  | kg | 3.710 | 4.84 | 17.96
料 |  | 其他材料费 |  | 元 | 0.52 | 1.00 | 0.52
综 |  | 企业管理费 |  | 元 | 100.00 | 61.91 | 61.91
定 | A1-16-300 | 金属美术字安装 0.5\;m^2 以内 玻璃面 | 复纸字、字样排列、拼装字体、成品字校正、安装。 计量 | 10个 |  | 629.80 | 629.81
工 |  | 人工费 |  | 元 | 488.60 | - | 488.6
料 |  | 镀锌木螺钉 M6×100 |  | 十套 | 22.470 | 1.79 | 40.22
料 |  | 膨胀螺栓 M8×80 |  | 十套 | 3.030 | 4.54 | 13.76
料 |  | 铁件 综合 |  | kg | 3.710 | 4.84 | 17.96
料 |  | 其他材料费 |  | 元 | 0.52 | 1.00 | 0.52
综 |  | 企业管理费 |  | 元 | 100.00 | 68.75 | 68.75
定 | A1-16-301 | 金属美术字安装 0.5\;m^2 以内 其他面 | 复纸字、字样排列、拼装字体、成品字校正、安装。 计量 | 10个 |  | 439.20 | 439.21
工 |  | 人工费 |  | 元 | 321.51 | - | 321.51
料 |  | 镀锌木螺钉 M6×100 |  | 十套 | 22.470 | 1.79 | 40.22
料 |  | 膨胀螺栓 M8×80 |  | 十套 | 3.030 | 4.54 | 13.76
料 |  | 铁件 综合 |  | kg | 3.710 | 4.84 | 17.96
料 |  | 其他材料费 |  | 元 | 0.52 | 1.00 | 0.52
综 |  | 企业管理费 |  | 元 | 100.00 | 45.24 | 45.24
定 | A1-16-302 | 金属美术字安装 1.0m^2 以内 石材面 | 复纸字、字样排列、拼装字体、成品字校正、安装。 计量 | 10个 |  | 952.41 | 952.4
工 |  | 人工费 |  | 元 | 723.69 | - | 723.69
料 |  | 镀锌木螺钉 M6×100 |  | 十套 | 35.700 | 1.79 | 63.9
料 |  | 膨胀螺栓 M8×80 |  | 十套 | 8.080 | 4.54 | 36.68
料 |  | 铁件 综合 |  | kg | 5.300 | 4.84 | 25.65
料 |  | 其他材料费 |  | 元 | 0.66 | 1.00 | 0.66
综 |  | 企业管理费 |  | 元 | 100.00 | 101.82 | 101.82
定 | A1-16-303 | 金属美术字安装 1.0m^2 以内 陶瓷面 | 复纸字、字样排列、拼装字体、成品字校正、安装。 计量 | 10个 |  | 781.70 | 781.69
工 |  | 人工费 |  | 元 | 586.71 | - | 586.71
料 |  | 镀锌木螺钉 M6×100 |  | 十套 | 27.620 | 1.79 | 49.44
料 |  | 膨胀螺栓 M8×80 |  | 十套 | 8.080 | 4.54 | 36.68
料 |  | 铁件 综合 |  | kg | 5.300 | 4.84 | 25.65
料 |  | 其他材料费 |  | 元 | 0.66 | 1.00 | 0.66
综 |  | 企业管理费 |  | 元 | 100.00 | 82.55 | 82.55
定 | A1-16-304 | 金属美术字安装 1.0m^2 以内 玻璃面 | 复纸字、字样排列、拼装字体、成品字校正、安装。 计量 | 10个 |  | 855.93 | 855.92
工 |  | 人工费 |  | 元 | 651.78 | - | 651.78
料 |  | 镀锌木螺钉 M6×100 |  | 十套 | 27.620 | 1.79 | 49.44
料 |  | 膨胀螺栓 M8×80 |  | 十套 | 8.080 | 4.54 | 36.68
料 |  | 铁件 综合 |  | kg | 5.300 | 4.84 | 25.65
料 |  | 其他材料费 |  | 元 | 0.66 | 1.00 | 0.66
综 |  | 企业管理费 |  | 元 | 100.00 | 91.71 | 91.71
定 | A1-16-305 | 金属美术字安装 1.0m^2 以内 其他面 | 复纸字、字样排列、拼装字体、成品字校正、安装。 计量 | 10个 |  | 601.17 | 601.16
工 |  | 人工费 |  | 元 | 428.45 | - | 428.45
料 |  | 镀锌木螺钉 M6×100 |  | 十套 | 27.620 | 1.79 | 49.44
料 |  | 膨胀螺栓 M8×80 |  | 十套 | 8.080 | 4.54 | 36.68
料 |  | 铁件 综合 |  | kg | 5.300 | 4.84 | 25.65
料 |  | 其他材料费 |  | 元 | 0.66 | 1.00 | 0.66
综 |  | 企业管理费 |  | 元 | 100.00 | 60.28 | 60.28
定 | A1-16-306 | 金属美术字安装 1.0m^2 以外 石材面 | 复纸字、字样排列、拼装字体、成品字校正、安装。 计量 | 10个 |  | 1128.60 | 1128.59
工 |  | 人工费 |  | 元 | 858.61 | - | 858.61
料 |  | 镀锌木螺钉 M6×100 |  | 十套 | 42.840 | 1.79 | 76.68
料 |  | 膨胀螺栓 M8×80 |  | 十套 | 10.100 | 4.54 | 45.85
料 |  | 铁件 综合 |  | kg | 5.300 | 4.84 | 25.65
料 |  | 其他材料费 |  | 元 | 0.99 | 1.00 | 0.99
综 |  | 企业管理费 |  | 元 | 100.00 | 120.81 | 120.81
定 | A1-16-307 | 金属美术字安装 1.0m^2 以外 陶瓷面 | 复纸字、字样排列、拼装字体、成品字校正、安装。 计量 | 10个 |  | 865.26 | 865.26
工 |  | 人工费 |  | 元 | 642.95 | - | 642.95
料 |  | 镀锌木螺钉 M6×100 |  | 十套 | 33.160 | 1.79 | 59.36
料 |  | 膨胀螺栓 M8×80 |  | 十套 | 10.100 | 4.54 | 45.85
料 |  | 铁件 综合 |  | kg | 5.300 | 4.84 | 25.65
料 |  | 其他材料费 |  | 元 | 0.99 | 1.00 | 0.99
综 |  | 企业管理费 |  | 元 | 100.00 | 90.46 | 90.46
定 | A1-16-308 | 金属美术字安装 1.0m^2 以外 玻璃面 | 复纸字、字样排列、拼装字体、成品字校正、安装。 计量 | 10个 |  | 1021.69 | 1021.69
工 |  | 人工费 |  | 元 | 780.08 | - | 780.08
料 |  | 镀锌木螺钉 M6×100 |  | 十套 | 33.160 | 1.79 | 59.36
料 |  | 膨胀螺栓 M8×80 |  | 十套 | 10.100 | 4.54 | 45.85
料 |  | 铁件 综合 |  | kg | 5.300 | 4.84 | 25.65
料 |  | 其他材料费 |  | 元 | 0.99 | 1.00 | 0.99
综 |  | 企业管理费 |  | 元 | 100.00 | 109.76 | 109.76
定 | A1-16-309 | 金属美术字安装 1.0m^2 以外 其他面 | 复纸字、字样排列、拼装字体、成品字校正、安装。 计量 | 10个 |  | 712.42 | 712.42
工 |  | 人工费 |  | 元 | 508.96 | - | 508.96
料 |  | 镀锌木螺钉 M6×100 |  | 十套 | 33.160 | 1.79 | 59.36
料 |  | 膨胀螺栓 M8×80 |  | 十套 | 10.100 | 4.54 | 45.85
料 |  | 铁件 综合 |  | kg | 5.300 | 4.84 | 25.65
料 |  | 其他材料费 |  | 元 | 0.99 | 1.00 | 0.99
综 |  | 企业管理费 |  | 元 | 100.00 | 71.61 | 71.61
段 | A.1.17 | 景观工程
段 | A.1.17.1 | 塑树皮、竹及其他
定 | A1-17-1 | 塑松棍 直径(cm以内) 12 预制安装 | 钢骨架制作及绑扎，砂浆运输，着色，底、面抹灰，安装。 计量 | 10m |  | 962.76 | 962.75
工 |  | 人工费 |  | 元 | 743.65 | - | 743.65
料 |  | 角钢 综合 |  | kg |  | 3.55 | 0
料 |  | 热轧圆盘条 Φ10以内 |  | t | 0.009 | 3560.45 | 32.04
料 |  | 钢丝网 综合 |  | m2 | 4.270 | 5.90 | 25.19
料 |  | 复合普通硅酸盐水泥P.C 32.5 |  | t | 0.014 | 319.11 | 4.47
料 |  | 氧化铁红 |  | kg | 1.560 | 4.29 | 6.69
料 |  | 白色硅酸盐水泥 32.5 |  | t |  | 564.84 | 0
料 |  | 镀锌低碳钢丝Φ0.7~1.2 |  | kg | 0.820 | 5.38 | 4.41
料 |  | 镀锌低碳钢丝Φ1.2~2.5 |  | kg |  | 5.38 | 0
料 |  | 黄丹粉 |  | kg |  | 7.29 | 0
料 |  | 墨汁 |  | kg | 0.350 | 5.13 | 1.8
料 |  | 水泥膏(配合比) |  | m3 | 0.040 | 604.77 | 24.19
料 |  | 白水泥膏(配合比) |  | m3 |  | 1068.71 | 0
配 |  | 预拌水泥砂浆 1:1 |  | m3 |  | -
配 |  | 预拌水泥砂浆 1:2 |  | m3 | 0.100 | -
料 |  | 其他材料费 |  | 元 | 3.78 | 1.00 | 3.78
综 |  | 企业管理费 |  | 元 | 100.00 | 116.53 | 116.53
定 | A1-17-2 | 塑松棍 直径(cm以内) 20 预制安装 | 钢骨架制作及绑扎，砂浆运输，着色，底、面抹灰，安装。 计量 | 10m |  | 1289.94 | 1289.94
工 |  | 人工费 |  | 元 | 934.18 | - | 934.18
料 |  | 角钢 综合 |  | kg |  | 3.55 | 0
料 |  | 热轧圆盘条 Φ10以内 |  | t | 0.026 | 3560.45 | 92.57
料 |  | 钢丝网 综合 |  | m2 | 6.910 | 5.90 | 40.77
料 |  | 复合普通硅酸盐水泥P.C 32.5 |  | t | 0.024 | 319.11 | 7.66
料 |  | 氧化铁红 |  | kg | 2.510 | 4.29 | 10.77
料 |  | 白色硅酸盐水泥 32.5 |  | t |  | 564.84 | 0
料 |  | 镀锌低碳钢丝Φ0.7~1.2 |  | kg | 1.000 | 5.38 | 5.38
料 |  | 镀锌低碳钢丝Φ1.2~2.5 |  | kg |  | 5.38 | 0
料 |  | 黄丹粉 |  | kg |  | 7.29 | 0
料 |  | 墨汁 |  | kg | 0.630 | 5.13 | 3.23
料 |  | 水泥膏(配合比) |  | m3 | 0.070 | 604.77 | 42.33
料 |  | 白水泥膏(配合比) |  | m3 |  | 1068.71 | 0
配 |  | 预拌水泥砂浆 1:1 |  | m3 |  | -
配 |  | 预拌水泥砂浆 1:2 |  | m3 | 0.240 | -
料 |  | 其他材料费 |  | 元 | 6.66 | 1.00 | 6.66
综 |  | 企业管理费 |  | 元 | 100.00 | 146.39 | 146.39
定 | A1-17-3 | 塑黄竹 直径(cm以内) 10 预制安装 | 钢骨架制作及绑扎，砂浆运输，着色，底、面抹灰，安装。 计量 | 10m |  | 1164.16 | 1164.16
工 |  | 人工费 |  | 元 | 841.39 | - | 841.39
料 |  | 角钢 综合 |  | kg | 39.000 | 3.55 | 138.45
料 |  | 热轧圆盘条 Φ10以内 |  | t |  | 3560.45 | 0
料 |  | 钢丝网 综合 |  | m2 |  | 5.90 | 0
料 |  | 复合普通硅酸盐水泥P.C 32.5 |  | t | 0.056 | 319.11 | 17.87
料 |  | 氧化铁红 |  | kg | 0.060 | 4.29 | 0.26
料 |  | 白色硅酸盐水泥 32.5 |  | t | 0.006 | 564.84 | 3.39
料 |  | 镀锌低碳钢丝Φ0.7~1.2 |  | kg |  | 5.38 | 0
料 |  | 镀锌低碳钢丝Φ1.2~2.5 |  | kg | 0.800 | 5.38 | 4.3
料 |  | 黄丹粉 |  | kg | 0.300 | 7.29 | 2.19
料 |  | 墨汁 |  | kg |  | 5.13 | 0
料 |  | 水泥膏(配合比) |  | m3 |  | 604.77 | 0
料 |  | 白水泥膏(配合比) |  | m3 | 0.017 | 1068.71 | 18.17
配 |  | 预拌水泥砂浆 1:1 |  | m3 | 0.067 | -
配 |  | 预拌水泥砂浆 1:2 |  | m3 |  | -
料 |  | 其他材料费 |  | 元 | 6.29 | 1.00 | 6.29
综 |  | 企业管理费 |  | 元 | 100.00 | 131.85 | 131.85
定 | A1-17-4 | 塑黄竹 直径(cm以内) 15 预制安装 | 钢骨架制作及绑扎，砂浆运输，着色，底、面抹灰，安装。 计量 | 10m |  | 1603.90 | 1603.91
工 |  | 人工费 |  | 元 | 1100.08 | - | 1100.08
料 |  | 角钢 综合 |  | kg | 78.000 | 3.55 | 276.9
料 |  | 热轧圆盘条 Φ10以内 |  | t |  | 3560.45 | 0
料 |  | 钢丝网 综合 |  | m2 |  | 5.90 | 0
料 |  | 复合普通硅酸盐水泥P.C 32.5 |  | t | 0.009 | 319.11 | 2.87
料 |  | 氧化铁红 |  | kg | 0.090 | 4.29 | 0.39
料 |  | 白色硅酸盐水泥 32.5 |  | t | 0.010 | 564.84 | 5.65
料 |  | 镀锌低碳钢丝Φ0.7~1.2 |  | kg |  | 5.38 | 0
料 |  | 镀锌低碳钢丝Φ1.2~2.5 |  | kg | 1.000 | 5.38 | 5.38
料 |  | 黄丹粉 |  | kg | 0.450 | 7.29 | 3.28
料 |  | 墨汁 |  | kg |  | 5.13 | 0
料 |  | 水泥膏(配合比) |  | m3 |  | 604.77 | 0
料 |  | 白水泥膏(配合比) |  | m3 | 0.025 | 1068.71 | 26.72
配 |  | 预拌水泥砂浆 1:1 |  | m3 | 0.162 | -
配 |  | 预拌水泥砂浆 1:2 |  | m3 |  | -
料 |  | 其他材料费 |  | 元 | 10.26 | 1.00 | 10.26
综 |  | 企业管理费 |  | 元 | 100.00 | 172.38 | 172.38
定 | A1-17-5 | 塑金丝竹 直径(cm以内) 10 预制安装 | 1.塑金丝竹：钢骨架制作及绑扎，砂浆运输，着色，抹灰，磨光，打蜡，擦光，安装。 2.柱面塑松皮：清理基层，砂浆运输，着色，抹灰。 计量 | 10m |  | 3381.03 | 3381.03
工 |  | 人工费 |  | 元 | 2726.69 | - | 2726.69
料 |  | 角钢 综合 |  | kg | 39.000 | 3.55 | 138.45
料 |  | 氧化铁红 |  | kg |  | 4.29 | 0
料 |  | 复合普通硅酸盐水泥P.C 32.5 |  | t | 0.056 | 319.11 | 17.87
料 |  | 松节油 |  | kg | 0.940 | 8.84 | 8.31
料 |  | 草酸 |  | kg | 0.940 | 5.59 | 5.25
料 |  | 白色硅酸盐水泥 32.5 |  | t | 0.006 | 564.84 | 3.39
料 |  | 镀锌低碳钢丝 Φ 0.7~1.2 |  | kg | 0.800 | 5.38 | 4.3
料 |  | 黄丹粉 |  | kg | 0.300 | 7.29 | 2.19
料 |  | 金刚石 综合 |  | 块 | 0.400 | 11.87 | 4.75
料 |  | 墨汁 |  | kg |  | 5.13 | 0
料 |  | 白棉纱 |  | kg | 0.130 | 11.47 | 1.49
料 |  | 锡锑箔 |  | kg | 0.020 | 55.78 | 1.12
料 |  | 石蜡 |  | kg | 0.310 | 3.00 | 0.93
料 |  | 氧化铬绿 |  | kg | 0.030 | 5.13 | 0.15
料 |  | 水泥膏(配合比) |  | m3 |  | 604.77 | 0
料 |  | 白水泥膏(配合比) |  | m3 | 0.017 | 1068.71 | 18.17
配 |  | 预拌水泥砂浆 1:1 |  | m3 | 0.067 | -
配 |  | 预拌水泥砂浆 1:2 |  | m3 |  | -
料 |  | 其他材料费 |  | 元 | 20.70 | 1.00 | 20.7
综 |  | 企业管理费 |  | 元 | 100.00 | 427.27 | 427.27
定 | A1-17-6 | 塑金丝竹 直径(cm以内) 15 预制安装 | 1.塑金丝竹：钢骨架制作及绑扎，砂浆运输，着色，抹灰，磨光，打蜡，擦光，安装。 2.柱面塑松皮：清理基层，砂浆运输，着色，抹灰。 计量 | 10m |  | 4160.77 | 4160.77
工 |  | 人工费 |  | 元 | 3268.24 | - | 3268.24
料 |  | 角钢 综合 |  | kg | 78.000 | 3.55 | 276.9
料 |  | 氧化铁红 |  | kg |  | 4.29 | 0
料 |  | 复合普通硅酸盐水泥P.C 32.5 |  | t | 0.009 | 319.11 | 2.87
料 |  | 松节油 |  | kg | 1.410 | 8.84 | 12.46
料 |  | 草酸 |  | kg | 1.410 | 5.59 | 7.88
料 |  | 白色硅酸盐水泥 32.5 |  | t | 0.010 | 564.84 | 5.65
料 |  | 镀锌低碳钢丝 Φ 0.7~1.2 |  | kg | 1.000 | 5.38 | 5.38
料 |  | 黄丹粉 |  | kg | 0.450 | 7.29 | 3.28
料 |  | 金刚石 综合 |  | 块 | 0.600 | 11.87 | 7.12
料 |  | 墨汁 |  | kg |  | 5.13 | 0
料 |  | 白棉纱 |  | kg | 0.190 | 11.47 | 2.18
料 |  | 锡锑箔 |  | kg | 0.030 | 55.78 | 1.67
料 |  | 石蜡 |  | kg | 0.480 | 3.00 | 1.44
料 |  | 氧化铬绿 |  | kg | 0.050 | 5.13 | 0.26
料 |  | 水泥膏(配合比) |  | m3 |  | 604.77 | 0
料 |  | 白水泥膏(配合比) |  | m3 | 0.025 | 1068.71 | 26.72
配 |  | 预拌水泥砂浆 1:1 |  | m3 | 0.162 | -
配 |  | 预拌水泥砂浆 1:2 |  | m3 |  | -
料 |  | 其他材料费 |  | 元 | 26.59 | 1.00 | 26.59
综 |  | 企业管理费 |  | 元 | 100.00 | 512.13 | 512.13
定 | A1-17-7 | 柱面塑松皮 直径(cm以内) 20 现场制作 | 1.塑金丝竹：钢骨架制作及绑扎，砂浆运输，着色，抹灰，磨光，打蜡，擦光，安装。 2.柱面塑松皮：清理基层，砂浆运输，着色，抹灰。 计量 | 10m |  | 1003.35 | 1003.34
工 |  | 人工费 |  | 元 | 809.16 | - | 809.16
料 |  | 角钢 综合 |  | kg |  | 3.55 | 0
料 |  | 氧化铁红 |  | kg | 2.510 | 4.29 | 10.77
料 |  | 复合普通硅酸盐水泥P.C 32.5 |  | t | 0.024 | 319.11 | 7.66
料 |  | 松节油 |  | kg |  | 8.84 | 0
料 |  | 草酸 |  | kg |  | 5.59 | 0
料 |  | 白色硅酸盐水泥 32.5 |  | t |  | 564.84 | 0
料 |  | 镀锌低碳钢丝 Φ 0.7~1.2 |  | kg |  | 5.38 | 0
料 |  | 黄丹粉 |  | kg |  | 7.29 | 0
料 |  | 金刚石 综合 |  | 块 |  | 11.87 | 0
料 |  | 墨汁 |  | kg | 0.630 | 5.13 | 3.23
料 |  | 白棉纱 |  | kg |  | 11.47 | 0
料 |  | 锡锑箔 |  | kg |  | 55.78 | 0
料 |  | 石蜡 |  | kg |  | 3.00 | 0
料 |  | 氧化铬绿 |  | kg |  | 5.13 | 0
料 |  | 水泥膏(配合比) |  | m3 | 0.070 | 604.77 | 42.33
料 |  | 白水泥膏(配合比) |  | m3 |  | 1068.71 | 0
配 |  | 预拌水泥砂浆 1:1 |  | m3 |  | -
配 |  | 预拌水泥砂浆 1:2 |  | m3 | 0.120 | -
料 |  | 其他材料费 |  | 元 | 3.39 | 1.00 | 3.39
综 |  | 企业管理费 |  | 元 | 100.00 | 126.80 | 126.8
定 | A1-17-8 | 柱面塑松皮 直径(cm以内) 30 现场制作 | 1.塑金丝竹：钢骨架制作及绑扎，砂浆运输，着色，抹灰，磨光，打蜡，擦光，安装。 2.柱面塑松皮：清理基层，砂浆运输，着色，抹灰。 计量 | 10m |  | 1463.33 | 1463.32
工 |  | 人工费 |  | 元 | 1180.35 | - | 1180.35
料 |  | 角钢 综合 |  | kg |  | 3.55 | 0
料 |  | 氧化铁红 |  | kg | 3.770 | 4.29 | 16.17
料 |  | 复合普通硅酸盐水泥P.C 32.5 |  | t | 0.036 | 319.11 | 11.49
料 |  | 松节油 |  | kg |  | 8.84 | 0
料 |  | 草酸 |  | kg |  | 5.59 | 0
料 |  | 白色硅酸盐水泥 32.5 |  | t |  | 564.84 | 0
料 |  | 镀锌低碳钢丝 Φ 0.7~1.2 |  | kg |  | 5.38 | 0
料 |  | 黄丹粉 |  | kg |  | 7.29 | 0
料 |  | 金刚石 综合 |  | 块 |  | 11.87 | 0
料 |  | 墨汁 |  | kg | 0.950 | 5.13 | 4.87
料 |  | 白棉纱 |  | kg |  | 11.47 | 0
料 |  | 锡锑箔 |  | kg |  | 55.78 | 0
料 |  | 石蜡 |  | kg |  | 3.00 | 0
料 |  | 氧化铬绿 |  | kg |  | 5.13 | 0
料 |  | 水泥膏(配合比) |  | m3 | 0.100 | 604.77 | 60.48
料 |  | 白水泥膏(配合比) |  | m3 |  | 1068.71 | 0
配 |  | 预拌水泥砂浆 1:1 |  | m3 |  | -
配 |  | 预拌水泥砂浆 1:2 |  | m3 | 0.190 | -
料 |  | 其他材料费 |  | 元 | 5.00 | 1.00 | 5
综 |  | 企业管理费 |  | 元 | 100.00 | 184.96 | 184.96
定 | A1-17-9 | 镶贴预制竹片 墙面 制安 | 清理基层，钢筋制作及绑扎，砂浆运输，着色，底、面抹灰，安装。 计量 | 10㎡ |  | 2288.48 | 2288.49
工 |  | 人工费 |  | 元 | 1820.29 | - | 1820.29
料 |  | 热轧圆盘条 Φ10以内 |  | t | 0.014 | 3560.45 | 49.85
料 |  | 白色硅酸盐水泥 32.5 |  | t | 0.021 | 564.84 | 11.86
料 |  | 复合普通硅酸盐水泥 P.C 32.5 |  | t | 0.036 | 319.11 | 11.49
料 |  | 黄丹粉 |  | kg | 1.030 | 7.29 | 7.51
料 |  | 镀锌低碳钢丝 Φ0.7~1.2 |  | kg | 1.030 | 5.38 | 5.54
料 |  | 水泥膏(配合比) |  | m3 | 0.050 | 604.77 | 30.24
料 |  | 白水泥膏(配合比) |  | m3 | 0.050 | 1068.71 | 53.44
配 |  | 预拌水泥砂浆 1:1 |  | m3 | 0.165 | -
配 |  | 预拌水泥砂浆 1:2 |  | m3 | 0.210 | -
料 |  | 其他材料费 |  | 元 | 13.03 | 1.00 | 13.03
综 |  | 企业管理费 |  | 元 | 100.00 | 285.24 | 285.24
定 | A1-17-10 | 镶贴预制竹片 柱面 制安 | 清理基层，钢筋制作及绑扎，砂浆运输，着色，底、面抹灰，安装。 计量 | 10㎡ |  | 2959.76 | 2959.78
工 |  | 人工费 |  | 元 | 2359.56 | - | 2359.56
料 |  | 热轧圆盘条 Φ10以内 |  | t | 0.018 | 3560.45 | 64.09
料 |  | 白色硅酸盐水泥 32.5 |  | t | 0.026 | 564.84 | 14.69
料 |  | 复合普通硅酸盐水泥 P.C 32.5 |  | t | 0.046 | 319.11 | 14.68
料 |  | 黄丹粉 |  | kg | 1.310 | 7.29 | 9.55
料 |  | 镀锌低碳钢丝 Φ0.7~1.2 |  | kg | 1.310 | 5.38 | 7.05
料 |  | 水泥膏(配合比) |  | m3 | 0.050 | 604.77 | 30.24
料 |  | 白水泥膏(配合比) |  | m3 | 0.070 | 1068.71 | 74.81
配 |  | 预拌水泥砂浆 1:1 |  | m3 | 0.210 | -
配 |  | 预拌水泥砂浆 1:2 |  | m3 | 0.230 | -
料 |  | 其他材料费 |  | 元 | 15.37 | 1.00 | 15.37
综 |  | 企业管理费 |  | 元 | 100.00 | 369.74 | 369.74
定 | A1-17-11 | 小品 塑松杉树皮 | 清理基层，砂浆运输，着色，底、面抹灰等。 计量 | 10㎡ |  | 3392.78 | 3392.78
工 |  | 人工费 |  | 元 | 2901.00 | - | 2901
配 |  | 预拌水泥砂浆 1:1 |  | m3 | 0.150 | -
配 |  | 预拌水泥砂浆 1:2.5 |  | m3 | 0.100 | -
配 |  | 预拌水泥石灰砂浆 1:1:6 |  | m3 | 0.080 | -
料 |  | 复合普通硅酸盐水泥P.C 32.5 |  | t |  | 319.11 | 0
料 |  | 黄丹粉 |  | kg |  | 7.29 | 0
料 |  | 色粉 |  | kg | 6.000 | 4.04 | 24.24
料 |  | 氧化铬绿 |  | kg |  | 5.13 | 0
料 |  | 其他材料费 |  | 元 | 12.95 | 1.00 | 12.95
综 |  | 企业管理费 |  | 元 | 100.00 | 454.59 | 454.59
定 | A1-17-12 | 小品 塑竹节竹片 | 清理基层，砂浆运输，着色，底、面抹灰等。 计量 | 10㎡ |  | 3402.17 | 3402.17
工 |  | 人工费 |  | 元 | 2901.00 | - | 2901
配 |  | 预拌水泥砂浆 1:1 |  | m3 | 0.150 | -
配 |  | 预拌水泥砂浆 1:2.5 |  | m3 | 0.100 | -
配 |  | 预拌水泥石灰砂浆 1:1:6 |  | m3 | 0.080 | -
料 |  | 复合普通硅酸盐水泥P.C 32.5 |  | t |  | 319.11 | 0
料 |  | 黄丹粉 |  | kg |  | 7.29 | 0
料 |  | 色粉 |  | kg |  | 4.04 | 0
料 |  | 氧化铬绿 |  | kg | 5.600 | 5.13 | 28.73
料 |  | 其他材料费 |  | 元 | 17.85 | 1.00 | 17.85
综 |  | 企业管理费 |  | 元 | 100.00 | 454.59 | 454.59
定 | A1-17-13 | 塑木纹 墙柱面 | 清理基层，砂浆运输，着色，底、面抹灰等。 计量 | 10㎡ |  | 2083.45 | 2083.46
工 |  | 人工费 |  | 元 | 1784.34 | - | 1784.34
配 |  | 预拌水泥砂浆 1:1 |  | m3 | 0.320 | -
配 |  | 预拌水泥砂浆 1:2.5 |  | m3 | 0.160 | -
配 |  | 预拌水泥石灰砂浆 1:1:6 |  | m3 |  | -
料 |  | 复合普通硅酸盐水泥P.C 32.5 |  | t | 0.035 | 319.11 | 11.17
料 |  | 黄丹粉 |  | kg | 0.480 | 7.29 | 3.5
料 |  | 色粉 |  | kg |  | 4.04 | 0
料 |  | 氧化铬绿 |  | kg |  | 5.13 | 0
料 |  | 其他材料费 |  | 元 | 4.84 | 1.00 | 4.84
综 |  | 企业管理费 |  | 元 | 100.00 | 279.61 | 279.61
定 | A1-17-14 | 塑树头 顶面直径40cm以内 高度(cm以内) 40 | 清理基层，砂浆运输，着色，底、面抹灰等。 计量 | 10个 |  | 1167.83 | 1167.84
工 |  | 人工费 |  | 元 | 937.89 | - | 937.89
料 |  | 氧化铁红 |  | kg | 2.640 | 4.29 | 11.33
料 |  | 复合普通硅酸盐水泥P.C 32.5 |  | t | 0.025 | 319.11 | 7.98
料 |  | 墨汁 |  | kg | 0.660 | 5.13 | 3.39
料 |  | 水泥膏(配合比) |  | m3 | 0.070 | 604.77 | 42.33
料 |  | 白水泥膏(配合比) |  | m3 | 0.013 | 1068.71 | 13.89
配 |  | 预拌水泥砂浆 1:2 |  | m3 | 0.133 | -
料 |  | 其他材料费 |  | 元 | 4.06 | 1.00 | 4.06
综 |  | 企业管理费 |  | 元 | 100.00 | 146.97 | 146.97
定 | A1-17-15 | 塑树头 顶面直径40cm以内 高度(cm以内) 50 | 清理基层，砂浆运输，着色，底、面抹灰等。 计量 | 10个 |  | 1614.50 | 1614.49
工 |  | 人工费 |  | 元 | 1305.29 | - | 1305.29
料 |  | 氧化铁红 |  | kg | 3.480 | 4.29 | 14.93
料 |  | 复合普通硅酸盐水泥P.C 32.5 |  | t | 0.033 | 319.11 | 10.53
料 |  | 墨汁 |  | kg | 0.880 | 5.13 | 4.51
料 |  | 水泥膏(配合比) |  | m3 | 0.092 | 604.77 | 55.64
料 |  | 白水泥膏(配合比) |  | m3 | 0.013 | 1068.71 | 13.89
配 |  | 预拌水泥砂浆 1:2 |  | m3 | 0.175 | -
料 |  | 其他材料费 |  | 元 | 5.16 | 1.00 | 5.16
综 |  | 企业管理费 |  | 元 | 100.00 | 204.54 | 204.54
定 | A1-17-16 | 塑树头 顶面直径40cm以内 高度(cm以内) 60 | 清理基层，砂浆运输，着色，底、面抹灰等。 计量 | 10个 |  | 2027.49 | 2027.48
工 |  | 人工费 |  | 元 | 1641.95 | - | 1641.95
料 |  | 氧化铁红 |  | kg | 4.380 | 4.29 | 18.79
料 |  | 复合普通硅酸盐水泥P.C 32.5 |  | t | 0.042 | 319.11 | 13.4
料 |  | 墨汁 |  | kg | 1.100 | 5.13 | 5.64
料 |  | 水泥膏(配合比) |  | m3 | 0.116 | 604.77 | 70.15
料 |  | 白水泥膏(配合比) |  | m3 | 0.013 | 1068.71 | 13.89
配 |  | 预拌水泥砂浆 1:2 |  | m3 | 0.221 | -
料 |  | 其他材料费 |  | 元 | 6.37 | 1.00 | 6.37
综 |  | 企业管理费 |  | 元 | 100.00 | 257.29 | 257.29
段 | A.1.17.2 | 庭园路面
定 | A1-17-17 | 水刷石路面 分格 | 清理基层，砂浆运输，刷水泥浆，嵌条，抹砂浆找平，起线，分格，刷石，清洗等。 计量 | 10㎡ |  | 751.35 | 751.36
工 |  | 人工费 |  | 元 | 547.13 | - | 547.13
料 |  | 木条 |  | m | 3.250 | 0.91 | 2.96
料 |  | 复合普通硅酸盐水泥P.C 32.5 |  | t | 0.020 | 319.11 | 6.38
料 |  | 水 |  | m3 | 0.284 | 4.58 | 1.3
料 |  | 水刷石子浆(配合比)1:1.5 |  | m3 | 0.158 | 596.89 | 94.31
配 |  | 预拌水泥砂浆 1:2 |  | m3 | 0.210 | -
料 |  | 其他材料费 |  | 元 | 4.75 | 1.00 | 4.75
机 |  | 灰浆搅拌机拌筒容量200(L) |  | 台班 | 0.030 | 253.21 | 7.6
综 |  | 企业管理费 |  | 元 | 100.00 | 86.93 | 86.93
定 | A1-17-18 | 水刷石路面 冰裂纹 | 清理基层，砂浆运输，刷水泥浆，嵌条，抹砂浆找平，起线，分格，刷石，清洗等。 计量 | 10㎡ |  | 882.50 | 882.5
工 |  | 人工费 |  | 元 | 657.75 | - | 657.75
料 |  | 木条 |  | m | 6.500 | 0.91 | 5.92
料 |  | 复合普通硅酸盐水泥P.C 32.5 |  | t | 0.020 | 319.11 | 6.38
料 |  | 水 |  | m3 | 0.284 | 4.58 | 1.3
料 |  | 水刷石子浆(配合比)1:1.5 |  | m3 | 0.158 | 596.89 | 94.31
配 |  | 预拌水泥砂浆 1:2 |  | m3 | 0.210 | -
料 |  | 其他材料费 |  | 元 | 4.98 | 1.00 | 4.98
机 |  | 灰浆搅拌机拌筒容量200(L) |  | 台班 | 0.030 | 253.21 | 7.6
综 |  | 企业管理费 |  | 元 | 100.00 | 104.26 | 104.26
定 | A1-17-19 | 河卵石路面 平铺 完成厚度6cm | 清理基层，砂浆运输，抹砂浆，选石，铺石。 计量 | 10㎡ |  | 1302.68 | 1302.68
工 |  | 人工费 |  | 元 | 968.09 | - | 968.09
配 |  | 预拌水泥砂浆 1:2 |  | m3 | 0.420 | -
配 |  | 预拌水泥砂浆 1:2.5 |  | m3 |  | -
料 |  | 复合普通硅酸盐水泥P.C 32.5 |  | t | 0.020 | 319.11 | 6.38
料 |  | 卵石 彩色 |  | t |  | 931.62 | 0
料 |  | 河卵石 |  | t | 0.350 | 485.00 | 169.75
料 |  | 水 |  | m3 |  | 4.58 | 0
料 |  | 其他材料费 |  | 元 | 6.76 | 1.00 | 6.76
综 |  | 企业管理费 |  | 元 | 100.00 | 151.70 | 151.7
定 | A1-17-20 | 河卵石路面 竖铺 完成厚度8cm | 清理基层，砂浆运输，抹砂浆，选石，铺石。 计量 | 10㎡ |  | 2784.16 | 2784.16
工 |  | 人工费 |  | 元 | 2112.17 | - | 2112.17
配 |  | 预拌水泥砂浆 1:2 |  | m3 | 0.525 | -
配 |  | 预拌水泥砂浆 1:2.5 |  | m3 |  | -
料 |  | 复合普通硅酸盐水泥P.C 32.5 |  | t | 0.020 | 319.11 | 6.38
料 |  | 卵石 彩色 |  | t |  | 931.62 | 0
料 |  | 河卵石 |  | t | 0.668 | 485.00 | 323.98
料 |  | 水 |  | m3 |  | 4.58 | 0
料 |  | 其他材料费 |  | 元 | 10.65 | 1.00 | 10.65
综 |  | 企业管理费 |  | 元 | 100.00 | 330.98 | 330.98
定 | A1-17-21 | 满铺卵石面(拼花) | 清理基层，砂浆运输，抹砂浆，选石，铺石。 计量 | 10㎡ |  | 2729.10 | 2729.1
工 |  | 人工费 |  | 元 | 1978.63 | - | 1978.63
配 |  | 预拌水泥砂浆 1:2 |  | m3 |  | -
配 |  | 预拌水泥砂浆 1:2.5 |  | m3 | 0.360 | -
料 |  | 复合普通硅酸盐水泥P.C 32.5 |  | t |  | 319.11 | 0
料 |  | 卵石 彩色 |  | t | 0.170 | 931.62 | 158.38
料 |  | 河卵石 |  | t | 0.550 | 485.00 | 266.75
料 |  | 水 |  | m3 | 0.500 | 4.58 | 2.29
料 |  | 其他材料费 |  | 元 | 13.00 | 1.00 | 13
综 |  | 企业管理费 |  | 元 | 100.00 | 310.05 | 310.05
定 | A1-17-22 | 水泥砂浆抓纹路面 分格 | 1.水泥砂浆抓纹路面：清理基层，砂浆运输，抹砂浆找平层，面层抹灰，抓纹及边线修齐。 2.混凝土园路：混凝土运输，捣平，养护。 计量 | 10㎡ |  | 475.14 | 475.14
工 |  | 人工费 |  | 元 | 400.03 | - | 400.03
配 |  | 预拌水泥砂浆 1:1 |  | m3 | 0.105 | -
配 |  | 预拌水泥砂浆 1:2 |  | m3 | 0.263 | -
配 |  | 预拌混凝土 |  | m3 |  | -
料 |  | 圆钉 30~45 |  | kg |  | 3.65 | 0
料 |  | 复合普通硅酸盐水泥P.C 32.5 |  | t | 0.020 | 319.11 | 6.38
料 |  | 松杂板枋材 |  | m3 |  | 1180.62 | 0
料 |  | 木条 |  | m | 3.250 | 0.91 | 2.96
料 |  | 其他材料费 |  | 元 | 3.09 | 1.00 | 3.09
综 |  | 企业管理费 |  | 元 | 100.00 | 62.68 | 62.68
定 | A1-17-23 | 混凝土园路 10cm厚 | 1.水泥砂浆抓纹路面：清理基层，砂浆运输，抹砂浆找平层，面层抹灰，抓纹及边线修齐。 2.混凝土园路：混凝土运输，捣平，养护。 计量 | 10㎡ |  | 203.94 | 203.94
工 |  | 人工费 |  | 元 | 170.02 | - | 170.02
配 |  | 预拌水泥砂浆 1:1 |  | m3 |  | -
配 |  | 预拌水泥砂浆 1:2 |  | m3 |  | -
配 |  | 预拌混凝土 |  | m3 | 1.020 | -
料 |  | 圆钉 30~45 |  | kg | 0.030 | 3.65 | 0.11
料 |  | 复合普通硅酸盐水泥P.C 32.5 |  | t |  | 319.11 | 0
料 |  | 松杂板枋材 |  | m3 | 0.006 | 1180.62 | 7.08
料 |  | 木条 |  | m |  | 0.91 | 0
料 |  | 其他材料费 |  | 元 | 0.09 | 1.00 | 0.09
综 |  | 企业管理费 |  | 元 | 100.00 | 26.64 | 26.64
定 | A1-17-24 | 混凝土园路 每增减1cm内 | 1.水泥砂浆抓纹路面：清理基层，砂浆运输，抹砂浆找平层，面层抹灰，抓纹及边线修齐。 2.混凝土园路：混凝土运输，捣平，养护。 计量 | 10㎡ |  | 18.28 | 18.28
工 |  | 人工费 |  | 元 | 15.55 | - | 15.55
配 |  | 预拌水泥砂浆 1:1 |  | m3 |  | -
配 |  | 预拌水泥砂浆 1:2 |  | m3 |  | -
配 |  | 预拌混凝土 |  | m3 | 0.102 | -
料 |  | 圆钉 30~45 |  | kg |  | 3.65 | 0
料 |  | 复合普通硅酸盐水泥P.C 32.5 |  | t |  | 319.11 | 0
料 |  | 松杂板枋材 |  | m3 |  | 1180.62 | 0
料 |  | 木条 |  | m |  | 0.91 | 0
料 |  | 其他材料费 |  | 元 | 0.29 | 1.00 | 0.29
综 |  | 企业管理费 |  | 元 | 100.00 | 2.44 | 2.44
定 | A1-17-25 | 水泥砖路面 砂浆结合层 | 清理基层，砂浆运输，找平，铺贴，填缝等。 计量 | 10㎡ |  | 412.84 | 412.84
工 |  | 人工费 |  | 元 | 114.01 | - | 114.01
配 |  | 预拌水泥砂浆 1:2.5 |  | m3 | 0.250 | -
料 |  | 中砂 |  | m3 |  | 78.68 | 0
料 |  | 耐力砖 240×115×70 |  | m2 |  | 14.57 | 0
料 |  | 水 |  | m3 |  | 4.58 | 0
料 |  | 水泥方砖 300×300 |  | m2 | 10.200 | 27.35 | 278.97
料 |  | 其他材料费 |  | 元 | 1.99 | 1.00 | 1.99
综 |  | 企业管理费 |  | 元 | 100.00 | 17.87 | 17.87
定 | A1-17-26 | 水泥砖路面 砂结合层(5cm厚) | 清理基层，砂浆运输，找平，铺贴，填缝等。 计量 | 10㎡ |  | 462.12 | 462.12
工 |  | 人工费 |  | 元 | 117.40 | - | 117.4
配 |  | 预拌水泥砂浆 1:2.5 |  | m3 |  | -
料 |  | 中砂 |  | m3 | 0.600 | 78.68 | 47.21
料 |  | 耐力砖 240×115×70 |  | m2 |  | 14.57 | 0
料 |  | 水 |  | m3 | 0.030 | 4.58 | 0.14
料 |  | 水泥方砖 300×300 |  | m2 | 10.200 | 27.35 | 278.97
料 |  | 其他材料费 |  | 元 |  | 1.00 | 0
综 |  | 企业管理费 |  | 元 | 100.00 | 18.40 | 18.4
定 | A1-17-27 | 耐力砖路面 砂浆结合层 | 清理基层，砂浆运输，找平，铺贴，填缝等。 计量 | 10㎡ |  | 280.49 | 280.49
工 |  | 人工费 |  | 元 | 114.01 | - | 114.01
配 |  | 预拌水泥砂浆 1:2.5 |  | m3 | 0.204 | -
料 |  | 中砂 |  | m3 |  | 78.68 | 0
料 |  | 耐力砖 240×115×70 |  | m2 | 10.200 | 14.57 | 148.61
料 |  | 水 |  | m3 |  | 4.58 | 0
料 |  | 水泥方砖 300×300 |  | m2 |  | 27.35 | 0
料 |  | 其他材料费 |  | 元 |  | 1.00 | 0
综 |  | 企业管理费 |  | 元 | 100.00 | 17.87 | 17.87
定 | A1-17-28 | 耐力砖路面 砂结合层(5cm厚) | 清理基层，砂浆运输，找平，铺贴，填缝等。 计量 | 10㎡ |  | 327.84 | 327.84
工 |  | 人工费 |  | 元 | 114.01 | - | 114.01
配 |  | 预拌水泥砂浆 1:2.5 |  | m3 |  | -
料 |  | 中砂 |  | m3 | 0.600 | 78.68 | 47.21
料 |  | 耐力砖 240×115×70 |  | m2 | 10.200 | 14.57 | 148.61
料 |  | 水 |  | m3 | 0.030 | 4.58 | 0.14
料 |  | 水泥方砖 300×300 |  | m2 |  | 27.35 | 0
料 |  | 其他材料费 |  | 元 |  | 1.00 | 0
综 |  | 企业管理费 |  | 元 | 100.00 | 17.87 | 17.87
定 | A1-17-29 | 砖平铺路面(人字形、席纹形) 砂浆结合层 | 1.砖平铺路面：清理基层、砂浆运输、找平、铺贴、填缝等。 2.嵌草砖铺装：清理基层、铺设、压实等。 计量 | 10㎡ |  | 275.54 | 275.54
工 |  | 人工费 |  | 元 | 124.77 | - | 124.77
配 |  | 预拌水泥砂浆 1:2.5 |  | m3 | 0.340 | -
料 |  | 中砂 |  | m3 | 0.240 | 78.68 | 18.88
料 |  | 标准砖 240×115×53 |  | 千块 | 0.360 | 310.92 | 111.93
料 |  | 水 |  | m3 | 0.030 | 4.58 | 0.14
料 |  | 嵌草水泥砖 300×300×60 |  | m2 |  | 29.52 | 0
料 |  | 其他材料费 |  | 元 | 0.27 | 1.00 | 0.27
综 |  | 企业管理费 |  | 元 | 100.00 | 19.55 | 19.55
定 | A1-17-30 | 砖平铺路面(人字形、席纹形) 砂结合层 | 1.砖平铺路面：清理基层、砂浆运输、找平、铺贴、填缝等。 2.嵌草砖铺装：清理基层、铺设、压实等。 计量 | 10㎡ |  | 282.34 | 282.34
工 |  | 人工费 |  | 元 | 128.16 | - | 128.16
配 |  | 预拌水泥砂浆 1:2.5 |  | m3 |  | -
料 |  | 中砂 |  | m3 | 0.280 | 78.68 | 22.03
料 |  | 标准砖 240×115×53 |  | 千块 | 0.360 | 310.92 | 111.93
料 |  | 水 |  | m3 | 0.030 | 4.58 | 0.14
料 |  | 嵌草水泥砖 300×300×60 |  | m2 |  | 29.52 | 0
料 |  | 其他材料费 |  | 元 |  | 1.00 | 0
综 |  | 企业管理费 |  | 元 | 100.00 | 20.08 | 20.08
定 | A1-17-31 | 嵌草砖铺装 砂结合层(5cm厚) | 1.砖平铺路面：清理基层、砂浆运输、找平、铺贴、填缝等。 2.嵌草砖铺装：清理基层、铺设、压实等。 计量 | 10㎡ |  | 488.32 | 488.32
工 |  | 人工费 |  | 元 | 117.40 | - | 117.4
配 |  | 预拌水泥砂浆 1:2.5 |  | m3 |  | -
料 |  | 中砂 |  | m3 | 0.600 | 78.68 | 47.21
料 |  | 标准砖 240×115×53 |  | 千块 |  | 310.92 | 0
料 |  | 水 |  | m3 | 0.030 | 4.58 | 0.14
料 |  | 嵌草水泥砖 300×300×60 |  | m2 | 10.200 | 29.52 | 301.1
料 |  | 其他材料费 |  | 元 | 4.07 | 1.00 | 4.07
综 |  | 企业管理费 |  | 元 | 100.00 | 18.40 | 18.4
定 | A1-17-32 | 拼碎大理石路面 10m^2 | 1.拼碎大理石：清理基层，砂浆运输，抹砂浆，铺贴，填缝等。 2.标准砖路牙：挖槽沟，灰土基础，砂浆运输，砌筑，回填等。 计量 | 10m2 |  | 859.86 | 859.86
工 |  | 人工费 |  | 元 | 637.32 | - | 637.32
料 |  | 大理石板 碎块 |  | m2 | 9.600 | 7.72 | 74.11
料 |  | 标准砖 240×115×53 |  | 千块 |  | 310.92 | 0
料 |  | 白色硅酸盐水泥 32.5 |  | t | 0.006 | 564.84 | 3.39
料 |  | 水 |  | m3 | 0.300 | 4.58 | 1.37
料 |  | 白水泥石子浆(配合比)1:1.5 |  | m3 | 0.051 | 761.36 | 38.83
配 |  | 预拌水泥砂浆 1:2.5 |  | m3 | 0.202 | -
配 |  | 预拌水泥砂浆 M5.0 |  | m3 |  | -
配 |  | 预拌水泥砂浆 M10 |  | m3 |  | -
料 |  | 其他材料费 |  | 元 |  | 1.00 | 0
机 |  | 灰浆搅拌机拌筒容量200(L) |  | 台班 | 0.017 | 253.21 | 4.3
综 |  | 企业管理费 |  | 元 | 100.00 | 100.54 | 100.54
定 | A1-17-33 | 标准砖路牙 1/2砖宽 10m | 1.拼碎大理石：清理基层，砂浆运输，抹砂浆，铺贴，填缝等。 2.标准砖路牙：挖槽沟，灰土基础，砂浆运输，砌筑，回填等。 计量 | 10m |  | 268.87 | 268.87
工 |  | 人工费 |  | 元 | 179.67 | - | 179.67
料 |  | 大理石板 碎块 |  | m2 |  | 7.72 | 0
料 |  | 标准砖 240×115×53 |  | 千块 | 0.191 | 310.92 | 59.39
料 |  | 白色硅酸盐水泥 32.5 |  | t |  | 564.84 | 0
料 |  | 水 |  | m3 |  | 4.58 | 0
料 |  | 白水泥石子浆(配合比)1:1.5 |  | m3 |  | 761.36 | 0
配 |  | 预拌水泥砂浆 1:2.5 |  | m3 |  | -
配 |  | 预拌水泥砂浆 M5.0 |  | m3 | 0.028 | -
配 |  | 预拌水泥砂浆 M10 |  | m3 |  | -
料 |  | 其他材料费 |  | 元 | 1.66 | 1.00 | 1.66
机 |  | 灰浆搅拌机拌筒容量200(L) |  | 台班 |  | 253.21 | 0
综 |  | 企业管理费 |  | 元 | 100.00 | 28.15 | 28.15
定 | A1-17-34 | 标准砖路牙 1/4砖宽 10m | 1.拼碎大理石：清理基层，砂浆运输，抹砂浆，铺贴，填缝等。 2.标准砖路牙：挖槽沟，灰土基础，砂浆运输，砌筑，回填等。 计量 | 10m |  | 119.35 | 119.35
工 |  | 人工费 |  | 元 | 78.93 | - | 78.93
料 |  | 大理石板 碎块 |  | m2 |  | 7.72 | 0
料 |  | 标准砖 240×115×53 |  | 千块 | 0.088 | 310.92 | 27.36
料 |  | 白色硅酸盐水泥 32.5 |  | t |  | 564.84 | 0
料 |  | 水 |  | m3 |  | 4.58 | 0
料 |  | 白水泥石子浆(配合比)1:1.5 |  | m3 |  | 761.36 | 0
配 |  | 预拌水泥砂浆 1:2.5 |  | m3 |  | -
配 |  | 预拌水泥砂浆 M5.0 |  | m3 |  | -
配 |  | 预拌水泥砂浆 M10 |  | m3 | 0.010 | -
料 |  | 其他材料费 |  | 元 | 0.69 | 1.00 | 0.69
机 |  | 灰浆搅拌机拌筒容量200(L) |  | 台班 |  | 253.21 | 0
综 |  | 企业管理费 |  | 元 | 100.00 | 12.37 | 12.37
段 | A.1.17.3 | 堆塑假山
定 | A1-17-35 | 堆砌石假山 英石 5t以内 | 放样开线，选石，运石，砂浆运输，堆砌，凿植穴塞垫嵌缝。 计量 | t |  | 3590.42 | 3590.41
工 |  | 人工费 |  | 元 | 1618.84 | - | 1618.84
配 |  | 预拌水泥砂浆 1:1 |  | m3 | 0.280 | -
料 |  | 热轧圆盘条 Φ10以内 |  | t | 0.008 | 3560.45 | 28.48
料 |  | 镀锌低碳钢丝Φ1.2~2.5 |  | kg | 0.600 | 5.38 | 3.23
料 |  | 英石 |  | t | 1.000 | 1685.70 | 1685.7
料 |  | 其他材料费 |  | 元 | 0.49 | 1.00 | 0.49
综 |  | 企业管理费 |  | 元 | 100.00 | 253.67 | 253.67
定 | A1-17-36 | 堆砌石假山 英石 20t以内 | 放样开线，选石，运石，砂浆运输，堆砌，凿植穴塞垫嵌缝。 计量 | t |  | 3355.16 | 3355.16
工 |  | 人工费 |  | 元 | 1410.75 | - | 1410.75
配 |  | 预拌水泥砂浆 1:1 |  | m3 | 0.280 | -
料 |  | 热轧圆盘条 Φ10以内 |  | t | 0.009 | 3560.45 | 32.04
料 |  | 镀锌低碳钢丝Φ1.2~2.5 |  | kg | 0.900 | 5.38 | 4.84
料 |  | 英石 |  | t | 1.000 | 1685.70 | 1685.7
料 |  | 其他材料费 |  | 元 | 0.77 | 1.00 | 0.77
综 |  | 企业管理费 |  | 元 | 100.00 | 221.06 | 221.06
定 | A1-17-37 | 堆砌石假山 英石 50t以内 | 放样开线，选石，运石，砂浆运输，堆砌，凿植穴塞垫嵌缝。 计量 | t |  | 3120.44 | 3120.44
工 |  | 人工费 |  | 元 | 1199.82 | - | 1199.82
配 |  | 预拌水泥砂浆 1:1 |  | m3 | 0.280 | -
料 |  | 热轧圆盘条 Φ10以内 |  | t | 0.011 | 3560.45 | 39.16
料 |  | 镀锌低碳钢丝Φ1.2~2.5 |  | kg | 1.200 | 5.38 | 6.46
料 |  | 英石 |  | t | 1.000 | 1685.70 | 1685.7
料 |  | 其他材料费 |  | 元 | 1.29 | 1.00 | 1.29
综 |  | 企业管理费 |  | 元 | 100.00 | 188.01 | 188.01
定 | A1-17-38 | 堆砌石假山 英石 100t以内 | 放样开线，选石，运石，砂浆运输，堆砌，凿植穴塞垫嵌缝。 计量 | t |  | 2888.97 | 2888.97
工 |  | 人工费 |  | 元 | 991.73 | - | 991.73
配 |  | 预拌水泥砂浆 1:1 |  | m3 | 0.280 | -
料 |  | 热轧圆盘条 Φ10以内 |  | t | 0.013 | 3560.45 | 46.29
料 |  | 镀锌低碳钢丝Φ1.2~2.5 |  | kg | 1.500 | 5.38 | 8.07
料 |  | 英石 |  | t | 1.000 | 1685.70 | 1685.7
料 |  | 其他材料费 |  | 元 | 1.78 | 1.00 | 1.78
综 |  | 企业管理费 |  | 元 | 100.00 | 155.40 | 155.4
定 | A1-17-39 | 堆砌石假山 英石 100t以外 | 放样开线，选石，运石，砂浆运输，堆砌，凿植穴塞垫嵌缝。 计量 | t |  | 2656.00 | 2656.01
工 |  | 人工费 |  | 元 | 781.39 | - | 781.39
配 |  | 预拌水泥砂浆 1:1 |  | m3 | 0.280 | -
料 |  | 热轧圆盘条 Φ10以内 |  | t | 0.015 | 3560.45 | 53.41
料 |  | 镀锌低碳钢丝Φ1.2~2.5 |  | kg | 2.000 | 5.38 | 10.76
料 |  | 英石 |  | t | 1.000 | 1685.70 | 1685.7
料 |  | 其他材料费 |  | 元 | 2.31 | 1.00 | 2.31
综 |  | 企业管理费 |  | 元 | 100.00 | 122.44 | 122.44
定 | A1-17-40 | 砖骨架塑假山 高度(m以内) 2.5 | 放样开线、挖土方、混凝土及砂浆运输、砌骨架、面层批挡及造型修饰，留植穴，洒色等。 计量 | 10㎡ |  | 2426.66 | 2426.66
工 |  | 人工费 |  | 元 | 1616.85 | - | 1616.85
配 |  | 预拌水泥砂浆 1:2 |  | m3 | 0.103 | -
配 |  | 预拌水泥砂浆 1:2.5 |  | m3 | 0.391 | -
配 |  | 预拌水泥石灰砂浆 M5.0 |  | m3 |  | -
配 |  | 预拌水泥石灰砂浆 M7.5 |  | m3 | 0.823 | -
配 |  | 预拌混凝土 |  | m3 | 0.682 | -
料 |  | 标准砖 240×115×53 |  | 千块 | 1.536 | 310.92 | 477.57
料 |  | 混凝土块 |  | m3 | 0.106 | 301.11 | 31.92
料 |  | 水 |  | m3 | 0.810 | 4.58 | 3.71
料 |  | 其他材料费 |  | 元 | 43.25 | 1.00 | 43.25
综 |  | 企业管理费 |  | 元 | 100.00 | 253.36 | 253.36
定 | A1-17-41 | 砖骨架塑假山 高度(m以内) 6 | 放样开线、挖土方、混凝土及砂浆运输、砌骨架、面层批挡及造型修饰，留植穴，洒色等。 计量 | 10㎡ |  | 3284.98 | 3284.98
工 |  | 人工费 |  | 元 | 2143.71 | - | 2143.71
配 |  | 预拌水泥砂浆 1:2 |  | m3 | 0.103 | -
配 |  | 预拌水泥砂浆 1:2.5 |  | m3 | 0.412 | -
配 |  | 预拌水泥石灰砂浆 M5.0 |  | m3 | 0.127 | -
配 |  | 预拌水泥石灰砂浆 M7.5 |  | m3 | 1.097 | -
配 |  | 预拌混凝土 |  | m3 | 0.570 | -
料 |  | 标准砖 240×115×53 |  | 千块 | 2.307 | 310.92 | 717.29
料 |  | 混凝土块 |  | m3 | 0.124 | 301.11 | 37.34
料 |  | 水 |  | m3 | 0.960 | 4.58 | 4.4
料 |  | 其他材料费 |  | 元 | 46.32 | 1.00 | 46.32
综 |  | 企业管理费 |  | 元 | 100.00 | 335.92 | 335.92
定 | A1-17-42 | 砖骨架塑假山 高度(m以内) 10 | 放样开线、挖土方、混凝土及砂浆运输、砌骨架、面层批挡及造型修饰，留植穴，洒色等。 计量 | 10㎡ |  | 3870.12 | 3870.11
工 |  | 人工费 |  | 元 | 2517.14 | - | 2517.14
配 |  | 预拌水泥砂浆 1:2 |  | m3 | 0.103 | -
配 |  | 预拌水泥砂浆 1:2.5 |  | m3 | 0.412 | -
配 |  | 预拌水泥石灰砂浆 M5.0 |  | m3 | 0.121 | -
配 |  | 预拌水泥石灰砂浆 M7.5 |  | m3 | 1.337 | -
配 |  | 预拌混凝土 |  | m3 | 0.506 | -
料 |  | 标准砖 240×115×53 |  | 千块 | 2.744 | 310.92 | 853.16
料 |  | 混凝土块 |  | m3 | 0.175 | 301.11 | 52.69
料 |  | 水 |  | m3 | 1.020 | 4.58 | 4.67
料 |  | 其他材料费 |  | 元 | 48.01 | 1.00 | 48.01
综 |  | 企业管理费 |  | 元 | 100.00 | 394.44 | 394.44
定 | A1-17-43 | 钢网钢骨架塑假山 10m^a | 1.钢网钢骨架塑假山：放样开线、挂钢网、砂浆运输、面层批挡及造型修饰，留植穴，洒色等。 2.钢骨架制作安装：放样、划线、拼装、焊接、校正，刷防锈漆等。 计量 | $10\mathrm{m}^{\mathrm{a}}$ |  | 2468.39 | 2468.38
工 |  | 人工费 |  | 元 | 1834.56 | - | 1834.56
配 |  | 预拌水泥砂浆 1:1 |  | m3 | 0.206 | -
配 |  | 预拌水泥砂浆 1:2 |  | m3 | 0.309 | -
料 |  | 热轧圆盘条 φ10以内 |  | t | 0.066 | 3560.45 | 234.99
料 |  | 热轧圆盘条 φ12~25 |  | t |  | 3616.56 | 0
料 |  | 角钢 综合 |  | kg |  | 3.55 | 0
料 |  | 六角螺栓 综合 |  | kg |  | 5.58 | 0
料 |  | 低碳钢焊条 综合 |  | kg | 1.310 | 6.01 | 7.87
料 |  | 镀锌钢丝网φ3×50×50 |  | m2 | 10.750 | 5.36 | 57.62
料 |  | 铁件 综合 |  | kg |  | 4.84 | 0
料 |  | 松杂板枋材 |  | m3 |  | 1180.62 | 0
料 |  | 油性防锈漆 |  | kg |  | 11.89 | 0
料 |  | 氧气 |  | m3 |  | 5.16 | 0
料 |  | 乙炔气 |  | kg |  | 13.30 | 0
料 |  | 其他材料费 |  | 元 | 45.86 | 1.00 | 45.86
机 |  | 汽车式起重机提升质量12(t) |  | 台班 |  | 1035.90 | 0
机 |  | 交流弧焊机容量30(kV·A) |  | 台班 |  | 94.70 | 0
综 |  | 企业管理费 |  | 元 | 100.00 | 287.48 | 287.48
定 | A1-17-44 | 钢骨架制作安装 t | 1.钢网钢骨架塑假山：放样开线、挂钢网、砂浆运输、面层批挡及造型修饰，留植穴，洒色等。 2.钢骨架制作安装：放样、划线、拼装、焊接、校正，刷防锈漆等。 计量 | t |  | 9848.89 | 9848.89
工 |  | 人工费 |  | 元 | 3936.66 | - | 3936.66
配 |  | 预拌水泥砂浆 1:1 |  | m3 |  | -
配 |  | 预拌水泥砂浆 1:2 |  | m3 |  | -
料 |  | 热轧圆盘条 φ10以内 |  | t |  | 3560.45 | 0
料 |  | 热轧圆盘条 φ12~25 |  | t | 0.218 | 3616.56 | 788.41
料 |  | 角钢 综合 |  | kg | 872.000 | 3.55 | 3095.6
料 |  | 六角螺栓 综合 |  | kg | 0.500 | 5.58 | 2.79
料 |  | 低碳钢焊条 综合 |  | kg | 38.440 | 6.01 | 231.02
料 |  | 镀锌钢丝网φ3×50×50 |  | m2 |  | 5.36 | 0
料 |  | 铁件 综合 |  | kg | 5.020 | 4.84 | 24.3
料 |  | 松杂板枋材 |  | m3 | 0.100 | 1180.62 | 118.06
料 |  | 油性防锈漆 |  | kg | 11.600 | 11.89 | 137.92
料 |  | 氧气 |  | m3 | 6.000 | 5.16 | 30.96
料 |  | 乙炔气 |  | kg | 2.500 | 13.30 | 33.25
料 |  | 其他材料费 |  | 元 | 27.01 | 1.00 | 27.01
机 |  | 汽车式起重机提升质量12(t) |  | 台班 | 0.254 | 1035.90 | 263.12
机 |  | 交流弧焊机容量30(kV·A) |  | 台班 | 4.580 | 94.70 | 433.73
综 |  | 企业管理费 |  | 元 | 100.00 | 726.06 | 726.06
段 | A.1.17.4 | 布置石
定 | A1-17-45 | 布置景石 单件重量(t以内) 1 | 砂浆运输、运石、吊装、校正、定位、塞垫嵌缝等。 计量 | t |  | 2573.28 | 2573.27
工 |  | 人工费 |  | 元 | 1226.43 | - | 1226.43
料 |  | 铁件 综合 |  | kg | 3.000 | 4.84 | 14.52
料 |  | 景石 |  | t | 1.000 | 683.76 | 683.76
料 |  | 水泥碎石子浆(配合比)1:1.5 |  | m3 | 0.060 | 384.83 | 23.09
料 |  | 其他材料费 |  | 元 | 4.86 | 1.00 | 4.86
机 |  | 汽车式起重机提升质量8(t) |  | 台班 | 0.400 | 919.66 | 367.86
机 |  | 汽车式起重机提升质量12(t) |  | 台班 |  | 1035.90 | 0
机 |  | 灰浆搅拌机拌筒容量200(L) |  | 台班 | 0.010 | 253.21 | 2.53
综 |  | 企业管理费 |  | 元 | 100.00 | 250.22 | 250.22
定 | A1-17-46 | 布置景石 单件重量(t以内) 5 | 砂浆运输、运石、吊装、校正、定位、塞垫嵌缝等。 计量 | t |  | 2735.87 | 2735.87
工 |  | 人工费 |  | 元 | 982.11 | - | 982.11
料 |  | 铁件 综合 |  | kg | 5.000 | 4.84 | 24.2
料 |  | 景石 |  | t | 1.000 | 683.76 | 683.76
料 |  | 水泥碎石子浆(配合比)1:1.5 |  | m3 | 0.080 | 384.83 | 30.79
料 |  | 其他材料费 |  | 元 | 6.29 | 1.00 | 6.29
机 |  | 汽车式起重机提升质量8(t) |  | 台班 | 0.800 | 919.66 | 735.73
机 |  | 汽车式起重机提升质量12(t) |  | 台班 |  | 1035.90 | 0
机 |  | 灰浆搅拌机拌筒容量200(L) |  | 台班 | 0.013 | 253.21 | 3.29
综 |  | 企业管理费 |  | 元 | 100.00 | 269.70 | 269.7
定 | A1-17-47 | 布置景石 单件重量(t以内) 10 | 砂浆运输、运石、吊装、校正、定位、塞垫嵌缝等。 计量 | t |  | 2737.27 | 2737.26
工 |  | 人工费 |  | 元 | 867.45 | - | 867.45
料 |  | 铁件 综合 |  | kg | 8.000 | 4.84 | 38.72
料 |  | 景石 |  | t | 1.000 | 683.76 | 683.76
料 |  | 水泥碎石子浆(配合比)1:1.5 |  | m3 | 0.100 | 384.83 | 38.48
料 |  | 其他材料费 |  | 元 | 9.37 | 1.00 | 9.37
机 |  | 汽车式起重机提升质量8(t) |  | 台班 |  | 919.66 | 0
机 |  | 汽车式起重机提升质量12(t) |  | 台班 | 0.800 | 1035.90 | 828.72
机 |  | 灰浆搅拌机拌筒容量200(L) |  | 台班 | 0.017 | 253.21 | 4.3
综 |  | 企业管理费 |  | 元 | 100.00 | 266.46 | 266.46
定 | A1-17-48 | 布置峰石 高度(m以内) 3 | 定位放样、选石、运石、混凝土及砂浆运输、吊装、稳固、清理等。 计量 | t |  | 1689.29 | 1689.29
工 |  | 人工费 |  | 元 | 785.63 | - | 785.63
配 |  | 预拌水泥砂浆 1:2.5 |  | m3 | 0.050 | -
配 |  | 预拌混凝土 |  | m3 | 0.060 | -
料 |  | 松杂板枋材 |  | m3 | 0.003 | 1180.62 | 3.54
料 |  | 太湖石 |  | t | 1.000 | 710.78 | 710.78
料 |  | 其他材料费 |  | 元 | 22.61 | 1.00 | 22.61
机 |  | 汽车式起重机提升质量8(t) |  | 台班 | 0.041 | 919.66 | 37.71
综 |  | 企业管理费 |  | 元 | 100.00 | 129.02 | 129.02
定 | A1-17-49 | 布置峰石 高度(m以内) 5 | 定位放样、选石、运石、混凝土及砂浆运输、吊装、稳固、清理等。 计量 | t |  | 1769.76 | 1769.76
工 |  | 人工费 |  | 元 | 852.45 | - | 852.45
配 |  | 预拌水泥砂浆 1:2.5 |  | m3 | 0.050 | -
配 |  | 预拌混凝土 |  | m3 | 0.055 | -
料 |  | 松杂板枋材 |  | m3 | 0.003 | 1180.62 | 3.54
料 |  | 太湖石 |  | t | 1.000 | 710.78 | 710.78
料 |  | 其他材料费 |  | 元 | 23.66 | 1.00 | 23.66
机 |  | 汽车式起重机提升质量8(t) |  | 台班 | 0.043 | 919.66 | 39.55
综 |  | 企业管理费 |  | 元 | 100.00 | 139.78 | 139.78
定 | A1-17-50 | 布置笋石 高度(m以内) 2 | 定位放样、选石、运石、混凝土及砂浆运输、吊装、稳固、清理等。 计量 | 10根 |  | 6634.42 | 6634.42
工 |  | 人工费 |  | 元 | 2328.03 | - | 2328.03
配 |  | 预拌水泥砂浆 1:2 |  | m3 | 0.020 | -
配 |  | 预拌混凝土 |  | m3 | 0.090 | -
料 |  | 松杂板枋材 |  | m3 | 0.025 | 1180.62 | 29.52
料 |  | 石笋 2000以内 |  | 根 | 10.000 | 357.88 | 3578.8
料 |  | 石笋 3000以内 |  | 根 |  | 895.13 | 0
料 |  | 石笋 4000以内 |  | 根 |  | 2238.24 | 0
料 |  | 其他材料费 |  | 元 | 14.14 | 1.00 | 14.14
机 |  | 汽车式起重机提升质量8(t) |  | 台班 | 0.300 | 919.66 | 275.9
综 |  | 企业管理费 |  | 元 | 100.00 | 408.03 | 408.03
定 | A1-17-51 | 布置笋石 高度(m以内) 3 | 定位放样、选石、运石、混凝土及砂浆运输、吊装、稳固、清理等。 计量 | 10根 |  | 13276.35 | 13276.35
工 |  | 人工费 |  | 元 | 3239.08 | - | 3239.08
配 |  | 预拌水泥砂浆 1:2 |  | m3 | 0.020 | -
配 |  | 预拌混凝土 |  | m3 | 0.190 | -
料 |  | 松杂板枋材 |  | m3 | 0.032 | 1180.62 | 37.78
料 |  | 石笋 2000以内 |  | 根 |  | 357.88 | 0
料 |  | 石笋 3000以内 |  | 根 | 10.000 | 895.13 | 8951.3
料 |  | 石笋 4000以内 |  | 根 |  | 2238.24 | 0
料 |  | 其他材料费 |  | 元 | 30.02 | 1.00 | 30.02
机 |  | 汽车式起重机提升质量8(t) |  | 台班 | 0.480 | 919.66 | 441.44
综 |  | 企业管理费 |  | 元 | 100.00 | 576.73 | 576.73
定 | A1-17-52 | 布置笋石 高度(m以内) 4 | 定位放样、选石、运石、混凝土及砂浆运输、吊装、稳固、清理等。 计量 | 10根 |  | 28223.19 | 28223.19
工 |  | 人工费 |  | 元 | 4381.70 | - | 4381.7
配 |  | 预拌水泥砂浆 1:2 |  | m3 | 0.020 | -
配 |  | 预拌混凝土 |  | m3 | 0.250 | -
料 |  | 松杂板枋材 |  | m3 | 0.035 | 1180.62 | 41.32
料 |  | 石笋 2000以内 |  | 根 |  | 357.88 | 0
料 |  | 石笋 3000以内 |  | 根 |  | 895.13 | 0
料 |  | 石笋 4000以内 |  | 根 | 10.000 | 2238.24 | 22382.4
料 |  | 其他材料费 |  | 元 | 71.62 | 1.00 | 71.62
机 |  | 汽车式起重机提升质量8(t) |  | 台班 | 0.620 | 919.66 | 570.19
综 |  | 企业管理费 |  | 元 | 100.00 | 775.96 | 775.96
段 | A.1.17.5 | 小构件装饰
定 | A1-17-53 | 琉璃花窗 小圆花窗 | 运料、砂浆运输、安砌、清理。 计量 | 10㎡ |  | 1362.88 | 1362.88
工 |  | 人工费 |  | 元 | 227.46 | - | 227.46
料 |  | 小圆花窗 160×160×30 |  | m2 | 10.200 | 107.28 | 1094.26
料 |  | 双眼窗 246×75×115 |  | m2 |  | 106.84 | 0
料 |  | 龙凤花窗 440×550×75 |  | m2 |  | 112.18 | 0
料 |  | 水泥膏(配合比) |  | m3 | 0.002 | 604.77 | 1.21
配 |  | 预拌水泥砂浆 1:2 |  | m3 | 0.019 | -
料 |  | 其他材料费 |  | 元 | 4.31 | 1.00 | 4.31
综 |  | 企业管理费 |  | 元 | 100.00 | 35.64 | 35.64
定 | A1-17-54 | 琉璃花窗 双眼窗 | 运料、砂浆运输、安砌、清理。 计量 | 10㎡ |  | 1414.38 | 1414.38
工 |  | 人工费 |  | 元 | 275.85 | - | 275.85
料 |  | 小圆花窗 160×160×30 |  | m2 |  | 107.28 | 0
料 |  | 双眼窗 246×75×115 |  | m2 | 10.200 | 106.84 | 1089.77
料 |  | 龙凤花窗 440×550×75 |  | m2 |  | 112.18 | 0
料 |  | 水泥膏(配合比) |  | m3 | 0.002 | 604.77 | 1.21
配 |  | 预拌水泥砂浆 1:2 |  | m3 | 0.030 | -
料 |  | 其他材料费 |  | 元 | 4.32 | 1.00 | 4.32
综 |  | 企业管理费 |  | 元 | 100.00 | 43.23 | 43.23
定 | A1-17-55 | 琉璃花窗 龙凤花窗 | 运料、砂浆运输、安砌、清理。 计量 | 10㎡ |  | 1388.12 | 1388.12
工 |  | 人工费 |  | 元 | 205.68 | - | 205.68
料 |  | 小圆花窗 160×160×30 |  | m2 |  | 107.28 | 0
料 |  | 双眼窗 246×75×115 |  | m2 |  | 106.84 | 0
料 |  | 龙凤花窗 440×550×75 |  | m2 | 10.200 | 112.18 | 1144.24
料 |  | 水泥膏(配合比) |  | m3 | 0.003 | 604.77 | 1.81
配 |  | 预拌水泥砂浆 1:2 |  | m3 | 0.032 | -
料 |  | 其他材料费 |  | 元 | 4.16 | 1.00 | 4.16
综 |  | 企业管理费 |  | 元 | 100.00 | 32.23 | 32.23
定 | A1-17-56 | 白色水磨石景窗 断面尺寸cm 30×3 现场制作 | 钢筋制作及绑扎、砂浆运输、砂浆抹平、构件养护、面层磨光，打蜡、擦光及安装。 计量 | 10m |  | 5456.23 | 5456.24
工 |  | 人工费 |  | 元 | 4659.45 | - | 4659.45
料 |  | 热轧圆盘条 Φ10以内 |  | t |  | 3560.45 | 0
料 |  | 松节油 |  | kg | 1.200 | 8.84 | 10.61
料 |  | 草酸 |  | kg | 1.200 | 5.59 | 6.71
料 |  | 白色硅酸盐水泥 32.5 |  | t | 0.009 | 564.84 | 5.08
料 |  | 金刚石 综合 |  | 块 | 0.510 | 11.87 | 6.05
料 |  | 白棉纱 |  | kg | 0.160 | 11.47 | 1.84
料 |  | 锡锑箔 |  | kg | 0.020 | 55.78 | 1.12
料 |  | 镀锌低碳钢丝 Φ0.7~1.2 |  | kg |  | 5.38 | 0
料 |  | 石蜡 |  | kg | 0.400 | 3.00 | 1.2
料 |  | 白水泥石子浆(配合比) 1:1 |  | m3 | 0.032 | 820.21 | 26.25
配 |  | 预拌水泥砂浆 1:2 |  | m3 | 0.063 | -
料 |  | 其他材料费 |  | 元 | 4.56 | 1.00 | 4.56
机 |  | 灰浆搅拌机 拌筒容量200(L) |  | 台班 | 0.011 | 253.21 | 2.79
综 |  | 企业管理费 |  | 元 | 100.00 | 730.58 | 730.58
定 | A1-17-57 | 白色水磨石景窗 断面尺寸cm 40×3 现场制作 | 钢筋制作及绑扎、砂浆运输、砂浆抹平、构件养护、面层磨光，打蜡、擦光及安装。 计量 | 10m |  | 6159.75 | 6159.74
工 |  | 人工费 |  | 元 | 5252.76 | - | 5252.76
料 |  | 热轧圆盘条 Φ10以内 |  | t |  | 3560.45 | 0
料 |  | 松节油 |  | kg | 1.500 | 8.84 | 13.26
料 |  | 草酸 |  | kg | 1.500 | 5.59 | 8.38
料 |  | 白色硅酸盐水泥 32.5 |  | t | 0.012 | 564.84 | 6.78
料 |  | 金刚石 综合 |  | 块 | 0.640 | 11.87 | 7.6
料 |  | 白棉纱 |  | kg | 0.200 | 11.47 | 2.29
料 |  | 锡锑箔 |  | kg | 0.030 | 55.78 | 1.67
料 |  | 镀锌低碳钢丝 Φ0.7~1.2 |  | kg |  | 5.38 | 0
料 |  | 石蜡 |  | kg | 0.500 | 3.00 | 1.5
料 |  | 白水泥石子浆(配合比) 1:1 |  | m3 | 0.042 | 820.21 | 34.45
配 |  | 预拌水泥砂浆 1:2 |  | m3 | 0.084 | -
料 |  | 其他材料费 |  | 元 | 5.30 | 1.00 | 5.3
机 |  | 灰浆搅拌机 拌筒容量200(L) |  | 台班 | 0.009 | 253.21 | 2.28
综 |  | 企业管理费 |  | 元 | 100.00 | 823.47 | 823.47
定 | A1-17-58 | 白色水磨石景窗 断面尺寸cm 32×3 预制 | 钢筋制作及绑扎、砂浆运输、砂浆抹平、构件养护、面层磨光，打蜡、擦光及安装。 计量 | 10m |  | 5878.55 | 5878.56
工 |  | 人工费 |  | 元 | 4895.13 | - | 4895.13
料 |  | 热轧圆盘条 Φ10以内 |  | t | 0.016 | 3560.45 | 56.97
料 |  | 松节油 |  | kg | 1.200 | 8.84 | 10.61
料 |  | 草酸 |  | kg | 1.200 | 5.59 | 6.71
料 |  | 白色硅酸盐水泥 32.5 |  | t | 0.009 | 564.84 | 5.08
料 |  | 金刚石 综合 |  | 块 | 0.510 | 11.87 | 6.05
料 |  | 白棉纱 |  | kg | 0.160 | 11.47 | 1.84
料 |  | 锡锑箔 |  | kg | 0.020 | 55.78 | 1.12
料 |  | 镀锌低碳钢丝 Φ0.7~1.2 |  | kg | 0.500 | 5.38 | 2.69
料 |  | 石蜡 |  | kg | 0.400 | 3.00 | 1.2
料 |  | 白水泥石子浆(配合比) 1:1 |  | m3 | 0.096 | 820.21 | 78.74
配 |  | 预拌水泥砂浆 1:2 |  | m3 | 0.064 | -
料 |  | 其他材料费 |  | 元 | 39.20 | 1.00 | 39.2
机 |  | 灰浆搅拌机 拌筒容量200(L) |  | 台班 | 0.021 | 253.21 | 5.32
综 |  | 企业管理费 |  | 元 | 100.00 | 767.90 | 767.9
定 | A1-17-59 | 白色水磨石景窗 断面尺寸cm 32×3 安装 | 钢筋制作及绑扎、砂浆运输、砂浆抹平、构件养护、面层磨光，打蜡、擦光及安装。 计量 | 10m |  | 211.75 | 211.75
工 |  | 人工费 |  | 元 | 183.06 | - | 183.06
料 |  | 热轧圆盘条 Φ10以内 |  | t |  | 3560.45 | 0
料 |  | 松节油 |  | kg |  | 8.84 | 0
料 |  | 草酸 |  | kg |  | 5.59 | 0
料 |  | 白色硅酸盐水泥 32.5 |  | t |  | 564.84 | 0
料 |  | 金刚石 综合 |  | 块 |  | 11.87 | 0
料 |  | 白棉纱 |  | kg |  | 11.47 | 0
料 |  | 锡锑箔 |  | kg |  | 55.78 | 0
料 |  | 镀锌低碳钢丝 Φ0.7~1.2 |  | kg |  | 5.38 | 0
料 |  | 石蜡 |  | kg |  | 3.00 | 0
料 |  | 白水泥石子浆(配合比) 1:1 |  | m3 |  | 820.21 | 0
配 |  | 预拌水泥砂浆 1:2 |  | m3 | 0.094 | -
料 |  | 其他材料费 |  | 元 |  | 1.00 | 0
机 |  | 灰浆搅拌机 拌筒容量200(L) |  | 台班 |  | 253.21 | 0
综 |  | 企业管理费 |  | 元 | 100.00 | 28.69 | 28.69
定 | A1-17-60 | 白色水磨石企条 3cm厚 预制 | 制作安装及拆除模板，钢筋制作及绑扎，砂浆运输、砂浆抹平、构件养护、面层磨光、打蜡、擦光及安装。 计量 | ㎡ |  | 1744.97 | 1744.96
工 |  | 人工费 |  | 元 | 1446.03 | - | 1446.03
料 |  | 热轧圆盘条 Φ10以内 |  | t | 0.004 | 3560.45 | 14.24
料 |  | 松杂板枋材 |  | m3 | 0.006 | 1180.62 | 7.08
料 |  | 松节油 |  | kg | 0.680 | 8.84 | 6.01
料 |  | 草酸 |  | kg | 0.680 | 5.59 | 3.8
料 |  | 白色硅酸盐水泥 32.5 |  | t | 0.006 | 564.84 | 3.39
料 |  | 金刚石 综合 |  | 块 | 0.290 | 11.87 | 3.44
料 |  | 白棉纱 |  | kg | 0.090 | 11.47 | 1.03
料 |  | 锡锑箔 |  | kg | 0.010 | 55.78 | 0.56
料 |  | 石蜡 |  | kg | 0.230 | 3.00 | 0.69
料 |  | 镀锌低碳钢丝Φ0.7~1.2 |  | kg | 0.060 | 5.38 | 0.32
料 |  | 白水泥石子浆(配合比)1:1 |  | m3 | 0.032 | 820.21 | 26.25
配 |  | 预拌水泥砂浆 1:2 |  | m3 |  | -
料 |  | 其他材料费 |  | 元 | 2.60 | 1.00 | 2.6
机 |  | 灰浆搅拌机拌筒容量200(L) |  | 台班 | 0.010 | 253.21 | 2.53
综 |  | 企业管理费 |  | 元 | 100.00 | 226.99 | 226.99
定 | A1-17-61 | 白色水磨石企条 3cm厚 安装 | 制作安装及拆除模板，钢筋制作及绑扎，砂浆运输、砂浆抹平、构件养护、面层磨光、打蜡、擦光及安装。 计量 | ㎡ |  | 105.87 | 105.87
工 |  | 人工费 |  | 元 | 91.53 | - | 91.53
料 |  | 热轧圆盘条 Φ10以内 |  | t |  | 3560.45 | 0
料 |  | 松杂板枋材 |  | m3 |  | 1180.62 | 0
料 |  | 松节油 |  | kg |  | 8.84 | 0
料 |  | 草酸 |  | kg |  | 5.59 | 0
料 |  | 白色硅酸盐水泥 32.5 |  | t |  | 564.84 | 0
料 |  | 金刚石 综合 |  | 块 |  | 11.87 | 0
料 |  | 白棉纱 |  | kg |  | 11.47 | 0
料 |  | 锡锑箔 |  | kg |  | 55.78 | 0
料 |  | 石蜡 |  | kg |  | 3.00 | 0
料 |  | 镀锌低碳钢丝Φ0.7~1.2 |  | kg |  | 5.38 | 0
料 |  | 白水泥石子浆(配合比)1:1 |  | m3 |  | 820.21 | 0
配 |  | 预拌水泥砂浆 1:2 |  | m3 | 0.002 | -
料 |  | 其他材料费 |  | 元 |  | 1.00 | 0
机 |  | 灰浆搅拌机拌筒容量200(L) |  | 台班 |  | 253.21 | 0
综 |  | 企业管理费 |  | 元 | 100.00 | 14.34 | 14.34
定 | A1-17-62 | 白色水磨石凳 预制 | 制作安装及拆除模板，钢筋制作及绑扎，砂浆运输、砂浆抹平、构件养护、面层磨光、打蜡、擦光及安装。 计量 | 10m |  | 5206.89 | 5206.89
工 |  | 人工费 |  | 元 | 4192.92 | - | 4192.92
料 |  | 松杂板枋材 |  | m3 | 0.020 | 1180.62 | 23.61
料 |  | 热轧圆盘条 Φ10以内 |  | t | 0.040 | 3560.45 | 142.42
料 |  | 松节油 |  | kg | 1.440 | 8.84 | 12.73
料 |  | 草酸 |  | kg | 1.440 | 5.59 | 8.05
料 |  | 白色硅酸盐水泥 32.5 |  | t | 0.009 | 564.84 | 5.08
料 |  | 复合普通硅酸盐水泥P.C 32.5 |  | t | 0.015 | 319.11 | 4.79
料 |  | 圆钉 30~45 |  | kg | 0.440 | 3.65 | 1.61
料 |  | 金刚石 综合 |  | 块 | 0.610 | 11.87 | 7.24
料 |  | 白棉纱 |  | kg | 0.200 | 11.47 | 2.29
料 |  | 镀锌低碳钢丝Φ0.7~1.2 |  | kg | 0.580 | 5.38 | 3.12
料 |  | 锡锑箔 |  | kg | 0.030 | 55.78 | 1.67
料 |  | 低碳钢焊条 综合 |  | kg |  | 6.01 | 0
料 |  | 石蜡 |  | kg | 0.470 | 3.00 | 1.41
料 |  | 白水泥石子浆(配合比)1:1 |  | m3 | 0.050 | 820.21 | 41.01
料 |  | 水泥碎石子浆(配合比)1:1.5 |  | m3 | 0.233 | 384.83 | 89.67
配 |  | 预拌水泥砂浆 1:2 |  | m3 |  | -
料 |  | 其他材料费 |  | 元 | 9.31 | 1.00 | 9.31
机 |  | 灰浆搅拌机拌筒容量200(L) |  | 台班 | 0.010 | 253.21 | 2.53
综 |  | 企业管理费 |  | 元 | 100.00 | 657.43 | 657.43
定 | A1-17-63 | 白色水磨石凳 现浇 | 制作安装及拆除模板，钢筋制作及绑扎，砂浆运输、砂浆抹平、构件养护、面层磨光、打蜡、擦光及安装。 计量 | 10m |  | 5717.74 | 5717.74
工 |  | 人工费 |  | 元 | 4508.94 | - | 4508.94
料 |  | 松杂板枋材 |  | m3 | 0.140 | 1180.62 | 165.29
料 |  | 热轧圆盘条 Φ10以内 |  | t | 0.040 | 3560.45 | 142.42
料 |  | 松节油 |  | kg | 1.440 | 8.84 | 12.73
料 |  | 草酸 |  | kg | 1.440 | 5.59 | 8.05
料 |  | 白色硅酸盐水泥 32.5 |  | t | 0.009 | 564.84 | 5.08
料 |  | 复合普通硅酸盐水泥P.C 32.5 |  | t | 0.015 | 319.11 | 4.79
料 |  | 圆钉 30~45 |  | kg | 0.880 | 3.65 | 3.21
料 |  | 金刚石 综合 |  | 块 | 0.610 | 11.87 | 7.24
料 |  | 白棉纱 |  | kg | 0.200 | 11.47 | 2.29
料 |  | 镀锌低碳钢丝Φ0.7~1.2 |  | kg | 0.580 | 5.38 | 3.12
料 |  | 锡锑箔 |  | kg | 0.030 | 55.78 | 1.67
料 |  | 低碳钢焊条 综合 |  | kg |  | 6.01 | 0
料 |  | 石蜡 |  | kg | 0.470 | 3.00 | 1.41
料 |  | 白水泥石子浆(配合比)1:1 |  | m3 | 0.050 | 820.21 | 41.01
料 |  | 水泥碎石子浆(配合比)1:1.5 |  | m3 | 0.233 | 384.83 | 89.67
配 |  | 预拌水泥砂浆 1:2 |  | m3 |  | -
料 |  | 其他材料费 |  | 元 | 11.34 | 1.00 | 11.34
机 |  | 灰浆搅拌机拌筒容量200(L) |  | 台班 | 0.010 | 253.21 | 2.53
综 |  | 企业管理费 |  | 元 | 100.00 | 706.95 | 706.95
定 | A1-17-64 | 白色水磨石花檐 断面尺寸cm 3 × 3 预制 | 制作安装及拆除模板，钢筋制作及绑扎，砂浆运输、砂浆抹平、构件养护、面层磨光、打蜡、擦光及安装。 计量 | 10m |  | 5763.29 | 5763.28
工 |  | 人工费 |  | 元 | 4940.13 | - | 4940.13
料 |  | 松杂板枋材 |  | m3 | 0.004 | 1180.62 | 4.72
料 |  | 热轧圆盘条 Φ10以内 |  | t | 0.005 | 3560.45 | 17.8
料 |  | 松节油 |  | kg | 0.360 | 8.84 | 3.18
料 |  | 草酸 |  | kg | 0.360 | 5.59 | 2.01
料 |  | 白色硅酸盐水泥 32.5 |  | t | 0.003 | 564.84 | 1.69
料 |  | 复合普通硅酸盐水泥P.C 32.5 |  | t |  | 319.11 | 0
料 |  | 圆钉 30~45 |  | kg | 0.350 | 3.65 | 1.28
料 |  | 金刚石 综合 |  | 块 | 0.150 | 11.87 | 1.78
料 |  | 白棉纱 |  | kg | 0.050 | 11.47 | 0.57
料 |  | 镀锌低碳钢丝Φ0.7~1.2 |  | kg |  | 5.38 | 0
料 |  | 锡锑箔 |  | kg | 0.010 | 55.78 | 0.56
料 |  | 低碳钢焊条 综合 |  | kg | 0.350 | 6.01 | 2.1
料 |  | 石蜡 |  | kg | 0.120 | 3.00 | 0.36
料 |  | 白水泥石子浆(配合比)1:1 |  | m3 | 0.010 | 820.21 | 8.2
料 |  | 水泥碎石子浆(配合比)1:1.5 |  | m3 |  | 384.83 | 0
配 |  | 预拌水泥砂浆 1:2 |  | m3 |  | -
料 |  | 其他材料费 |  | 元 | 4.19 | 1.00 | 4.19
机 |  | 灰浆搅拌机拌筒容量200(L) |  | 台班 | 0.002 | 253.21 | 0.51
综 |  | 企业管理费 |  | 元 | 100.00 | 774.20 | 774.2
定 | A1-17-65 | 白色水磨石花檐 断面尺寸cm 3 × 3 安装 | 制作安装及拆除模板，钢筋制作及绑扎，砂浆运输、砂浆抹平、构件养护、面层磨光、打蜡、擦光及安装。 计量 | 10m |  | 189.42 | 189.42
工 |  | 人工费 |  | 元 | 162.72 | - | 162.72
料 |  | 松杂板枋材 |  | m3 |  | 1180.62 | 0
料 |  | 热轧圆盘条 Φ10以内 |  | t |  | 3560.45 | 0
料 |  | 松节油 |  | kg |  | 8.84 | 0
料 |  | 草酸 |  | kg |  | 5.59 | 0
料 |  | 白色硅酸盐水泥 32.5 |  | t |  | 564.84 | 0
料 |  | 复合普通硅酸盐水泥P.C 32.5 |  | t |  | 319.11 | 0
料 |  | 圆钉 30~45 |  | kg |  | 3.65 | 0
料 |  | 金刚石 综合 |  | 块 |  | 11.87 | 0
料 |  | 白棉纱 |  | kg |  | 11.47 | 0
料 |  | 镀锌低碳钢丝Φ0.7~1.2 |  | kg |  | 5.38 | 0
料 |  | 锡锑箔 |  | kg |  | 55.78 | 0
料 |  | 低碳钢焊条 综合 |  | kg | 0.200 | 6.01 | 1.2
料 |  | 石蜡 |  | kg |  | 3.00 | 0
料 |  | 白水泥石子浆(配合比)1:1 |  | m3 |  | 820.21 | 0
料 |  | 水泥碎石子浆(配合比)1:1.5 |  | m3 |  | 384.83 | 0
配 |  | 预拌水泥砂浆 1:2 |  | m3 | 0.005 | -
料 |  | 其他材料费 |  | 元 |  | 1.00 | 0
机 |  | 灰浆搅拌机拌筒容量200(L) |  | 台班 |  | 253.21 | 0
综 |  | 企业管理费 |  | 元 | 100.00 | 25.50 | 25.5
定 | A1-17-66 | 白色水磨石角花 断面尺寸cm 5 × 2.5 预制 | 制作安装及拆除模板，钢筋制作及绑扎，砂浆运输、砂浆抹平、构件养护、面层磨光、打蜡、擦光及安装。 计量 | 10m |  | 5456.28 | 5456.29
工 |  | 人工费 |  | 元 | 4671.06 | - | 4671.06
料 |  | 松杂板枋材 |  | m3 | 0.003 | 1180.62 | 3.54
料 |  | 热轧圆盘条 φ10以内 |  | t | 0.005 | 3560.45 | 17.8
料 |  | 锡锑箔 |  | kg | 0.010 | 55.78 | 0.56
料 |  | 白色硅酸盐水泥 32.5 |  | t | 0.004 | 564.84 | 2.26
料 |  | 松节油 |  | kg | 0.450 | 8.84 | 3.98
料 |  | 草酸 |  | kg | 0.450 | 5.59 | 2.52
料 |  | 金刚石 综合 |  | 块 | 0.190 | 11.87 | 2.26
料 |  | 圆钉 30~45 |  | kg | 0.410 | 3.65 | 1.5
料 |  | 低碳钢焊条 综合 |  | kg | 0.410 | 6.01 | 2.46
料 |  | 白棉纱 |  | kg | 0.060 | 11.47 | 0.69
料 |  | 石蜡 |  | kg | 0.150 | 3.00 | 0.45
料 |  | 镀锌低碳钢丝φ0.7~1.2 |  | kg |  | 5.38 | 0
料 |  | 白水泥石子浆(配合比)1:1 |  | m3 | 0.013 | 820.21 | 10.66
配 |  | 预拌水泥砂浆 1:2 |  | m3 |  | -
料 |  | 其他材料费 |  | 元 | 4.00 | 1.00 | 4
机 |  | 灰浆搅拌机拌筒容量200(L) |  | 台班 | 0.002 | 253.21 | 0.51
综 |  | 企业管理费 |  | 元 | 100.00 | 732.04 | 732.04
定 | A1-17-67 | 白色水磨石角花 断面尺寸cm 5 × 2.5 安装 | 制作安装及拆除模板，钢筋制作及绑扎，砂浆运输、砂浆抹平、构件养护、面层磨光、打蜡、擦光及安装。 计量 | 10m |  | 185.50 | 185.5
工 |  | 人工费 |  | 元 | 159.33 | - | 159.33
料 |  | 松杂板枋材 |  | m3 |  | 1180.62 | 0
料 |  | 热轧圆盘条 φ10以内 |  | t |  | 3560.45 | 0
料 |  | 锡锑箔 |  | kg |  | 55.78 | 0
料 |  | 白色硅酸盐水泥 32.5 |  | t |  | 564.84 | 0
料 |  | 松节油 |  | kg |  | 8.84 | 0
料 |  | 草酸 |  | kg |  | 5.59 | 0
料 |  | 金刚石 综合 |  | 块 |  | 11.87 | 0
料 |  | 圆钉 30~45 |  | kg |  | 3.65 | 0
料 |  | 低碳钢焊条 综合 |  | kg | 0.200 | 6.01 | 1.2
料 |  | 白棉纱 |  | kg |  | 11.47 | 0
料 |  | 石蜡 |  | kg |  | 3.00 | 0
料 |  | 镀锌低碳钢丝φ0.7~1.2 |  | kg |  | 5.38 | 0
料 |  | 白水泥石子浆(配合比)1:1 |  | m3 |  | 820.21 | 0
配 |  | 预拌水泥砂浆 1:2 |  | m3 | 0.017 | -
料 |  | 其他材料费 |  | 元 |  | 1.00 | 0
机 |  | 灰浆搅拌机拌筒容量200(L) |  | 台班 |  | 253.21 | 0
综 |  | 企业管理费 |  | 元 | 100.00 | 24.97 | 24.97
定 | A1-17-68 | 白色水磨石博古架 断面尺寸cm 30 × 2.5 预制 | 制作安装及拆除模板，钢筋制作及绑扎，砂浆运输、砂浆抹平、构件养护、面层磨光、打蜡、擦光及安装。 计量 | 10m |  | 6204.57 | 6204.56
工 |  | 人工费 |  | 元 | 5127.42 | - | 5127.42
料 |  | 松杂板枋材 |  | m3 | 0.081 | 1180.62 | 95.63
料 |  | 热轧圆盘条 φ10以内 |  | t | 0.013 | 3560.45 | 46.29
料 |  | 锡锑箔 |  | kg | 0.300 | 55.78 | 16.73
料 |  | 白色硅酸盐水泥 32.5 |  | t | 0.016 | 564.84 | 9.04
料 |  | 松节油 |  | kg | 1.340 | 8.84 | 11.85
料 |  | 草酸 |  | kg | 1.340 | 5.59 | 7.49
料 |  | 金刚石 综合 |  | 块 | 0.590 | 11.87 | 7
料 |  | 圆钉 30~45 |  | kg | 0.470 | 3.65 | 1.72
料 |  | 低碳钢焊条 综合 |  | kg | 0.500 | 6.01 | 3
料 |  | 白棉纱 |  | kg | 0.180 | 11.47 | 2.06
料 |  | 石蜡 |  | kg | 0.450 | 3.00 | 1.35
料 |  | 镀锌低碳钢丝φ0.7~1.2 |  | kg | 0.180 | 5.38 | 0.97
料 |  | 白水泥石子浆(配合比)1:1 |  | m3 | 0.069 | 820.21 | 56.59
配 |  | 预拌水泥砂浆 1:2 |  | m3 |  | -
料 |  | 其他材料费 |  | 元 | 11.02 | 1.00 | 11.02
机 |  | 灰浆搅拌机拌筒容量200(L) |  | 台班 | 0.010 | 253.21 | 2.53
综 |  | 企业管理费 |  | 元 | 100.00 | 803.87 | 803.87
定 | A1-17-69 | 白色水磨石博古架 断面尺寸cm 30 × 2.5 安装 | 制作安装及拆除模板，钢筋制作及绑扎，砂浆运输、砂浆抹平、构件养护、面层磨光、打蜡、擦光及安装。 计量 | 10m |  | 447.02 | 447.02
工 |  | 人工费 |  | 元 | 386.46 | - | 386.46
料 |  | 松杂板枋材 |  | m3 |  | 1180.62 | 0
料 |  | 热轧圆盘条 φ10以内 |  | t |  | 3560.45 | 0
料 |  | 锡锑箔 |  | kg |  | 55.78 | 0
料 |  | 白色硅酸盐水泥 32.5 |  | t |  | 564.84 | 0
料 |  | 松节油 |  | kg |  | 8.84 | 0
料 |  | 草酸 |  | kg |  | 5.59 | 0
料 |  | 金刚石 综合 |  | 块 |  | 11.87 | 0
料 |  | 圆钉 30~45 |  | kg |  | 3.65 | 0
料 |  | 低碳钢焊条 综合 |  | kg |  | 6.01 | 0
料 |  | 白棉纱 |  | kg |  | 11.47 | 0
料 |  | 石蜡 |  | kg |  | 3.00 | 0
料 |  | 镀锌低碳钢丝φ0.7~1.2 |  | kg |  | 5.38 | 0
料 |  | 白水泥石子浆(配合比)1:1 |  | m3 |  | 820.21 | 0
配 |  | 预拌水泥砂浆 1:2 |  | m3 | 0.060 | -
料 |  | 其他材料费 |  | 元 |  | 1.00 | 0
机 |  | 灰浆搅拌机拌筒容量200(L) |  | 台班 |  | 253.21 | 0
综 |  | 企业管理费 |  | 元 | 100.00 | 60.56 | 60.56
定 | A1-17-70 | 水磨石木纹板 预制 | 1.水磨石木纹板：制作安装及拆除模板，钢筋制作及绑扎，砂浆运输、砂浆抹平、构件养 护、面层磨光、打蜡、擦光及安装。 2.原色木纹板：制作安装及拆除模板，制作及绑扎钢筋，砂浆运输、砂浆找平、构件养护、安装。 计量 | 10㎡ |  | 6521.99 | 6522
工 |  | 人工费 |  | 元 | 5425.05 | - | 5425.05
料 |  | 热轧圆盘条 Φ10以内 |  | t | 0.014 | 3560.45 | 49.85
料 |  | 松节油 |  | kg | 3.000 | 8.84 | 26.52
料 |  | 白色硅酸盐水泥 32.5 |  | t | 0.030 | 564.84 | 16.95
料 |  | 草酸 |  | kg | 3.000 | 5.59 | 16.77
料 |  | 复合普通硅酸盐水泥P.C 32.5 |  | t | 0.030 | 319.11 | 9.57
料 |  | 金刚石 综合 |  | 块 | 1.300 | 11.87 | 15.43
料 |  | 锡锑箔 |  | kg | 0.100 | 55.78 | 5.58
料 |  | 白棉纱 |  | kg | 0.400 | 11.47 | 4.59
料 |  | 镀锌低碳钢丝Φ0.7~1.2 |  | kg | 1.000 | 5.38 | 5.38
料 |  | 石蜡 |  | kg | 1.000 | 3.00 | 3
料 |  | 白水泥膏(配合比) |  | m3 | 0.070 | 1068.71 | 74.81
配 |  | 预拌水泥砂浆 1:1 |  | m3 | 0.260 | -
配 |  | 预拌水泥砂浆 1:3 |  | m3 |  | -
料 |  | 其他材料费 |  | 元 | 18.39 | 1.00 | 18.39
综 |  | 企业管理费 |  | 元 | 100.00 | 850.11 | 850.11
定 | A1-17-71 | 水磨石木纹板 安装 | 1.水磨石木纹板：制作安装及拆除模板，钢筋制作及绑扎，砂浆运输、砂浆抹平、构件养 护、面层磨光、打蜡、擦光及安装。 2.原色木纹板：制作安装及拆除模板，制作及绑扎钢筋，砂浆运输、砂浆找平、构件养护、安装。 计量 | 10㎡ |  | 902.27 | 902.26
工 |  | 人工费 |  | 元 | 776.31 | - | 776.31
料 |  | 热轧圆盘条 Φ10以内 |  | t |  | 3560.45 | 0
料 |  | 松节油 |  | kg |  | 8.84 | 0
料 |  | 白色硅酸盐水泥 32.5 |  | t | 0.005 | 564.84 | 2.82
料 |  | 草酸 |  | kg |  | 5.59 | 0
料 |  | 复合普通硅酸盐水泥P.C 32.5 |  | t |  | 319.11 | 0
料 |  | 金刚石 综合 |  | 块 |  | 11.87 | 0
料 |  | 锡锑箔 |  | kg |  | 55.78 | 0
料 |  | 白棉纱 |  | kg |  | 11.47 | 0
料 |  | 镀锌低碳钢丝Φ0.7~1.2 |  | kg |  | 5.38 | 0
料 |  | 石蜡 |  | kg |  | 3.00 | 0
料 |  | 白水泥膏(配合比) |  | m3 |  | 1068.71 | 0
配 |  | 预拌水泥砂浆 1:1 |  | m3 |  | -
配 |  | 预拌水泥砂浆 1:3 |  | m3 | 0.160 | -
料 |  | 其他材料费 |  | 元 | 1.48 | 1.00 | 1.48
综 |  | 企业管理费 |  | 元 | 100.00 | 121.65 | 121.65
定 | A1-17-72 | 原色木纹板 预制 | 1.水磨石木纹板：制作安装及拆除模板，钢筋制作及绑扎，砂浆运输、砂浆抹平、构件养 护、面层磨光、打蜡、擦光及安装。 2.原色木纹板：制作安装及拆除模板，制作及绑扎钢筋，砂浆运输、砂浆找平、构件养护、安装。 计量 | 10㎡ |  | 1882.21 | 1882.21
工 |  | 人工费 |  | 元 | 1566.54 | - | 1566.54
料 |  | 热轧圆盘条 Φ10以内 |  | t | 0.014 | 3560.45 | 49.85
料 |  | 松节油 |  | kg |  | 8.84 | 0
料 |  | 白色硅酸盐水泥 32.5 |  | t |  | 564.84 | 0
料 |  | 草酸 |  | kg |  | 5.59 | 0
料 |  | 复合普通硅酸盐水泥P.C 32.5 |  | t | 0.030 | 319.11 | 9.57
料 |  | 金刚石 综合 |  | 块 |  | 11.87 | 0
料 |  | 锡锑箔 |  | kg |  | 55.78 | 0
料 |  | 白棉纱 |  | kg |  | 11.47 | 0
料 |  | 镀锌低碳钢丝Φ0.7~1.2 |  | kg | 1.000 | 5.38 | 5.38
料 |  | 石蜡 |  | kg |  | 3.00 | 0
料 |  | 白水泥膏(配合比) |  | m3 |  | 1068.71 | 0
配 |  | 预拌水泥砂浆 1:1 |  | m3 | 0.320 | -
配 |  | 预拌水泥砂浆 1:3 |  | m3 |  | -
料 |  | 其他材料费 |  | 元 | 5.39 | 1.00 | 5.39
综 |  | 企业管理费 |  | 元 | 100.00 | 245.48 | 245.48
定 | A1-17-73 | 原色木纹板 安装 | 1.水磨石木纹板：制作安装及拆除模板，钢筋制作及绑扎，砂浆运输、砂浆抹平、构件养 护、面层磨光、打蜡、擦光及安装。 2.原色木纹板：制作安装及拆除模板，制作及绑扎钢筋，砂浆运输、砂浆找平、构件养护、安装。 计量 | 10㎡ |  | 374.87 | 374.87
工 |  | 人工费 |  | 元 | 322.05 | - | 322.05
料 |  | 热轧圆盘条 Φ10以内 |  | t |  | 3560.45 | 0
料 |  | 松节油 |  | kg |  | 8.84 | 0
料 |  | 白色硅酸盐水泥 32.5 |  | t |  | 564.84 | 0
料 |  | 草酸 |  | kg |  | 5.59 | 0
料 |  | 复合普通硅酸盐水泥P.C 32.5 |  | t | 0.005 | 319.11 | 1.6
料 |  | 金刚石 综合 |  | 块 |  | 11.87 | 0
料 |  | 锡锑箔 |  | kg |  | 55.78 | 0
料 |  | 白棉纱 |  | kg |  | 11.47 | 0
料 |  | 镀锌低碳钢丝Φ0.7~1.2 |  | kg |  | 5.38 | 0
料 |  | 石蜡 |  | kg |  | 3.00 | 0
料 |  | 白水泥膏(配合比) |  | m3 |  | 1068.71 | 0
配 |  | 预拌水泥砂浆 1:1 |  | m3 |  | -
配 |  | 预拌水泥砂浆 1:3 |  | m3 | 0.160 | -
料 |  | 其他材料费 |  | 元 | 0.75 | 1.00 | 0.75
综 |  | 企业管理费 |  | 元 | 100.00 | 50.47 | 50.47
定 | A1-17-74 | 白色水磨石飞来椅(现浇) 10m | 1.白色水磨石飞来椅：制作安装及拆除模板，制作及绑扎钢筋，砂浆运输、砂浆找平、构件 养护、面层磨光、打蜡、擦光安装。 2.水磨石枱(凳)安装：挖坑、混凝土运输、捣垫层、基础、就位安装等。 计量 | 10m |  | 11014.56 | 11014.57
工 |  | 人工费 |  | 元 | 8725.39 | - | 8725.39
料 |  | 水磨石枱(凳) |  | 件 |  | - | 0
配 |  | 预拌混凝土 |  | m3 |  | -
料 |  | 热轧圆盘条 Φ12~25 |  | t | 0.070 | 3616.56 | 253.16
料 |  | 镀锌低碳钢丝Φ0.7~1.2 |  | kg | 1.000 | 5.38 | 5.38
料 |  | 锡锑箔 |  | kg | 0.070 | 55.78 | 3.9
料 |  | 圆钉 30~45 |  | kg | 0.610 | 3.65 | 2.23
料 |  | 金刚石 综合 |  | 块 | 1.420 | 11.87 | 16.86
料 |  | 复合普通硅酸盐水泥P.C 32.5 |  | t | 0.021 | 319.11 | 6.7
料 |  | 白色硅酸盐水泥 32.5 |  | t | 0.022 | 564.84 | 12.43
料 |  | 生石灰 |  | kg |  | 0.30 | 0
料 |  | 松杂板枋材 |  | m3 | 0.233 | 1180.62 | 275.08
料 |  | 松节油 |  | kg | 3.320 | 8.84 | 29.35
料 |  | 石蜡 |  | kg | 1.110 | 3.00 | 3.33
料 |  | 草酸 |  | kg | 3.320 | 5.59 | 18.56
料 |  | 白棉纱 |  | kg | 0.440 | 11.47 | 5.05
料 |  | 白水泥石子浆(配合比)1:1 |  | m3 | 0.153 | 820.21 | 125.49
料 |  | 水泥碎石子浆(配合比)1:1.5 |  | m3 | 0.313 | 384.83 | 120.45
料 |  | 其他材料费 |  | 元 | 20.51 | 1.00 | 20.51
机 |  | 灰浆搅拌机拌筒容量200(L) |  | 台班 | 0.080 | 253.21 | 20.26
综 |  | 企业管理费 |  | 元 | 100.00 | 1370.44 | 1370.44
定 | A1-17-75 | 水磨石枱(凳)安装 10件 | 1.白色水磨石飞来椅：制作安装及拆除模板，制作及绑扎钢筋，砂浆运输、砂浆找平、构件 养护、面层磨光、打蜡、擦光安装。 2.水磨石枱(凳)安装：挖坑、混凝土运输、捣垫层、基础、就位安装等。 计量 | 10件 |  | 682.96 | 682.95
工 |  | 人工费 |  | 元 | 474.60 | - | 474.6
料 |  | 水磨石枱(凳) |  | 件 | [10.000] | - | 0
配 |  | 预拌混凝土 |  | m3 | 0.200 | -
料 |  | 热轧圆盘条 Φ12~25 |  | t |  | 3616.56 | 0
料 |  | 镀锌低碳钢丝Φ0.7~1.2 |  | kg |  | 5.38 | 0
料 |  | 锡锑箔 |  | kg |  | 55.78 | 0
料 |  | 圆钉 30~45 |  | kg |  | 3.65 | 0
料 |  | 金刚石 综合 |  | 块 |  | 11.87 | 0
料 |  | 复合普通硅酸盐水泥P.C 32.5 |  | t | 0.010 | 319.11 | 3.19
料 |  | 白色硅酸盐水泥 32.5 |  | t |  | 564.84 | 0
料 |  | 生石灰 |  | kg | 0.040 | 0.30 | 0.01
料 |  | 松杂板枋材 |  | m3 |  | 1180.62 | 0
料 |  | 松节油 |  | kg |  | 8.84 | 0
料 |  | 石蜡 |  | kg |  | 3.00 | 0
料 |  | 草酸 |  | kg |  | 5.59 | 0
料 |  | 白棉纱 |  | kg |  | 11.47 | 0
料 |  | 白水泥石子浆(配合比)1:1 |  | m3 |  | 820.21 | 0
料 |  | 水泥碎石子浆(配合比)1:1.5 |  | m3 |  | 384.83 | 0
料 |  | 其他材料费 |  | 元 | 130.78 | 1.00 | 130.78
机 |  | 灰浆搅拌机拌筒容量200(L) |  | 台班 |  | 253.21 | 0
综 |  | 企业管理费 |  | 元 | 100.00 | 74.37 | 74.37
段 | A.1.18 | 石作工程
段 | A.1.18.1 | 石件加工制作
定 | A1-18-1 | 踏步石(无级咀) 三级光面(厚度:cm以内) 15 | 划线、加工光面、成品堆放及场内运输。 计量 | ㎡ |  | 1112.09 | 1112.09
工 |  | 人工费 |  | 元 | 736.70 | - | 736.7
料 |  | 砂轮片 φ 100 |  | 片 | 1.415 | 12.87 | 18.21
料 |  | 花岗石荒料 |  | m3 | 0.172 | 1196.58 | 205.81
料 |  | 其他材料费 |  | 元 | 3.63 | 1.00 | 3.63
机 |  | 岩石切割机 功率3(kW) |  | 台班 | 0.720 | 53.21 | 38.31
综 |  | 企业管理费 |  | 元 | 100.00 | 109.43 | 109.43
定 | A1-18-2 | 踏步石(无级咀) 三级光面(厚度:cm以内) 18 | 划线、加工光面、成品堆放及场内运输。 计量 | ㎡ |  | 1198.45 | 1198.45
工 |  | 人工费 |  | 元 | 772.58 | - | 772.58
料 |  | 砂轮片 φ 100 |  | 片 | 1.483 | 12.87 | 19.09
料 |  | 花岗石荒料 |  | m3 | 0.207 | 1196.58 | 247.69
料 |  | 其他材料费 |  | 元 | 3.85 | 1.00 | 3.85
机 |  | 岩石切割机 功率3(kW) |  | 台班 | 0.760 | 53.21 | 40.44
综 |  | 企业管理费 |  | 元 | 100.00 | 114.80 | 114.8
定 | A1-18-3 | 踏步石(有级咀) 三级光面(厚度:cm以内) 15 | 划线、加工光面、成品堆放及场内运输。 计量 | ㎡ |  | 1248.08 | 1248.08
工 |  | 人工费 |  | 元 | 852.19 | - | 852.19
料 |  | 砂轮片 φ 100 |  | 片 | 1.505 | 12.87 | 19.37
料 |  | 花岗石荒料 |  | m3 | 0.172 | 1196.58 | 205.81
料 |  | 其他材料费 |  | 元 | 3.63 | 1.00 | 3.63
机 |  | 岩石切割机 功率3(kW) |  | 台班 | 0.770 | 53.21 | 40.97
综 |  | 企业管理费 |  | 元 | 100.00 | 126.11 | 126.11
定 | A1-18-4 | 踏步石(有级咀) 三级光面(厚度:cm以内) 18 | 划线、加工光面、成品堆放及场内运输。 计量 | ㎡ |  | 1337.35 | 1337.35
工 |  | 人工费 |  | 元 | 890.62 | - | 890.62
料 |  | 砂轮片 φ 100 |  | 片 | 1.573 | 12.87 | 20.24
料 |  | 花岗石荒料 |  | m3 | 0.207 | 1196.58 | 247.69
料 |  | 其他材料费 |  | 元 | 3.85 | 1.00 | 3.85
机 |  | 岩石切割机 功率3(kW) |  | 台班 | 0.810 | 53.21 | 43.1
综 |  | 企业管理费 |  | 元 | 100.00 | 131.85 | 131.85
定 | A1-18-5 | 垂带石 三级光面 m^3 | 划线、加工光面、成品准放及场内运输。 计量 | m3 |  | 1221.63 | 1221.64
工 |  | 人工费 |  | 元 | 829.51 | - | 829.51
料 |  | 砂轮片 Φ100 |  | 片 | 1.438 | 12.87 | 18.51
料 |  | 花岗石荒料 |  | m3 | 0.170 | 1196.58 | 203.42
料 |  | 其他材料费 |  | 元 | 3.28 | 1.00 | 3.28
机 |  | 岩石切割机 功率3(kW) |  | 台班 | 0.820 | 53.21 | 43.63
综 |  | 企业管理费 |  | 元 | 100.00 | 123.29 | 123.29
定 | A1-18-6 | 平台石地坪石 三级光面 m^3 | 划线、加工光面、成品准放及场内运输。 计量 | m3 |  | 1113.28 | 1113.28
工 |  | 人工费 |  | 元 | 759.14 | - | 759.14
料 |  | 砂轮片 Φ100 |  | 片 | 1.450 | 12.87 | 18.66
料 |  | 花岗石荒料 |  | m3 | 0.150 | 1196.58 | 179.49
料 |  | 其他材料费 |  | 元 | 3.25 | 1.00 | 3.25
机 |  | 岩石切割机 功率3(kW) |  | 台班 | 0.750 | 53.21 | 39.91
综 |  | 企业管理费 |  | 元 | 100.00 | 112.83 | 112.83
定 | A1-18-7 | 菱角石 三级光面 m^3 | 划线、加工光面、成品准放及场内运输。 计量 | m3 |  | 6877.45 | 6877.44
工 |  | 人工费 |  | 元 | 4246.79 | - | 4246.79
料 |  | 砂轮片 Φ100 |  | 片 | 7.500 | 12.87 | 96.52
料 |  | 花岗石荒料 |  | m3 | 1.400 | 1196.58 | 1675.21
料 |  | 其他材料费 |  | 元 | 26.09 | 1.00 | 26.09
机 |  | 岩石切割机 功率3(kW) |  | 台班 | 3.840 | 53.21 | 204.33
综 |  | 企业管理费 |  | 元 | 100.00 | 628.50 | 628.5
定 | A1-18-8 | 平板石桥 三级光面(宽度:cm以内) 宽100厚15 | 划线、加工光面、成品准放及场内运输。 计量 |  |  | 1452.41 | 1452.41
工 |  | 人工费 |  | 元 | 773.62 | - | 773.62
料 |  | 砂轮片 φ 100 |  | 片 | 1.483 | 12.87 | 19.09
料 |  | 花岗石荒料 |  | m3 | 0.172 | 1196.58 | 205.81
料 |  | 其他材料费 |  | 元 | 6.73 | 1.00 | 6.73
机 |  | 汽车式起重机提升质量8(t) |  | 台班 | 0.278 | 919.66 | 255.67
机 |  | 岩石切割机 功率3(kW) |  | 台班 | 0.760 | 53.21 | 40.44
综 |  | 企业管理费 |  | 元 | 100.00 | 151.05 | 151.05
定 | A1-18-9 | 平板石桥 三级光面(宽度:cm以内) 宽150厚15 | 划线、加工光面、成品准放及场内运输。 计量 |  |  | 1680.93 | 1680.93
工 |  | 人工费 |  | 元 | 902.48 | - | 902.48
料 |  | 砂轮片 φ 100 |  | 片 | 1.750 | 12.87 | 22.52
料 |  | 花岗石荒料 |  | m3 | 0.178 | 1196.58 | 212.99
料 |  | 其他材料费 |  | 元 | 0.43 | 1.00 | 0.43
机 |  | 汽车式起重机提升质量8(t) |  | 台班 | 0.344 | 919.66 | 316.36
机 |  | 岩石切割机 功率3(kW) |  | 台班 | 0.890 | 53.21 | 47.36
综 |  | 企业管理费 |  | 元 | 100.00 | 178.79 | 178.79
定 | A1-18-10 | 弧型(拱型)石桥 三级光面(宽度:cm以内) 宽100厚20 | 划线、加工光面、成品准放及场内运输。 计量 |  |  | 2061.47 | 2061.48
工 |  | 人工费 |  | 元 | 1122.09 | - | 1122.09
料 |  | 砂轮片 φ 100 |  | 片 | 1.842 | 12.87 | 23.71
料 |  | 花岗石荒料 |  | m3 | 0.341 | 1196.58 | 408.03
料 |  | 其他材料费 |  | 元 | 0.36 | 1.00 | 0.36
机 |  | 汽车式起重机提升质量8(t) |  | 台班 | 0.278 | 919.66 | 255.67
机 |  | 岩石切割机 功率3(kW) |  | 台班 | 0.940 | 53.21 | 50.02
综 |  | 企业管理费 |  | 元 | 100.00 | 201.60 | 201.6
定 | A1-18-11 | 弧型(拱型)石桥 三级光面(宽度:cm以内) 宽150厚20 | 划线、加工光面、成品准放及场内运输。 计量 |  |  | 2364.09 | 2364.1
工 |  | 人工费 |  | 元 | 1295.16 | - | 1295.16
料 |  | 砂轮片 φ 100 |  | 片 | 2.891 | 12.87 | 37.21
料 |  | 花岗石荒料 |  | m3 | 0.352 | 1196.58 | 421.2
料 |  | 其他材料费 |  | 元 | 0.43 | 1.00 | 0.43
机 |  | 汽车式起重机提升质量8(t) |  | 台班 | 0.344 | 919.66 | 316.36
机 |  | 岩石切割机 功率3(kW) |  | 台班 | 1.090 | 53.21 | 58
综 |  | 企业管理费 |  | 元 | 100.00 | 235.74 | 235.74
定 | A1-18-12 | 石柱 二级光面 矩形(周长:cm以内) 100 | 选运石料、按图放样、划线、开料、加工光面、成品堆放及场内运输。 计量 |  |  | 9126.00 | 9126
工 |  | 人工费 |  | 元 | 6142.09 | - | 6142.09
料 |  | 砂轮片 Φ100 |  | 片 | 14.000 | 12.87 | 180.18
料 |  | 花岗石荒料 |  | m3 | 1.220 | 1196.58 | 1459.83
料 |  | 其他材料费 |  | 元 | 40.64 | 1.00 | 40.64
机 |  | 岩石切割机 功率3(kW) |  | 台班 | 7.180 | 53.21 | 382.05
综 |  | 企业管理费 |  | 元 | 100.00 | 921.21 | 921.21
定 | A1-18-13 | 石柱 二级光面 矩形(周长:cm以内) 120 | 选运石料、按图放样、划线、开料、加工光面、成品堆放及场内运输。 计量 |  |  | 7522.75 | 7522.76
工 |  | 人工费 |  | 元 | 4876.92 | - | 4876.92
料 |  | 砂轮片 Φ100 |  | 片 | 11.142 | 12.87 | 143.4
料 |  | 花岗石荒料 |  | m3 | 1.200 | 1196.58 | 1435.9
料 |  | 其他材料费 |  | 元 | 31.79 | 1.00 | 31.79
机 |  | 岩石切割机 功率3(kW) |  | 台班 | 5.700 | 53.21 | 303.3
综 |  | 企业管理费 |  | 元 | 100.00 | 731.45 | 731.45
定 | A1-18-14 | 石柱 二级光面 矩形(周长:cm以内) 140 | 选运石料、按图放样、划线、开料、加工光面、成品堆放及场内运输。 计量 |  |  | 6162.91 | 6162.9
工 |  | 人工费 |  | 元 | 3795.52 | - | 3795.52
料 |  | 砂轮片 Φ100 |  | 片 | 8.952 | 12.87 | 115.21
料 |  | 花岗石荒料 |  | m3 | 1.180 | 1196.58 | 1411.96
料 |  | 其他材料费 |  | 元 | 26.17 | 1.00 | 26.17
机 |  | 岩石切割机 功率3(kW) |  | 台班 | 4.580 | 53.21 | 243.7
综 |  | 企业管理费 |  | 元 | 100.00 | 570.34 | 570.34
定 | A1-18-15 | 石柱 二级光面 矩形(周长:cm以内) 160 | 选运石料、按图放样、划线、开料、加工光面、成品堆放及场内运输。 计量 |  |  | 5472.25 | 5472.25
工 |  | 人工费 |  | 元 | 3270.49 | - | 3270.49
料 |  | 砂轮片 Φ100 |  | 片 | 7.469 | 12.87 | 96.13
料 |  | 花岗石荒料 |  | m3 | 1.160 | 1196.58 | 1388.03
料 |  | 其他材料费 |  | 元 | 22.02 | 1.00 | 22.02
机 |  | 岩石切割机 功率3(kW) |  | 台班 | 3.850 | 53.21 | 204.86
综 |  | 企业管理费 |  | 元 | 100.00 | 490.72 | 490.72
定 | A1-18-16 | 石柱 二级光面 矩形(周长:cm以内) 180 | 选运石料、按图放样、划线、开料、加工光面、成品堆放及场内运输。 计量 |  |  | 4795.91 | 4795.91
工 |  | 人工费 |  | 元 | 2782.80 | - | 2782.8
料 |  | 砂轮片 φ 100 |  | 片 | 5.391 | 12.87 | 69.38
料 |  | 花岗石荒料 |  | m3 | 1.140 | 1196.58 | 1364.1
料 |  | 其他材料费 |  | 元 | 18.50 | 1.00 | 18.5
机 |  | 岩石切割机 功率3(kW) |  | 台班 | 2.770 | 53.21 | 147.39
综 |  | 企业管理费 |  | 元 | 100.00 | 413.74 | 413.74
定 | A1-18-17 | 石柱 二级光面 矩形(周长:cm以内) 200 | 选运石料、按图放样、划线、开料、加工光面、成品堆放及场内运输。 计量 |  |  | 4255.47 | 4255.47
工 |  | 人工费 |  | 元 | 2364.25 | - | 2364.25
料 |  | 砂轮片 φ 100 |  | 片 | 4.583 | 12.87 | 58.98
料 |  | 花岗石荒料 |  | m3 | 1.120 | 1196.58 | 1340.17
料 |  | 其他材料费 |  | 元 | 15.54 | 1.00 | 15.54
机 |  | 岩石切割机 功率3(kW) |  | 台班 | 2.350 | 53.21 | 125.04
综 |  | 企业管理费 |  | 元 | 100.00 | 351.49 | 351.49
定 | A1-18-18 | 石柱 二级光面 矩形(周长:cm以内) 220 | 选运石料、按图放样、划线、开料、加工光面、成品堆放及场内运输。 计量 |  |  | 3314.12 | 3314.12
工 |  | 人工费 |  | 元 | 1588.86 | - | 1588.86
料 |  | 砂轮片 φ 100 |  | 片 | 3.898 | 12.87 | 50.17
料 |  | 花岗石荒料 |  | m3 | 1.100 | 1196.58 | 1316.24
料 |  | 其他材料费 |  | 元 | 13.05 | 1.00 | 13.05
机 |  | 岩石切割机 功率3(kW) |  | 台班 | 2.000 | 53.21 | 106.42
综 |  | 企业管理费 |  | 元 | 100.00 | 239.38 | 239.38
定 | A1-18-19 | 石柱 二级光面 矩形(周长:cm以内) 240 | 选运石料、按图放样、划线、开料、加工光面、成品堆放及场内运输。 计量 |  |  | 3398.25 | 3398.25
工 |  | 人工费 |  | 元 | 1708.47 | - | 1708.47
料 |  | 砂轮片 φ 100 |  | 片 | 3.314 | 12.87 | 42.65
料 |  | 花岗石荒料 |  | m3 | 1.080 | 1196.58 | 1292.31
料 |  | 其他材料费 |  | 元 | 10.96 | 1.00 | 10.96
机 |  | 岩石切割机 功率3(kW) |  | 台班 | 1.690 | 53.21 | 89.92
综 |  | 企业管理费 |  | 元 | 100.00 | 253.94 | 253.94
定 | A1-18-20 | 圆柱 二级光面 | 选运石料、按图放样、划线、开料、加工光面、成品堆放及场内运输。 计量 |  |  | 10164.12 | 10164.13
工 |  | 人工费 |  | 元 | 6866.56 | - | 6866.56
料 |  | 砂轮片 φ 100 |  | 片 | 12.389 | 12.87 | 159.45
料 |  | 花岗石荒料 |  | m3 | 1.460 | 1196.58 | 1747.01
料 |  | 其他材料费 |  | 元 | 35.96 | 1.00 | 35.96
机 |  | 岩石切割机 功率3(kW) |  | 台班 | 6.350 | 53.21 | 337.88
综 |  | 企业管理费 |  | 元 | 100.00 | 1017.27 | 1017.27
定 | A1-18-21 | 石梁(枋) 二级光面 矩形 | 选运石料、按图放样、划线、开料、加工光面、成品堆放及场内运输。 计量 |  |  | 7327.29 | 7327.29
工 |  | 人工费 |  | 元 | 4693.15 | - | 4693.15
料 |  | 砂轮片 φ 100 |  | 片 | 9.817 | 12.87 | 126.34
料 |  | 花岗石荒料 |  | m3 | 1.150 | 1196.58 | 1376.07
料 |  | 其他材料费 |  | 元 | 23.96 | 1.00 | 23.96
机 |  | 岩石切割机 功率3(kW) |  | 台班 | 7.330 | 53.21 | 390.03
综 |  | 企业管理费 |  | 元 | 100.00 | 717.74 | 717.74
定 | A1-18-22 | 石梁(枋) 二级光面 鼓形 | 选运石料、按图放样、划线、开料、加工光面、成品堆放及场内运输。 计量 |  |  | 9604.34 | 9604.34
工 |  | 人工费 |  | 元 | 6446.02 | - | 6446.02
料 |  | 砂轮片 φ 100 |  | 片 | 11.659 | 12.87 | 150.05
料 |  | 花岗石荒料 |  | m3 | 1.420 | 1196.58 | 1699.14
料 |  | 其他材料费 |  | 元 | 36.44 | 1.00 | 36.44
机 |  | 岩石切割机 功率3(kW) |  | 台班 | 5.970 | 53.21 | 317.66
综 |  | 企业管理费 |  | 元 | 100.00 | 955.03 | 955.03
定 | A1-18-23 | 圆形石柱座 二级光面(规格:cm以内) Φ 30 高30 | 选运石料、按图放样、划线、开料、加工光面、成品堆放及场内运输。 计量 | 个 |  | 442.47 | 442.48
工 |  | 人工费 |  | 元 | 322.82 | - | 322.82
料 |  | 砂轮片 φ 100 |  | 片 | 0.584 | 12.87 | 7.52
料 |  | 花岗石荒料 |  | m3 | 0.039 | 1196.58 | 46.67
料 |  | 其他材料费 |  | 元 | 1.68 | 1.00 | 1.68
机 |  | 岩石切割机 功率3(kW) |  | 台班 | 0.300 | 53.21 | 15.96
综 |  | 企业管理费 |  | 元 | 100.00 | 47.83 | 47.83
定 | A1-18-24 | 圆形石柱座 二级光面(规格:cm以内) Φ 40 高35 | 选运石料、按图放样、划线、开料、加工光面、成品堆放及场内运输。 计量 | 个 |  | 647.93 | 647.93
工 |  | 人工费 |  | 元 | 455.79 | - | 455.79
料 |  | 砂轮片 φ 100 |  | 片 | 0.831 | 12.87 | 10.69
料 |  | 花岗石荒料 |  | m3 | 0.074 | 1196.58 | 88.55
料 |  | 其他材料费 |  | 元 | 2.43 | 1.00 | 2.43
机 |  | 岩石切割机 功率3(kW) |  | 台班 | 0.430 | 53.21 | 22.88
综 |  | 企业管理费 |  | 元 | 100.00 | 67.59 | 67.59
定 | A1-18-25 | 圆形石柱座 二级光面(规格:cm以内) Φ 50 高40 | 选运石料、按图放样、划线、开料、加工光面、成品堆放及场内运输。 计量 | 个 |  | 855.06 | 855.06
工 |  | 人工费 |  | 元 | 575.53 | - | 575.53
料 |  | 砂轮片 φ 100 |  | 片 | 1.045 | 12.87 | 13.45
料 |  | 花岗石荒料 |  | m3 | 0.125 | 1196.58 | 149.57
料 |  | 其他材料费 |  | 元 | 3.07 | 1.00 | 3.07
机 |  | 岩石切割机 功率3(kW) |  | 台班 | 0.530 | 53.21 | 28.2
综 |  | 企业管理费 |  | 元 | 100.00 | 85.24 | 85.24
定 | A1-18-26 | 圆形石柱座 二级光面(规格:cm以内) Φ 60 高45 | 选运石料、按图放样、划线、开料、加工光面、成品堆放及场内运输。 计量 | 个 |  | 1050.85 | 1050.85
工 |  | 人工费 |  | 元 | 665.38 | - | 665.38
料 |  | 砂轮片 φ 100 |  | 片 | 1.202 | 12.87 | 15.47
料 |  | 花岗石荒料 |  | m3 | 0.196 | 1196.58 | 234.53
料 |  | 其他材料费 |  | 元 | 3.87 | 1.00 | 3.87
机 |  | 岩石切割机 功率3(kW) |  | 台班 | 0.620 | 53.21 | 32.99
综 |  | 企业管理费 |  | 元 | 100.00 | 98.61 | 98.61
定 | A1-18-27 | 圆形石柱座 二级光面(规格:cm以内) Φ80高50 | 选运石料、按图放样、划线、开料、加工光面、成品堆放及场内运输。 计量 | 个 |  | 1498.75 | 1498.75
工 |  | 人工费 |  | 元 | 860.37 | - | 860.37
料 |  | 砂轮片 Φ100 |  | 片 | 1.561 | 12.87 | 20.09
料 |  | 花岗石荒料 |  | m3 | 0.370 | 1196.58 | 442.73
料 |  | 其他材料费 |  | 元 | 4.89 | 1.00 | 4.89
机 |  | 岩石切割机 功率3(kW) |  | 台班 | 0.810 | 53.21 | 43.1
综 |  | 企业管理费 |  | 元 | 100.00 | 127.57 | 127.57
定 | A1-18-28 | 圆形石柱座 二级光面(规格:cm以内) Φ100高50 | 选运石料、按图放样、划线、开料、加工光面、成品堆放及场内运输。 计量 | 个 |  | 2126.25 | 2126.24
工 |  | 人工费 |  | 元 | 1123.63 | - | 1123.63
料 |  | 砂轮片 Φ100 |  | 片 | 2.033 | 12.87 | 26.16
料 |  | 花岗石荒料 |  | m3 | 0.625 | 1196.58 | 747.86
料 |  | 其他材料费 |  | 元 | 6.17 | 1.00 | 6.17
机 |  | 岩石切割机 功率3(kW) |  | 台班 | 1.050 | 53.21 | 55.87
综 |  | 企业管理费 |  | 元 | 100.00 | 166.55 | 166.55
定 | A1-18-29 | 矩形石柱座 二级光面(规格:cm以内) 周长140高25 | 选运石料、按图放样、划线、开料、加工光面、成品堆放及场内运输。 计量 | 个 |  | 449.75 | 449.75
工 |  | 人工费 |  | 元 | 297.38 | - | 297.38
料 |  | 砂轮片 Φ100 |  | 片 | 0.932 | 12.87 | 11.99
料 |  | 花岗石荒料 |  | m3 | 0.035 | 1196.58 | 41.88
料 |  | 其他材料费 |  | 元 | 1.25 | 1.00 | 1.25
机 |  | 岩石切割机 功率3(kW) |  | 台班 | 0.910 | 53.21 | 48.42
综 |  | 企业管理费 |  | 元 | 100.00 | 48.83 | 48.83
定 | A1-18-30 | 矩形石柱座 二级光面(规格:cm以内) 周长160高30 | 选运石料、按图放样、划线、开料、加工光面、成品堆放及场内运输。 计量 | 个 |  | 549.22 | 549.22
工 |  | 人工费 |  | 元 | 379.17 | - | 379.17
料 |  | 砂轮片 Φ100 |  | 片 | 1.067 | 12.87 | 13.73
料 |  | 花岗石荒料 |  | m3 | 0.065 | 1196.58 | 77.78
料 |  | 其他材料费 |  | 元 | 1.92 | 1.00 | 1.92
机 |  | 岩石切割机 功率3(kW) |  | 台班 | 0.380 | 53.21 | 20.22
综 |  | 企业管理费 |  | 元 | 100.00 | 56.40 | 56.4
定 | A1-18-31 | 矩形石柱座 二级光面(规格:cm以内) 周长180高35 | 选运石料、按图放样、划线、开料、加工光面、成品堆放及场内运输。 计量 | 个 |  | 707.40 | 707.41
工 |  | 人工费 |  | 元 | 478.14 | - | 478.14
料 |  | 砂轮片 φ 100 |  | 片 | 1.786 | 12.87 | 22.99
料 |  | 花岗石荒料 |  | m3 | 0.090 | 1196.58 | 107.69
料 |  | 其他材料费 |  | 元 | 2.54 | 1.00 | 2.54
机 |  | 岩石切割机 功率3(kW) |  | 台班 | 0.470 | 53.21 | 25.01
综 |  | 企业管理费 |  | 元 | 100.00 | 71.04 | 71.04
定 | A1-18-32 | 矩形石柱座 二级光面(规格:cm以内) 周长200高40 | 选运石料、按图放样、划线、开料、加工光面、成品堆放及场内运输。 计量 | 个 |  | 826.93 | 826.92
工 |  | 人工费 |  | 元 | 548.31 | - | 548.31
料 |  | 砂轮片 φ 100 |  | 片 | 1.213 | 12.87 | 15.61
料 |  | 花岗石荒料 |  | m3 | 0.125 | 1196.58 | 149.57
料 |  | 其他材料费 |  | 元 | 3.22 | 1.00 | 3.22
机 |  | 岩石切割机 功率3(kW) |  | 台班 | 0.540 | 53.21 | 28.73
综 |  | 企业管理费 |  | 元 | 100.00 | 81.48 | 81.48
定 | A1-18-33 | 矩形石柱座 二级光面(规格:cm以内) 周长220高45 | 选运石料、按图放样、划线、开料、加工光面、成品堆放及场内运输。 计量 | 个 |  | 1006.59 | 1006.59
工 |  | 人工费 |  | 元 | 656.72 | - | 656.72
料 |  | 砂轮片 φ 100 |  | 片 | 0.742 | 12.87 | 9.55
料 |  | 花岗石荒料 |  | m3 | 0.170 | 1196.58 | 203.42
料 |  | 其他材料费 |  | 元 | 4.09 | 1.00 | 4.09
机 |  | 岩石切割机 功率3(kW) |  | 台班 | 0.660 | 53.21 | 35.12
综 |  | 企业管理费 |  | 元 | 100.00 | 97.69 | 97.69
定 | A1-18-34 | 矩形石柱座 二级光面(规格:cm以内) 周长240高50 | 选运石料、按图放样、划线、开料、加工光面、成品堆放及场内运输。 计量 | 个 |  | 1230.46 | 1230.46
工 |  | 人工费 |  | 元 | 787.38 | - | 787.38
料 |  | 砂轮片 φ 100 |  | 片 | 1.528 | 12.87 | 19.67
料 |  | 花岗石荒料 |  | m3 | 0.217 | 1196.58 | 259.66
料 |  | 其他材料费 |  | 元 | 5.21 | 1.00 | 5.21
机 |  | 岩石切割机 功率3(kW) |  | 台班 | 0.780 | 53.21 | 41.5
综 |  | 企业管理费 |  | 元 | 100.00 | 117.04 | 117.04
定 | A1-18-35 | 石栏板 二级光面 平面 | 按图放样、划线、加工光面、成品堆放及场内运输。 计量 |  |  | 12203.43 | 12203.42
工 |  | 人工费 |  | 元 | 8845.59 | - | 8845.59
料 |  | 砂轮片 Φ 100 |  | 片 | 12.962 | 12.87 | 166.82
料 |  | 花岗石荒料 |  | m3 | 1.250 | 1196.58 | 1495.72
料 |  | 其他材料费 |  | 元 | 43.09 | 1.00 | 43.09
机 |  | 岩石切割机 功率3(kW) |  | 台班 | 6.640 | 53.21 | 353.31
综 |  | 企业管理费 |  | 元 | 100.00 | 1298.89 | 1298.89
定 | A1-18-36 | 石栏板 二级光面 镂(透)空 | 按图放样、划线、加工光面、成品堆放及场内运输。 计量 |  |  | 18503.88 | 18503.88
工 |  | 人工费 |  | 元 | 13914.45 | - | 13914.45
料 |  | 砂轮片 Φ 100 |  | 片 | 23.980 | 12.87 | 308.62
料 |  | 花岗石荒料 |  | m3 | 1.250 | 1196.58 | 1495.72
料 |  | 其他材料费 |  | 元 | 74.69 | 1.00 | 74.69
机 |  | 岩石切割机 功率3(kW) |  | 台班 | 12.280 | 53.21 | 653.42
综 |  | 企业管理费 |  | 元 | 100.00 | 2056.98 | 2056.98
定 | A1-18-37 | 石望柱 二级光面 | 按图放样、划线、加工光面、成品堆放及场内运输。 计量 |  |  | 14780.68 | 14780.69
工 |  | 人工费 |  | 元 | 10893.66 | - | 10893.66
料 |  | 砂轮片 Φ 100 |  | 片 | 18.780 | 12.87 | 241.7
料 |  | 花岗石荒料 |  | m3 | 1.220 | 1196.58 | 1459.83
料 |  | 其他材料费 |  | 元 | 63.77 | 1.00 | 63.77
机 |  | 岩石切割机 功率3(kW) |  | 台班 | 9.610 | 53.21 | 511.35
综 |  | 企业管理费 |  | 元 | 100.00 | 1610.38 | 1610.38
定 | A1-18-38 | 石抱鼓 二级光面(高度:cm以内) 55 | 按图放样、划线、加工光面、成品堆放及场内运输。 计量 | 块 |  | 1058.34 | 1058.35
工 |  | 人工费 |  | 元 | 735.60 | - | 735.6
料 |  | 砂轮片 φ 100 |  | 片 | 1.539 | 12.87 | 19.81
料 |  | 花岗石荒料 |  | m3 | 0.124 | 1196.58 | 148.38
料 |  | 其他材料费 |  | 元 | 3.33 | 1.00 | 3.33
机 |  | 岩石切割机 功率3(kW) |  | 台班 | 0.780 | 53.21 | 41.5
综 |  | 企业管理费 |  | 元 | 100.00 | 109.73 | 109.73
定 | A1-18-39 | 石抱鼓 二级光面(高度:cm以内) 65 | 按图放样、划线、加工光面、成品堆放及场内运输。 计量 | 块 |  | 1280.32 | 1280.32
工 |  | 人工费 |  | 元 | 858.95 | - | 858.95
料 |  | 砂轮片 φ 100 |  | 片 | 1.797 | 12.87 | 23.13
料 |  | 花岗石荒料 |  | m3 | 0.181 | 1196.58 | 216.58
料 |  | 其他材料费 |  | 元 | 4.52 | 1.00 | 4.52
机 |  | 岩石切割机 功率3(kW) |  | 台班 | 0.920 | 53.21 | 48.95
综 |  | 企业管理费 |  | 元 | 100.00 | 128.19 | 128.19
定 | A1-18-40 | 石抱鼓 二级光面(高度:cm以内) 85 | 按图放样、划线、加工光面、成品堆放及场内运输。 计量 | 块 |  | 1637.50 | 1637.5
工 |  | 人工费 |  | 元 | 961.66 | - | 961.66
料 |  | 砂轮片 φ 100 |  | 片 | 2.011 | 12.87 | 25.88
料 |  | 花岗石荒料 |  | m3 | 0.373 | 1196.58 | 446.32
料 |  | 其他材料费 |  | 元 | 5.92 | 1.00 | 5.92
机 |  | 岩石切割机 功率3(kW) |  | 台班 | 1.020 | 53.21 | 54.27
综 |  | 企业管理费 |  | 元 | 100.00 | 143.45 | 143.45
定 | A1-18-41 | 石抱鼓 二级光面(高度:cm以内) 100 | 按图放样、划线、加工光面、成品堆放及场内运输。 计量 | 块 |  | 2207.79 | 2207.79
工 |  | 人工费 |  | 元 | 1250.52 | - | 1250.52
料 |  | 砂轮片 φ 100 |  | 片 | 2.606 | 12.87 | 33.54
料 |  | 花岗石荒料 |  | m3 | 0.550 | 1196.58 | 658.12
料 |  | 其他材料费 |  | 元 | 8.28 | 1.00 | 8.28
机 |  | 岩石切割机 功率3(kW) |  | 台班 | 1.330 | 53.21 | 70.77
综 |  | 企业管理费 |  | 元 | 100.00 | 186.56 | 186.56
定 | A1-18-42 | 石凳面 一级光面 | 按图放样、划线、加工光面、成品堆放及场内运输。 计量 |  |  | 10936.07 | 10936.07
工 |  | 人工费 |  | 元 | 7603.84 | - | 7603.84
料 |  | 砂轮片 Φ100 |  | 片 | 18.770 | 12.87 | 241.57
料 |  | 花岗石荒料 |  | m3 | 1.180 | 1196.58 | 1411.96
料 |  | 其他材料费 |  | 元 | 22.09 | 1.00 | 22.09
机 |  | 岩石切割机 功率3(kW) |  | 台班 | 9.600 | 53.21 | 510.82
综 |  | 企业管理费 |  | 元 | 100.00 | 1145.79 | 1145.79
定 | A1-18-43 | 石凳脚 三级光面 | 按图放样、划线、加工光面、成品堆放及场内运输。 计量 |  |  | 10138.09 | 10138.09
工 |  | 人工费 |  | 元 | 7058.37 | - | 7058.37
料 |  | 砂轮片 Φ100 |  | 片 | 14.736 | 12.87 | 189.65
料 |  | 花岗石荒料 |  | m3 | 1.150 | 1196.58 | 1376.07
料 |  | 其他材料费 |  | 元 | 59.51 | 1.00 | 59.51
机 |  | 岩石切割机 功率3(kW) |  | 台班 | 7.540 | 53.21 | 401.2
综 |  | 企业管理费 |  | 元 | 100.00 | 1053.29 | 1053.29
定 | A1-18-44 | 园路侧石 三级光面(断面面积在 cm^2 ) 360以内 m^3 | 按图放样、划线、加工光面、成品堆放及场内运输。 计量 | m3 |  | 7254.34 | 7254.33
工 |  | 人工费 |  | 元 | 4590.72 | - | 4590.72
料 |  | 砂轮片 Φ100 |  | 片 | 10.378 | 12.87 | 133.56
料 |  | 花岗石荒料 |  | m3 | 1.280 | 1196.58 | 1531.62
料 |  | 其他材料费 |  | 元 | 27.77 | 1.00 | 27.77
机 |  | 岩石切割机 功率3(kW) |  | 台班 | 5.310 | 53.21 | 282.55
综 |  | 企业管理费 |  | 元 | 100.00 | 688.11 | 688.11
定 | A1-18-45 | 园路侧石 三级光面(断面面积在 cm^2 ) 360以外 m^3 | 按图放样、划线、加工光面、成品堆放及场内运输。 计量 | m3 |  | 5668.77 | 5668.77
工 |  | 人工费 |  | 元 | 3441.11 | - | 3441.11
料 |  | 砂轮片 Φ100 |  | 片 | 7.784 | 12.87 | 100.18
料 |  | 花岗石荒料 |  | m3 | 1.150 | 1196.58 | 1376.07
料 |  | 其他材料费 |  | 元 | 23.24 | 1.00 | 23.24
机 |  | 岩石切割机 功率3(kW) |  | 台班 | 3.990 | 53.21 | 212.31
综 |  | 企业管理费 |  | 元 | 100.00 | 515.86 | 515.86
定 | A1-18-46 | 石件装饰线 三道线以内 10m | 按图放样、划线、加工光面、成品堆放及场内运输。 计量 | 10m |  | 264.25 | 264.25
工 |  | 人工费 |  | 元 | 221.36 | - | 221.36
料 |  | 砂轮片 Φ100 |  | 片 | 0.236 | 12.87 | 3.04
料 |  | 花岗石荒料 |  | m3 |  | 1196.58 | 0
料 |  | 其他材料费 |  | 元 | 1.30 | 1.00 | 1.3
机 |  | 岩石切割机 功率3(kW) |  | 台班 | 0.120 | 53.21 | 6.39
综 |  | 企业管理费 |  | 元 | 100.00 | 32.16 | 32.16
定 | A1-18-47 | 石装饰线 五道线以内 10m | 按图放样、划线、加工光面、成品堆放及场内运输。 计量 | 10m |  | 521.28 | 521.28
工 |  | 人工费 |  | 元 | 437.00 | - | 437
料 |  | 砂轮片 Φ100 |  | 片 | 0.472 | 12.87 | 6.07
料 |  | 花岗石荒料 |  | m3 |  | 1196.58 | 0
料 |  | 其他材料费 |  | 元 | 2.54 | 1.00 | 2.54
机 |  | 岩石切割机 功率3(kW) |  | 台班 | 0.230 | 53.21 | 12.24
综 |  | 企业管理费 |  | 元 | 100.00 | 63.43 | 63.43
段 | A.1.18.2 | 石件安装
定 | A1-18-48 | 踏步石 | 砂浆运输、校正、修整缝口、固定。 计量 | ㎡ |  | 120.35 | 120.35
工 |  | 人工费 |  | 元 | 105.09 | - | 105.09
配 |  | 预拌水泥砂浆 M10 |  | m3 | 0.025 | -
料 |  | 其他材料费 |  | 元 | 0.42 | 1.00 | 0.42
综 |  | 企业管理费 |  | 元 | 100.00 | 14.84 | 14.84
定 | A1-18-49 | 垂带石 | 砂浆运输、校正、修整缝口、固定。 计量 | ㎡ |  | 132.73 | 132.73
工 |  | 人工费 |  | 元 | 115.94 | - | 115.94
配 |  | 预拌水泥砂浆 M10 |  | m3 | 0.025 | -
料 |  | 其他材料费 |  | 元 | 0.42 | 1.00 | 0.42
综 |  | 企业管理费 |  | 元 | 100.00 | 16.37 | 16.37
定 | A1-18-50 | 平台石 | 砂浆运输、校正、修整缝口、固定。 计量 | ㎡ |  | 90.95 | 90.95
工 |  | 人工费 |  | 元 | 79.33 | - | 79.33
配 |  | 预拌水泥砂浆 M10 |  | m3 | 0.025 | -
料 |  | 其他材料费 |  | 元 | 0.42 | 1.00 | 0.42
综 |  | 企业管理费 |  | 元 | 100.00 | 11.20 | 11.2
定 | A1-18-51 | 地坪石 m^2 | 砂浆运输、校正、修整缝口、固定。 计量 | m2 |  | 110.67 | 110.67
工 |  | 人工费 |  | 元 | 89.16 | - | 89.16
配 |  | 预拌水泥砂浆 M10 |  | m3 |  | -
料 |  | 复合普通硅酸盐水泥P.C 32.5 |  | t |  | 319.11 | 0
料 |  | 中砂 |  | m3 | 0.106 | 78.68 | 8.34
料 |  | 碎石 20~40 |  | m3 | 0.006 | 96.60 | 0.58
料 |  | 碎石 10 |  | m3 |  | 96.55 | 0
料 |  | 水 |  | m3 |  | 4.58 | 0
机 |  | 汽车式起重机提升质量8(t) |  | 台班 |  | 919.66 | 0
综 |  | 企业管理费 |  | 元 | 100.00 | 12.59 | 12.59
定 | A1-18-52 | 石桥 m^2 | 砂浆运输、校正、修整缝口、固定。 计量 | m2 |  | 644.09 | 644.1
工 |  | 人工费 |  | 元 | 458.67 | - | 458.67
配 |  | 预拌水泥砂浆 M10 |  | m3 |  | -
料 |  | 复合普通硅酸盐水泥P.C 32.5 |  | t | 0.005 | 319.11 | 1.6
料 |  | 中砂 |  | m3 | 0.007 | 78.68 | 0.55
料 |  | 碎石 20~40 |  | m3 |  | 96.60 | 0
料 |  | 碎石 10 |  | m3 | 0.010 | 96.55 | 0.97
料 |  | 水 |  | m3 | 0.002 | 4.58 | 0.01
机 |  | 汽车式起重机提升质量8(t) |  | 台班 | 0.112 | 919.66 | 103
综 |  | 企业管理费 |  | 元 | 100.00 | 79.30 | 79.3
定 | A1-18-53 | 菱角石 m^3 | 砂浆运输、校正、修整缝口、固定。 计量 | m3 |  | 1088.30 | 1088.3
工 |  | 人工费 |  | 元 | 929.88 | - | 929.88
配 |  | 预拌水泥砂浆 M10 |  | m3 | 0.085 | -
料 |  | 复合普通硅酸盐水泥P.C 32.5 |  | t | 0.085 | 319.11 | 27.12
料 |  | 中砂 |  | m3 |  | 78.68 | 0
料 |  | 碎石 20~40 |  | m3 |  | 96.60 | 0
料 |  | 碎石 10 |  | m3 |  | 96.55 | 0
料 |  | 水 |  | m3 |  | 4.58 | 0
机 |  | 汽车式起重机提升质量8(t) |  | 台班 |  | 919.66 | 0
综 |  | 企业管理费 |  | 元 | 100.00 | 131.30 | 131.3
定 | A1-18-54 | 石柱、石梁(枋) | 砂浆运输、就位安装、校正、修整缝口、固定。 计量 |  |  | 851.78 | 851.78
工 |  | 人工费 |  | 元 | 663.42 | - | 663.42
料 |  | 水泥膏(配合比) |  | m3 |  | 604.77 | 0
配 |  | 预拌水泥砂浆 M10 |  | m3 | 0.009 | -
料 |  | 其他材料费 |  | 元 | 0.23 | 1.00 | 0.23
机 |  | 汽车式起重机提升质量8(t) |  | 台班 | 0.090 | 919.66 | 82.77
综 |  | 企业管理费 |  | 元 | 100.00 | 105.36 | 105.36
定 | A1-18-55 | 石栏板、石望柱 | 砂浆运输、就位安装、校正、修整缝口、固定。 计量 |  |  | 1326.10 | 1326.11
工 |  | 人工费 |  | 元 | 1149.55 | - | 1149.55
料 |  | 水泥膏(配合比) |  | m3 | 0.023 | 604.77 | 13.91
配 |  | 预拌水泥砂浆 M10 |  | m3 | 0.033 | -
料 |  | 其他材料费 |  | 元 | 0.33 | 1.00 | 0.33
机 |  | 汽车式起重机提升质量8(t) |  | 台班 |  | 919.66 | 0
综 |  | 企业管理费 |  | 元 | 100.00 | 162.32 | 162.32
定 | A1-18-56 | 石柱座(圆形/矩形) 规格:cm以内 Φ30/周长140 | 砂浆运输、就位安装、校正、修整缝口、固定。 计量 | 个 |  | 47.91 | 47.91
工 |  | 人工费 |  | 元 | 41.91 | - | 41.91
配 |  | 预拌水泥砂浆 M10 |  | m3 | 0.003 | -
料 |  | 其他材料费 |  | 元 | 0.08 | 1.00 | 0.08
综 |  | 企业管理费 |  | 元 | 100.00 | 5.92 | 5.92
定 | A1-18-57 | 石柱座(圆形/矩形) 规格:cm以内 Φ40/周长160 | 砂浆运输、就位安装、校正、修整缝口、固定。 计量 | 个 |  | 63.84 | 63.84
工 |  | 人工费 |  | 元 | 55.93 | - | 55.93
配 |  | 预拌水泥砂浆 M10 |  | m3 | 0.004 | -
料 |  | 其他材料费 |  | 元 | 0.01 | 1.00 | 0.01
综 |  | 企业管理费 |  | 元 | 100.00 | 7.90 | 7.9
定 | A1-18-58 | 石柱座(圆形/矩形) 规格:cm以内 Φ50/周长180 | 砂浆运输、就位安装、校正、修整缝口、固定。 计量 | 个 |  | 80.18 | 80.18
工 |  | 人工费 |  | 元 | 70.14 | - | 70.14
配 |  | 预拌水泥砂浆 M10 |  | m3 | 0.005 | -
料 |  | 其他材料费 |  | 元 | 0.14 | 1.00 | 0.14
综 |  | 企业管理费 |  | 元 | 100.00 | 9.90 | 9.9
定 | A1-18-59 | 石柱座(圆形/矩形) 规格:cm以内 Φ60/周长200 | 砂浆运输、就位安装、校正、修整缝口、固定。 计量 | 个 |  | 93.31 | 93.31
工 |  | 人工费 |  | 元 | 81.59 | - | 81.59
配 |  | 预拌水泥砂浆 M10 |  | m3 | 0.007 | -
料 |  | 其他材料费 |  | 元 | 0.20 | 1.00 | 0.2
综 |  | 企业管理费 |  | 元 | 100.00 | 11.52 | 11.52
定 | A1-18-60 | 石柱座(圆形/矩形) 规格:cm以内 Φ80/周长220 | 砂浆运输、就位安装、校正、修整缝口、固定。 计量 | 个 |  | 103.49 | 103.49
工 |  | 人工费 |  | 元 | 90.46 | - | 90.46
配 |  | 预拌水泥砂浆 M10 |  | m3 | 0.090 | -
料 |  | 其他材料费 |  | 元 | 0.26 | 1.00 | 0.26
综 |  | 企业管理费 |  | 元 | 100.00 | 12.77 | 12.77
定 | A1-18-61 | 石柱座(圆形/矩形) 规格:cm以内 Φ100/周长240 | 砂浆运输、就位安装、校正、修整缝口、固定。 计量 | 个 |  | 129.37 | 129.37
工 |  | 人工费 |  | 元 | 113.07 | - | 113.07
配 |  | 预拌水泥砂浆 M10 |  | m3 | 0.110 | -
料 |  | 其他材料费 |  | 元 | 0.33 | 1.00 | 0.33
综 |  | 企业管理费 |  | 元 | 100.00 | 15.97 | 15.97
定 | A1-18-62 | 石抱鼓 高度:cm以内 55 | 砂浆运输、就位安装、校正、修整缝口、固定。 计量 | 个 |  | 93.46 | 93.46
工 |  | 人工费 |  | 元 | 81.59 | - | 81.59
配 |  | 预拌水泥砂浆 M10 |  | m3 | 0.008 | -
料 |  | 其他材料费 |  | 元 | 0.35 | 1.00 | 0.35
综 |  | 企业管理费 |  | 元 | 100.00 | 11.52 | 11.52
定 | A1-18-63 | 石抱鼓 高度:cm以内 65 | 砂浆运输、就位安装、校正、修整缝口、固定。 计量 | 个 |  | 128.05 | 128.05
工 |  | 人工费 |  | 元 | 111.86 | - | 111.86
配 |  | 预拌水泥砂浆 M10 |  | m3 | 0.009 | -
料 |  | 其他材料费 |  | 元 | 0.40 | 1.00 | 0.4
综 |  | 企业管理费 |  | 元 | 100.00 | 15.79 | 15.79
定 | A1-18-64 | 石抱鼓 高度:cm以内 85 | 砂浆运输、就位安装、校正、修整缝口、固定。 计量 | 个 |  | 173.50 | 173.5
工 |  | 人工费 |  | 元 | 151.53 | - | 151.53
配 |  | 预拌水泥砂浆 M10 |  | m3 | 0.013 | -
料 |  | 其他材料费 |  | 元 | 0.57 | 1.00 | 0.57
综 |  | 企业管理费 |  | 元 | 100.00 | 21.40 | 21.4
定 | A1-18-65 | 石抱鼓 高度:cm以内 100 | 砂浆运输、就位安装、校正、修整缝口、固定。 计量 | 个 |  | 208.08 | 208.08
工 |  | 人工费 |  | 元 | 181.66 | - | 181.66
配 |  | 预拌水泥砂浆 M10 |  | m3 | 0.160 | -
料 |  | 其他材料费 |  | 元 | 0.77 | 1.00 | 0.77
综 |  | 企业管理费 |  | 元 | 100.00 | 25.65 | 25.65
定 | A1-18-66 | 石凳(桌) m^3 | 砂浆运输、就位安装、校正、修整缝口、固定。 计量 | m3 |  | 1185.48 | 1185.49
工 |  | 人工费 |  | 元 | 1000.39 | - | 1000.39
配 |  | 预拌水泥砂浆 M10 |  | m3 |  | -
料 |  | 复合普通硅酸盐水泥P.C 32.5 |  | t | 0.056 | 319.11 | 17.87
料 |  | 中砂 |  | m3 | 0.087 | 78.68 | 6.85
料 |  | 碎石 10 |  | m3 | 0.112 | 96.55 | 10.81
料 |  | 水 |  | m3 | 0.028 | 4.58 | 0.13
料 |  | 其他材料费 |  | 元 | 8.18 | 1.00 | 8.18
综 |  | 企业管理费 |  | 元 | 100.00 | 141.26 | 141.26
定 | A1-18-67 | 园路侧石 10m | 砂浆运输、就位安装、校正、修整缝口、固定。 计量 | 10m |  | 160.17 | 160.17
工 |  | 人工费 |  | 元 | 137.63 | - | 137.63
配 |  | 预拌水泥砂浆 M10 |  | m3 | 0.095 | -
料 |  | 复合普通硅酸盐水泥P.C 32.5 |  | t |  | 319.11 | 0
料 |  | 中砂 |  | m3 |  | 78.68 | 0
料 |  | 碎石 10 |  | m3 |  | 96.55 | 0
料 |  | 水 |  | m3 |  | 4.58 | 0
料 |  | 其他材料费 |  | 元 | 3.11 | 1.00 | 3.11
综 |  | 企业管理费 |  | 元 | 100.00 | 19.43 | 19.43
段 | A.1.19 | 拆除工程
段 | A.1.19.1 | 砖砌体拆除工程
定 | A1-19-1 | 开门窗洞口 115墙 | 开洞口、临时支顶加固、拆除、清理，归堆、修砌洞边。 计量 | 100㎡ |  | 2169.81 | 2169.81
工 |  | 人工费 |  | 元 | 1402.63 | - | 1402.63
配 |  | 预拌水泥砂浆 M10 |  | m3 | 2.000 | -
料 |  | 标准砖 240×115×53 |  | 千块 | 1.770 | 310.92 | 550.33
料 |  | 其他材料费 |  | 元 | 19.50 | 1.00 | 19.5
综 |  | 企业管理费 |  | 元 | 100.00 | 197.35 | 197.35
定 | A1-19-2 | 开门窗洞口 180墙 | 开洞口、临时支顶加固、拆除、清理，归堆、修砌洞边。 计量 | 100㎡ |  | 3321.43 | 3321.43
工 |  | 人工费 |  | 元 | 2103.95 | - | 2103.95
配 |  | 预拌水泥砂浆 M10 |  | m3 | 6.500 | -
料 |  | 标准砖 240×115×53 |  | 千块 | 2.880 | 310.92 | 895.45
料 |  | 其他材料费 |  | 元 | 26.00 | 1.00 | 26
综 |  | 企业管理费 |  | 元 | 100.00 | 296.03 | 296.03
定 | A1-19-3 | 开门窗洞口 240墙 | 开洞口、临时支顶加固、拆除、清理，归堆、修砌洞边。 计量 | 100㎡ |  | 4380.04 | 4380.04
工 |  | 人工费 |  | 元 | 2805.26 | - | 2805.26
配 |  | 预拌水泥砂浆 M10 |  | m3 | 8.400 | -
料 |  | 标准砖 240×115×53 |  | 千块 | 3.670 | 310.92 | 1141.08
料 |  | 其他材料费 |  | 元 | 39.00 | 1.00 | 39
综 |  | 企业管理费 |  | 元 | 100.00 | 394.70 | 394.7
定 | A1-19-4 | 墙体拆除 砖砌墙体 实心砖墙 | 拆除墙体、清理、废渣堆放。 计量 | 100 |  | 8694.44 | 8694.44
工 |  | 人工费 |  | 元 | 7622.02 | - | 7622.02
综 |  | 企业管理费 |  | 元 | 100.00 | 1072.42 | 1072.42
定 | A1-19-5 | 墙体拆除 砖砌墙体 空斗、空心砖墙 | 拆除墙体、清理、废渣堆放。 计量 | 100 |  | 5890.85 | 5890.85
工 |  | 人工费 |  | 元 | 5164.24 | - | 5164.24
综 |  | 企业管理费 |  | 元 | 100.00 | 726.61 | 726.61
定 | A1-19-6 | 墙体拆除 方整石 毛(块)石 | 拆除墙体、清理、废渣堆放。 计量 | 100 |  | 12272.60 | 12272.6
工 |  | 人工费 |  | 元 | 10758.83 | - | 10758.83
综 |  | 企业管理费 |  | 元 | 100.00 | 1513.77 | 1513.77
段 | A.1.19.2 | 现浇混凝土及钢筋混凝土构件拆除
定 | A1-19-7 | 混凝土基础 | 拆除、清理、废渣堆放。 计量 | 10 |  | 3359.32 | 3359.32
工 |  | 人工费 |  | 元 | 1934.28 | - | 1934.28
机 |  | 电动空气压缩机排气量 10(m^3/m∈) |  | 台班 | 2.430 | 415.92 | 1010.69
综 |  | 企业管理费 |  | 元 | 100.00 | 414.35 | 414.35
定 | A1-19-8 | 钢筋混凝土基础 | 拆除、清理、废渣堆放。 计量 | 10 |  | 5018.25 | 5018.25
工 |  | 人工费 |  | 元 | 2889.48 | - | 2889.48
机 |  | 电动空气压缩机排气量 10(m^3/m∈) |  | 台班 | 3.630 | 415.92 | 1509.79
综 |  | 企业管理费 |  | 元 | 100.00 | 618.98 | 618.98
定 | A1-19-9 | 钢筋混凝土构件 | 拆除、清理、废渣堆放。 计量 | 10 |  | 4511.29 | 4511.29
工 |  | 人工费 |  | 元 | 2598.94 | - | 2598.94
机 |  | 电动空气压缩机排气量 10(m^3/m∈) |  | 台班 | 3.260 | 415.92 | 1355.9
综 |  | 企业管理费 |  | 元 | 100.00 | 556.45 | 556.45
定 | A1-19-10 | 垫层 | 拆除墙体、清理、废渣堆放。 计量 | 10 |  | 9049.29 | 9049.29
工 |  | 人工费 |  | 元 | 7933.10 | - | 7933.1
综 |  | 企业管理费 |  | 元 | 100.00 | 1116.19 | 1116.19
定 | A1-19-11 | 基础 | 拆除墙体、清理、废渣堆放。 计量 | 10 |  | 11774.76 | 11774.76
工 |  | 人工费 |  | 元 | 10322.40 | - | 10322.4
综 |  | 企业管理费 |  | 元 | 100.00 | 1452.36 | 1452.36
定 | A1-19-12 | 墙 | 拆除墙体、清理、废渣堆放。 计量 | 10 |  | 12467.39 | 12467.39
工 |  | 人工费 |  | 元 | 10929.60 | - | 10929.6
综 |  | 企业管理费 |  | 元 | 100.00 | 1537.79 | 1537.79
定 | A1-19-13 | 柱 | 拆除墙体、清理、废渣堆放。 计量 | 10 |  | 12467.39 | 12467.39
工 |  | 人工费 |  | 元 | 10929.60 | - | 10929.6
综 |  | 企业管理费 |  | 元 | 100.00 | 1537.79 | 1537.79
定 | A1-19-14 | 有梁板 | 拆除墙体、清理、废渣堆放。 计量 | 10 |  | 11774.76 | 11774.76
工 |  | 人工费 |  | 元 | 10322.40 | - | 10322.4
综 |  | 企业管理费 |  | 元 | 100.00 | 1452.36 | 1452.36
定 | A1-19-15 | 单梁 | 拆除墙体、清理、废渣堆放。 计量 | 10 |  | 12121.08 | 12121.08
工 |  | 人工费 |  | 元 | 10626.00 | - | 10626
综 |  | 企业管理费 |  | 元 | 100.00 | 1495.08 | 1495.08
段 | A.1.19.3 | 木构件拆除
定 | A1-19-16 | 木楼梯拆除 | 拆除、清理基层、废料堆放。 计量 | 100㎡ |  | 2774.03 | 2774.03
工 |  | 人工费 |  | 元 | 2431.87 | - | 2431.87
综 |  | 企业管理费 |  | 元 | 100.00 | 342.16 | 342.16
段 | A.1.19.4 | 抹灰面拆除
定 | A1-19-17 | 平面抹灰铲除 砖、混凝土面 一般抹灰 | 铲除、清理基层、废渣堆放。 计量 | 100㎡ |  | 975.05 | 975.05
工 |  | 人工费 |  | 元 | 854.78 | - | 854.78
综 |  | 企业管理费 |  | 元 | 100.00 | 120.27 | 120.27
定 | A1-19-18 | 平面抹灰铲除 砖、混凝土面 装饰抹灰 | 铲除、清理基层、废渣堆放。 计量 | 100㎡ |  | 1182.80 | 1182.8
工 |  | 人工费 |  | 元 | 1036.91 | - | 1036.91
综 |  | 企业管理费 |  | 元 | 100.00 | 145.89 | 145.89
定 | A1-19-19 | 楼地面整体面层拆除 水泥砂浆面层 | 铲除、清理基层、废渣堆放。 计量 | 100㎡ |  | 988.59 | 988.59
工 |  | 人工费 |  | 元 | 866.65 | - | 866.65
综 |  | 企业管理费 |  | 元 | 100.00 | 121.94 | 121.94
定 | A1-19-20 | 楼地面整体面层拆除 水磨石面层 | 铲除、清理基层、废渣堆放。 计量 | 100㎡ |  | 1308.12 | 1308.12
工 |  | 人工费 |  | 元 | 1146.77 | - | 1146.77
综 |  | 企业管理费 |  | 元 | 100.00 | 161.35 | 161.35
定 | A1-19-21 | 立面抹灰铲除 一般抹灰 砖、混凝土面 | 1.立面抹灰铲除：铲除、清理基层、废渣堆放。 2.天棚面抹灰铲除：拆除龙骨、基层、面层，清理、废料堆放。 计量 | 100㎡ |  | 814.46 | 814.46
工 |  | 人工费 |  | 元 | 714.00 | - | 714
综 |  | 企业管理费 |  | 元 | 100.00 | 100.46 | 100.46
定 | A1-19-22 | 立面抹灰铲除 装饰抹灰 砖、混凝土面 | 1.立面抹灰铲除：铲除、清理基层、废渣堆放。 2.天棚面抹灰铲除：拆除龙骨、基层、面层，清理、废料堆放。 计量 | 100㎡ |  | 1433.97 | 1433.97
工 |  | 人工费 |  | 元 | 1257.10 | - | 1257.1
综 |  | 企业管理费 |  | 元 | 100.00 | 176.87 | 176.87
定 | A1-19-23 | 天棚面抹灰铲除 一般抹灰 | 1.立面抹灰铲除：铲除、清理基层、废渣堆放。 2.天棚面抹灰铲除：拆除龙骨、基层、面层，清理、废料堆放。 计量 | 100㎡ |  | 1226.37 | 1226.37
工 |  | 人工费 |  | 元 | 1075.10 | - | 1075.1
综 |  | 企业管理费 |  | 元 | 100.00 | 151.27 | 151.27
定 | A1-19-24 | 天棚面抹灰铲除 装饰抹灰 | 1.立面抹灰铲除：铲除、清理基层、废渣堆放。 2.天棚面抹灰铲除：拆除龙骨、基层、面层，清理、废料堆放。 计量 | 100㎡ |  | 1513.26 | 1513.26
工 |  | 人工费 |  | 元 | 1326.61 | - | 1326.61
综 |  | 企业管理费 |  | 元 | 100.00 | 186.65 | 186.65
段 | A.1.19.5 | 块料面层拆除
定 | A1-19-25 | 平面块料拆除 砖地面 砂结合层 | 铲除、清理基层、废渣堆放。 计量 | 100㎡ |  | 544.06 | 544.06
工 |  | 人工费 |  | 元 | 476.95 | - | 476.95
综 |  | 企业管理费 |  | 元 | 100.00 | 67.11 | 67.11
定 | A1-19-26 | 平面块料拆除 预制混凝土块 砂结合层 | 铲除、清理基层、废渣堆放。 计量 | 100㎡ |  | 566.88 | 566.88
工 |  | 人工费 |  | 元 | 496.96 | - | 496.96
综 |  | 企业管理费 |  | 元 | 100.00 | 69.92 | 69.92
定 | A1-19-27 | 平面块料拆除 块料面层 水泥砂浆结合层 | 铲除、清理基层、废渣堆放。 计量 | 100㎡ |  | 1557.76 | 1557.76
工 |  | 人工费 |  | 元 | 1365.62 | - | 1365.62
综 |  | 企业管理费 |  | 元 | 100.00 | 192.14 | 192.14
定 | A1-19-28 | 立面块料拆除 石板材 镶贴 | 拆除龙骨、基层、面层、清理、废料堆放。 计量 | 100㎡ |  | 2973.58 | 2973.58
工 |  | 人工费 |  | 元 | 2606.80 | - | 2606.8
综 |  | 企业管理费 |  | 元 | 100.00 | 366.78 | 366.78
定 | A1-19-29 | 立面块料拆除 石板材 挂贴 | 拆除龙骨、基层、面层、清理、废料堆放。 计量 | 100㎡ |  | 1798.66 | 1798.66
工 |  | 人工费 |  | 元 | 1576.80 | - | 1576.8
综 |  | 企业管理费 |  | 元 | 100.00 | 221.86 | 221.86
定 | A1-19-30 | 立面块料拆除 陶瓷面砖 水泥砂浆或沥青结合层 | 拆除龙骨、基层、面层、清理、废料堆放。 计量 | 100㎡ |  | 2437.11 | 2437.11
工 |  | 人工费 |  | 元 | 2136.50 | - | 2136.5
综 |  | 企业管理费 |  | 元 | 100.00 | 300.61 | 300.61
段 | A.1.19.6 | 龙骨及饰面拆除
定 | A1-19-31 | 木地板拆除 带龙骨 | 拆除龙骨、基层、面层、清理、废料堆放。 计量 | 100㎡ |  | 650.74 | 650.74
工 |  | 人工费 |  | 元 | 570.47 | - | 570.47
综 |  | 企业管理费 |  | 元 | 100.00 | 80.27 | 80.27
定 | A1-19-32 | 木地板拆除 不带龙骨 | 拆除龙骨、基层、面层、清理、废料堆放。 计量 | 100㎡ |  | 487.64 | 487.64
工 |  | 人工费 |  | 元 | 427.49 | - | 427.49
综 |  | 企业管理费 |  | 元 | 100.00 | 60.15 | 60.15
定 | A1-19-33 | 墙柱面拆除 木龙骨 | 拆除龙骨、基层、面层、清理、废料堆放。 计量 | 100㎡ |  | 867.09 | 867.09
工 |  | 人工费 |  | 元 | 760.14 | - | 760.14
综 |  | 企业管理费 |  | 元 | 100.00 | 106.95 | 106.95
定 | A1-19-34 | 墙柱面拆除 金属龙骨 | 拆除龙骨、基层、面层、清理、废料堆放。 计量 | 100㎡ |  | 1143.36 | 1143.36
工 |  | 人工费 |  | 元 | 1002.33 | - | 1002.33
综 |  | 企业管理费 |  | 元 | 100.00 | 141.03 | 141.03
定 | A1-19-35 | 天棚饰面拆除 木龙骨 镜面、玻璃面 | 拆除龙骨、基层、面层、清理、废料堆放。 计量 | 100㎡ |  | 747.74 | 747.74
工 |  | 人工费 |  | 元 | 655.51 | - | 655.51
综 |  | 企业管理费 |  | 元 | 100.00 | 92.23 | 92.23
定 | A1-19-36 | 天棚饰面拆除 木龙骨 其他装饰面 | 拆除龙骨、基层、面层、清理、废料堆放。 计量 | 100㎡ |  | 679.34 | 679.34
工 |  | 人工费 |  | 元 | 595.55 | - | 595.55
综 |  | 企业管理费 |  | 元 | 100.00 | 83.79 | 83.79
定 | A1-19-37 | 天棚饰面拆除 金属龙骨 镜面、玻璃面 | 拆除龙骨、基层、面层、清理、废料堆放。 计量 | 100㎡ |  | 814.86 | 814.86
工 |  | 人工费 |  | 元 | 714.35 | - | 714.35
综 |  | 企业管理费 |  | 元 | 100.00 | 100.51 | 100.51
定 | A1-19-38 | 天棚饰面拆除 金属龙骨 其他装饰面 | 拆除龙骨、基层、面层、清理、废料堆放。 计量 | 100㎡ |  | 747.74 | 747.74
工 |  | 人工费 |  | 元 | 655.51 | - | 655.51
综 |  | 企业管理费 |  | 元 | 100.00 | 92.23 | 92.23
段 | A.1.19.7 | 屋面拆除
定 | A1-19-39 | 刚性层拆除 | 拆除龙骨、基层、面层，清理、废料堆放。 计量 | 100㎡ |  | 3487.69 | 3487.69
工 |  | 人工费 |  | 元 | 3057.50 | - | 3057.5
综 |  | 企业管理费 |  | 元 | 100.00 | 430.19 | 430.19
定 | A1-19-40 | 防水层拆除 柔性 | 拆除龙骨、基层、面层，清理、废料堆放。 计量 | 100㎡ |  | 1054.92 | 1054.92
工 |  | 人工费 |  | 元 | 924.80 | - | 924.8
综 |  | 企业管理费 |  | 元 | 100.00 | 130.12 | 130.12
定 | A1-19-41 | 防水层拆除 水泥砂浆 | 拆除龙骨、基层、面层，清理、废料堆放。 计量 | 100㎡ |  | 2298.28 | 2298.28
工 |  | 人工费 |  | 元 | 2014.80 | - | 2014.8
综 |  | 企业管理费 |  | 元 | 100.00 | 283.48 | 283.48
段 | A.1.19.8 | 铲除油漆涂料裱糊面
定 | A1-19-42 | 油漆涂料裱糊铲除 墙面抹灰面 | 清除油漆、钉子、磨砂等。 计量 | 100㎡ |  | 445.95 | 445.95
工 |  | 人工费 |  | 元 | 390.94 | - | 390.94
综 |  | 企业管理费 |  | 元 | 100.00 | 55.01 | 55.01
定 | A1-19-43 | 油漆涂料裱糊铲除 墙面木材面 | 清除油漆、钉子、磨砂等。 计量 | 100㎡ |  | 564.81 | 564.81
工 |  | 人工费 |  | 元 | 495.14 | - | 495.14
综 |  | 企业管理费 |  | 元 | 100.00 | 69.67 | 69.67
定 | A1-19-44 | 油漆涂料裱糊铲除 旧木门窗 | 清除油漆、钉子、磨砂等。 计量 | 100㎡ |  | 747.97 | 747.97
工 |  | 人工费 |  | 元 | 655.71 | - | 655.71
综 |  | 企业管理费 |  | 元 | 100.00 | 92.26 | 92.26
段 | A.1.19.9 | 栏杆、轻质隔断隔墙拆除
定 | A1-19-45 | 栏杆、栏板拆除 木质 | 铲除、清理基层、废渣堆放。 计量 | 10m |  | 169.76 | 169.76
工 |  | 人工费 |  | 元 | 148.82 | - | 148.82
综 |  | 企业管理费 |  | 元 | 100.00 | 20.94 | 20.94
定 | A1-19-46 | 栏杆、栏板拆除 金属 | 铲除、清理基层、废渣堆放。 计量 | 10m |  | 242.98 | 242.98
工 |  | 人工费 |  | 元 | 213.01 | - | 213.01
综 |  | 企业管理费 |  | 元 | 100.00 | 29.97 | 29.97
定 | A1-19-47 | 栏杆、栏板拆除 石材、混凝土等 | 铲除、清理基层、废渣堆放。 计量 | 10m |  | 369.47 | 369.47
工 |  | 人工费 |  | 元 | 323.90 | - | 323.9
综 |  | 企业管理费 |  | 元 | 100.00 | 45.57 | 45.57
定 | A1-19-48 | 隔断隔墙拆除 木龙骨 镜面、玻璃面 | 1.石材：铲除面层、结合层、清理。 2.墙纸：铲墙纸、清理。 3.废渣堆放。 计量 | 100㎡ |  | 882.07 | 882.07
工 |  | 人工费 |  | 元 | 773.27 | - | 773.27
综 |  | 企业管理费 |  | 元 | 100.00 | 108.80 | 108.8
定 | A1-19-49 | 隔断隔墙拆除 木龙骨 其他装饰面 | 1.石材：铲除面层、结合层、清理。 2.墙纸：铲墙纸、清理。 3.废渣堆放。 计量 | 100㎡ |  | 1439.61 | 1439.61
工 |  | 人工费 |  | 元 | 1262.04 | - | 1262.04
综 |  | 企业管理费 |  | 元 | 100.00 | 177.57 | 177.57
定 | A1-19-50 | 隔断隔墙拆除 金属龙骨 镜面、玻璃面 | 1.石材：铲除面层、结合层、清理。 2.墙纸：铲墙纸、清理。 3.废渣堆放。 计量 | 100㎡ |  | 1058.48 | 1058.48
工 |  | 人工费 |  | 元 | 927.92 | - | 927.92
综 |  | 企业管理费 |  | 元 | 100.00 | 130.56 | 130.56
定 | A1-19-51 | 隔断隔墙拆除 金属龙骨 其他装饰面 | 1.石材：铲除面层、结合层、清理。 2.墙纸：铲墙纸、清理。 3.废渣堆放。 计量 | 100㎡ |  | 1702.56 | 1702.56
工 |  | 人工费 |  | 元 | 1492.56 | - | 1492.56
综 |  | 企业管理费 |  | 元 | 100.00 | 210.00 | 210
段 | A.1.19.10 | 门窗拆除
定 | A1-19-52 | 门窗拆除(整樘) 木质 | 拆除、清理、废料堆放。 计量 | 10樘 |  | 324.54 | 324.54
工 |  | 人工费 |  | 元 | 284.51 | - | 284.51
综 |  | 企业管理费 |  | 元 | 100.00 | 40.03 | 40.03
定 | A1-19-53 | 门窗拆除(整樘) 金属 | 拆除、清理、废料堆放。 计量 | 10樘 |  | 484.31 | 484.31
工 |  | 人工费 |  | 元 | 424.57 | - | 424.57
综 |  | 企业管理费 |  | 元 | 100.00 | 59.74 | 59.74
段 | A.1.19.11 | 玻璃拆除
定 | A1-19-54 | 玻璃拆除 5mm内 高2m内 | 拆除、清理、废渣堆放。 计量 | 100㎡ |  | 732.28 | 732.28
工 |  | 人工费 |  | 元 | 641.96 | - | 641.96
综 |  | 企业管理费 |  | 元 | 100.00 | 90.32 | 90.32
定 | A1-19-55 | 玻璃拆除 5mm内 高2m外 | 拆除、清理、废渣堆放。 计量 | 100㎡ |  | 878.74 | 878.74
工 |  | 人工费 |  | 元 | 770.35 | - | 770.35
综 |  | 企业管理费 |  | 元 | 100.00 | 108.39 | 108.39
定 | A1-19-56 | 玻璃拆除 5mm外 高2m内 | 拆除、清理、废渣堆放。 计量 | 100㎡ |  | 807.40 | 807.4
工 |  | 人工费 |  | 元 | 707.81 | - | 707.81
综 |  | 企业管理费 |  | 元 | 100.00 | 99.59 | 99.59
定 | A1-19-57 | 玻璃拆除 5mm外 高2m外 | 拆除、清理、废渣堆放。 计量 | 100㎡ |  | 968.61 | 968.61
工 |  | 人工费 |  | 元 | 849.14 | - | 849.14
综 |  | 企业管理费 |  | 元 | 100.00 | 119.47 | 119.47
段 | A.1.19.12 | 其他构件拆除
定 | A1-19-58 | 暖气罩拆除 木质 | 拆除、清理、废渣堆放。 计量 | 10㎡ |  | 88.21 | 88.21
工 |  | 人工费 |  | 元 | 77.33 | - | 77.33
综 |  | 企业管理费 |  | 元 | 100.00 | 10.88 | 10.88
定 | A1-19-59 | 暖气罩拆除 金属 | 拆除、清理、废渣堆放。 计量 | 10㎡ |  | 131.48 | 131.48
工 |  | 人工费 |  | 元 | 115.26 | - | 115.26
综 |  | 企业管理费 |  | 元 | 100.00 | 16.22 | 16.22
定 | A1-19-60 | 柜体拆除 嵌入式 | 拆除、清理、废渣堆放。 计量 | 10㎡ |  | 281.26 | 281.26
工 |  | 人工费 |  | 元 | 246.57 | - | 246.57
综 |  | 企业管理费 |  | 元 | 100.00 | 34.69 | 34.69
定 | A1-19-61 | 窗台板、门窗套拆除(石材瓷质) 10m | 拆除、清理、废渣堆放。 计量 | 10m |  | 242.34 | 242.34
工 |  | 人工费 |  | 元 | 212.45 | - | 212.45
综 |  | 企业管理费 |  | 元 | 100.00 | 29.89 | 29.89
定 | A1-19-62 | 窗帘盒拆除 10m | 拆除、清理、废渣堆放。 计量 | 10m |  | 58.15 | 58.15
工 |  | 人工费 |  | 元 | 50.98 | - | 50.98
综 |  | 企业管理费 |  | 元 | 100.00 | 7.17 | 7.17
定 | A1-19-63 | 防盗网拆除 10m^2 | 拆除、清理、废渣堆放。 计量 | 10m2 |  | 220.73 | 220.73
工 |  | 人工费 |  | 元 | 193.50 | - | 193.5
综 |  | 企业管理费 |  | 元 | 100.00 | 27.23 | 27.23
段 | A.1.19.13 | 开孔打洞
定 | A1-19-64 | 开孔打洞(0.1-0.3 m^2 ) 高1.5m内(工作面) 砖砌体 | 拆除、清理、废渣堆放。 计量 | 个 |  | 86.54 | 86.54
工 |  | 人工费 |  | 元 | 75.87 | - | 75.87
综 |  | 企业管理费 |  | 元 | 100.00 | 10.67 | 10.67
定 | A1-19-65 | 开孔打洞(0.1-0.3 m^2 ) 高1.5m内(工作面) 混凝土 | 拆除、清理、废渣堆放。 计量 | 个 |  | 104.85 | 104.85
工 |  | 人工费 |  | 元 | 91.92 | - | 91.92
综 |  | 企业管理费 |  | 元 | 100.00 | 12.93 | 12.93
定 | A1-19-66 | 开孔打洞(0.1-0.3 m^2 ) 高1.5m外(工作面) 砖砌体 | 拆除、清理、废渣堆放。 计量 | 个 |  | 123.16 | 123.16
工 |  | 人工费 |  | 元 | 107.97 | - | 107.97
综 |  | 企业管理费 |  | 元 | 100.00 | 15.19 | 15.19
定 | A1-19-67 | 开孔打洞(0.1-0.3 m^2 ) 高1.5m外(工作面) 混凝土 | 拆除、清理、废渣堆放。 计量 | 个 |  | 158.11 | 158.11
工 |  | 人工费 |  | 元 | 138.61 | - | 138.61
综 |  | 企业管理费 |  | 元 | 100.00 | 19.50 | 19.5
段 | A.1.19.14 | 旧木地板机械磨光
定 | A1-19-68 | 旧木地板机械磨光 | 刨平打磨、净面。 计量 | 100㎡ |  | 770.20 | 770.2
工 |  | 人工费 |  | 元 | 504.25 | - | 504.25
料 |  | 其他材料费 |  | 元 | 195.00 | 1.00 | 195
综 |  | 企业管理费 |  | 元 | 100.00 | 70.95 | 70.95
段 | A.1.19.15 | 拆除废料外运
定 | A1-19-69 | 拆除废料外运 人工装自卸汽车运 3km内 | 装、运、卸、清理建筑垃圾。 计量 | 10 |  | 501.43 | 501.43
工 |  | 人工费 |  | 元 | 148.26 | - | 148.26
机 |  | 自卸汽车 装载质量5(t) |  | 台班 | 0.490 | 594.53 | 291.32
综 |  | 企业管理费 |  | 元 | 100.00 | 61.85 | 61.85
定 | A1-19-70 | 拆除废料外运 人工装自卸汽车运 每增加1km | 装、运、卸、清理建筑垃圾。 计量 | 10 |  | 40.69 | 40.69
工 |  | 人工费 |  | 元 |  | - | 0
机 |  | 自卸汽车 装载质量5(t) |  | 台班 | 0.060 | 594.53 | 35.67
综 |  | 企业管理费 |  | 元 | 100.00 | 5.02 | 5.02