## 定额条目
段 | A | 拆除工程
段 | B | 砌筑工程
段 | C | 混凝土及钢筋混凝土工程
段 | C.10.1 | 剔除旧混凝土 (115)
段 | D | 木结构工程
段 | E | 金属构件工程
段 | F | 屋面及防水、保温工程
段 | G | 楼地面工程
段 | H | 墙、柱面工程
段 | J | 天棚工程
段 | K | 门窗工程
段 | L | 油漆、涂料、裱糊工程
段 | M | 其他工程
段 | N | 措施项目
段 | A | 拆除工程
段 | A.1 | 砌体拆除
定 | HA0001 | 砖(石)基础拆除 | 拆除、清理、废渣集中堆放。 | m3 |  | 116.76 | 116.76
工 |  | 人工费 |  | 元 | 102.96 | 1.00 | 102.96
综 |  | 企业管理费 |  | 元 | 100.00 | 4.22 | 4.22
综 |  | 利润 |  | 元 | 100.00 | 9.58 | 9.58
定 | HA0002 | 实心砖(石)墙、柱拆除 | 拆除、清理、废渣集中堆放。 | m3 |  | 71.47 | 71.47
工 |  | 人工费 |  | 元 | 63.03 | 1.00 | 63.03
综 |  | 企业管理费 |  | 元 | 100.00 | 2.58 | 2.58
综 |  | 利润 |  | 元 | 100.00 | 5.86 | 5.86
定 | HA0003 | 多孔砖拆除 | 拆除、清理、废渣集中堆放。 | m3 |  | 63.12 | 63.12
工 |  | 人工费 |  | 元 | 55.66 | 1.00 | 55.66
综 |  | 企业管理费 |  | 元 | 100.00 | 2.28 | 2.28
综 |  | 利润 |  | 元 | 100.00 | 5.18 | 5.18
定 | HA0004 | 加气混凝土块墙拆除 | 拆除、清理、废渣集中堆放。 | m3 |  | 67.23 | 67.23
工 |  | 人工费 |  | 元 | 59.29 | 1.00 | 59.29
综 |  | 企业管理费 |  | 元 | 100.00 | 2.43 | 2.43
综 |  | 利润 |  | 元 | 100.00 | 5.51 | 5.51
定 | HA0005 | 空心砖墙拆除 | 拆除、清理、废渣集中堆放。 | m3 |  | 78.84 | 78.84
工 |  | 人工费 |  | 元 | 69.52 | 1.00 | 69.52
综 |  | 企业管理费 |  | 元 | 100.00 | 2.85 | 2.85
综 |  | 利润 |  | 元 | 100.00 | 6.47 | 6.47
定 | HA0006 | 砖地面拆除 平铺 | 拆除、清理、废渣集中堆放。 | 10m2 |  | 45.15 | 45.15
工 |  | 人工费 |  | 元 | 39.82 | 1.00 | 39.82
综 |  | 企业管理费 |  | 元 | 100.00 | 1.63 | 1.63
综 |  | 利润 |  | 元 | 100.00 | 3.70 | 3.7
定 | HA0007 | 砖地面拆除 侧铺 | 拆除、清理、废渣集中堆放。 | 10m2 |  | 75.72 | 75.72
工 |  | 人工费 |  | 元 | 66.77 | 1.00 | 66.77
综 |  | 企业管理费 |  | 元 | 100.00 | 2.74 | 2.74
综 |  | 利润 |  | 元 | 100.00 | 6.21 | 6.21
定 | HA0008 | 零星砌体拆除 | 拆除、清理、废渣集中堆放。 | m3 |  | 103.28 | 103.28
工 |  | 人工费 |  | 元 | 91.08 | 1.00 | 91.08
综 |  | 企业管理费 |  | 元 | 100.00 | 3.73 | 3.73
综 |  | 利润 |  | 元 | 100.00 | 8.47 | 8.47
定 | HA0009 | 石踏步拆除 | 拆除、清理、废渣集中堆放。 | 10m |  | 159.79 | 159.79
工 |  | 人工费 |  | 元 | 140.91 | 1.00 | 140.91
综 |  | 企业管理费 |  | 元 | 100.00 | 5.78 | 5.78
综 |  | 利润 |  | 元 | 100.00 | 13.10 | 13.1
定 | HA0010 | 海面石、石平台拆除 | 拆除、清理、废渣集中堆放。 | m2 |  | 141.95 | 141.95
工 |  | 人工费 |  | 元 | 125.18 | 1.00 | 125.18
综 |  | 企业管理费 |  | 元 | 100.00 | 5.13 | 5.13
综 |  | 利润 |  | 元 | 100.00 | 11.64 | 11.64
定 | HA0011 | 石砌沟拆除 | 拆除、清理、废渣集中堆放。 | m3 |  | 113.89 | 113.89
工 |  | 人工费 |  | 元 | 100.43 | 1.00 | 100.43
综 |  | 企业管理费 |  | 元 | 100.00 | 4.12 | 4.12
综 |  | 利润 |  | 元 | 100.00 | 9.34 | 9.34
定 | HA0012 | 石砌挡土墙拆除 | 拆除、清理、废渣集中堆放。 | m3 |  | 67.11 | 67.11
工 |  | 人工费 |  | 元 | 59.18 | 1.00 | 59.18
综 |  | 企业管理费 |  | 元 | 100.00 | 2.43 | 2.43
综 |  | 利润 |  | 元 | 100.00 | 5.50 | 5.5
定 | HA0013 | 石砌水池拆除 | 拆除、清理、废渣集中堆放。 | m3 |  | 96.68 | 96.68
工 |  | 人工费 |  | 元 | 85.25 | 1.00 | 85.25
综 |  | 企业管理费 |  | 元 | 100.00 | 3.50 | 3.5
综 |  | 利润 |  | 元 | 100.00 | 7.93 | 7.93
定 | HA0014 | 剔砖 | 拆除、清理、废渣集中堆放。 | 1000匹 |  | 253.85 | 253.85
工 |  | 人工费 |  | 元 | 223.85 | 1.00 | 223.85
综 |  | 企业管理费 |  | 元 | 100.00 | 9.18 | 9.18
综 |  | 利润 |  | 元 | 100.00 | 20.82 | 20.82
段 | A.2 | 混凝土及钢筋混凝土构件拆除
段 | A.2.1 | 混凝土构件拆除
定 | HA0015 | 混凝土(毛石混凝土)基础拆除 | 拆除、清理、废渣集中堆放。 | m3 |  | 380.83 | 380.83
工 |  | 人工费 |  | 元 | 335.83 | 1.00 | 335.83
综 |  | 企业管理费 |  | 元 | 100.00 | 13.77 | 13.77
综 |  | 利润 |  | 元 | 100.00 | 31.23 | 31.23
定 | HA0016 | 混凝土挡土墙拆除 | 拆除、清理、废渣集中堆放。 | m3 |  | 439.21 | 439.21
工 |  | 人工费 |  | 元 | 387.31 | 1.00 | 387.31
综 |  | 企业管理费 |  | 元 | 100.00 | 15.88 | 15.88
综 |  | 利润 |  | 元 | 100.00 | 36.02 | 36.02
定 | HA0017 | 混凝土地面及散水拆除 | 拆除、清理、废渣集中堆放。 | m3 |  | 223.41 | 223.41
工 |  | 人工费 |  | 元 | 197.01 | 1.00 | 197.01
综 |  | 企业管理费 |  | 元 | 100.00 | 8.08 | 8.08
综 |  | 利润 |  | 元 | 100.00 | 18.32 | 18.32
定 | HA0018 | 三合土地面拆除 | 拆除、清理、废渣集中堆放。 | m3 |  | 145.08 | 145.08
工 |  | 人工费 |  | 元 | 127.93 | 1.00 | 127.93
综 |  | 企业管理费 |  | 元 | 100.00 | 5.25 | 5.25
综 |  | 利润 |  | 元 | 100.00 | 11.90 | 11.9
定 | HA0019 | 零星混凝土拆除 | 拆除、清理、废渣集中堆放。 | m3 |  | 319.21 | 319.21
工 |  | 人工费 |  | 元 | 281.49 | 1.00 | 281.49
综 |  | 企业管理费 |  | 元 | 100.00 | 11.54 | 11.54
综 |  | 利润 |  | 元 | 100.00 | 26.18 | 26.18
段 | A.2.2 | 钢筋混凝土构件拆除
定 | HA0020 | 钢筋混凝土基础拆除 | 拆除、清理、废渣集中堆放。 | m3 |  | 502.95 | 502.95
工 |  | 人工费 |  | 元 | 443.52 | 1.00 | 443.52
综 |  | 企业管理费 |  | 元 | 100.00 | 18.18 | 18.18
综 |  | 利润 |  | 元 | 100.00 | 41.25 | 41.25
定 | HA0021 | 钢筋混凝土挡土墙拆除 | 拆除、清理、废渣集中堆放。 | m3 |  | 524.29 | 524.29
工 |  | 人工费 |  | 元 | 462.33 | 1.00 | 462.33
综 |  | 企业管理费 |  | 元 | 100.00 | 18.96 | 18.96
综 |  | 利润 |  | 元 | 100.00 | 43.00 | 43
定 | HA0022 | 钢筋混凝土梁柱拆除 预制 | 拆除、清理、废渣集中堆放。 | m3 |  | 363.87 | 363.87
工 |  | 人工费 |  | 元 | 320.87 | 1.00 | 320.87
综 |  | 企业管理费 |  | 元 | 100.00 | 13.16 | 13.16
综 |  | 利润 |  | 元 | 100.00 | 29.84 | 29.84
定 | HA0023 | 钢筋混凝土梁柱拆除 现浇 | 拆除、清理、废渣集中堆放。 | m3 |  | 409.39 | 409.39
工 |  | 人工费 |  | 元 | 361.02 | 1.00 | 361.02
综 |  | 企业管理费 |  | 元 | 100.00 | 14.80 | 14.8
综 |  | 利润 |  | 元 | 100.00 | 33.57 | 33.57
定 | HA0024 | 钢筋混凝土楼板拆除 预制 | 拆除、清理、废渣集中堆放。 | m3 |  | 252.23 | 252.23
工 |  | 人工费 |  | 元 | 222.42 | 1.00 | 222.42
综 |  | 企业管理费 |  | 元 | 100.00 | 9.12 | 9.12
综 |  | 利润 |  | 元 | 100.00 | 20.69 | 20.69
定 | HA0025 | 钢筋混凝土楼板拆除 现浇 | 拆除、清理、废渣集中堆放。 | m3 |  | 369.48 | 369.48
工 |  | 人工费 |  | 元 | 325.82 | 1.00 | 325.82
综 |  | 企业管理费 |  | 元 | 100.00 | 13.36 | 13.36
综 |  | 利润 |  | 元 | 100.00 | 30.30 | 30.3
定 | HA0026 | 钢筋混凝土楼梯拆除 预制 | 拆除、清理、废渣集中堆放。 | m2 |  | 65.61 | 65.61
工 |  | 人工费 |  | 元 | 57.86 | 1.00 | 57.86
综 |  | 企业管理费 |  | 元 | 100.00 | 2.37 | 2.37
综 |  | 利润 |  | 元 | 100.00 | 5.38 | 5.38
定 | HA0027 | 钢筋混凝土楼梯拆除 现浇 | 拆除、清理、废渣集中堆放。 | m2 |  | 76.71 | 76.71
工 |  | 人工费 |  | 元 | 67.65 | 1.00 | 67.65
综 |  | 企业管理费 |  | 元 | 100.00 | 2.77 | 2.77
综 |  | 利润 |  | 元 | 100.00 | 6.29 | 6.29
段 | A.3 | 木构件拆除
定 | HA0028 | 木板条墙拆除 | 拆除、清理、废渣集中堆放。 | 10m2 |  | 59.13 | 59.13
工 |  | 人工费 |  | 元 | 52.14 | 1.00 | 52.14
综 |  | 企业管理费 |  | 元 | 100.00 | 2.14 | 2.14
综 |  | 利润 |  | 元 | 100.00 | 4.85 | 4.85
定 | HA0029 | 木踢脚线拆除 | 拆除、清理、废渣集中堆放。 | 10m |  | 23.70 | 23.7
工 |  | 人工费 |  | 元 | 20.90 | 1.00 | 20.9
综 |  | 企业管理费 |  | 元 | 100.00 | 0.86 | 0.86
综 |  | 利润 |  | 元 | 100.00 | 1.94 | 1.94
段 | A.4 | 抹灰面拆除
段 | A.4.1 | 平面抹灰层拆除
定 | HA0030 | 水泥砂浆面层拆除 | 拆除、清理、废渣集中堆放。 | m2 |  | 15.84 | 15.84
工 |  | 人工费 |  | 元 | 13.97 | 1.00 | 13.97
综 |  | 企业管理费 |  | 元 | 100.00 | 0.57 | 0.57
综 |  | 利润 |  | 元 | 100.00 | 1.30 | 1.3
定 | HA0031 | 豆石面层拆除 | 拆除、清理、废渣集中堆放。 | m2 |  | 20.58 | 20.58
工 |  | 人工费 |  | 元 | 18.15 | 1.00 | 18.15
综 |  | 企业管理费 |  | 元 | 100.00 | 0.74 | 0.74
综 |  | 利润 |  | 元 | 100.00 | 1.69 | 1.69
定 | HA0032 | 水磨石面层拆除 | 拆除、清理、废渣集中堆放。 | m2 |  | 27.32 | 27.32
工 |  | 人工费 |  | 元 | 24.09 | 1.00 | 24.09
综 |  | 企业管理费 |  | 元 | 100.00 | 0.99 | 0.99
综 |  | 利润 |  | 元 | 100.00 | 2.24 | 2.24
定 | HA0033 | 菱苦土、自流平面层拆除 | 拆除、清理、废渣集中堆放。 | m2 |  | 23.57 | 23.57
工 |  | 人工费 |  | 元 | 20.79 | 1.00 | 20.79
综 |  | 企业管理费 |  | 元 | 100.00 | 0.85 | 0.85
综 |  | 利润 |  | 元 | 100.00 | 1.93 | 1.93
定 | HA0034 | 水泥砂浆及其他踢脚线拆除 | 拆除、清理、废渣集中堆放。 | m2 |  | 28.94 | 28.94
工 |  | 人工费 |  | 元 | 25.52 | 1.00 | 25.52
综 |  | 企业管理费 |  | 元 | 100.00 | 1.05 | 1.05
综 |  | 利润 |  | 元 | 100.00 | 2.37 | 2.37
段 | A.4.2 | 立面抹灰、保温层拆除
定 | HA0035 | 墙柱抹灰面拆除 石灰砂浆 | 拆除、清理、废渣集中堆放。 | m2 |  | 11.60 | 11.6
工 |  | 人工费 |  | 元 | 10.23 | 1.00 | 10.23
综 |  | 企业管理费 |  | 元 | 100.00 | 0.42 | 0.42
综 |  | 利润 |  | 元 | 100.00 | 0.95 | 0.95
定 | HA0036 | 墙柱抹灰面拆除 混合、水泥砂浆 | 拆除、清理、废渣集中堆放。 | m2 |  | 17.09 | 17.09
工 |  | 人工费 |  | 元 | 15.07 | 1.00 | 15.07
综 |  | 企业管理费 |  | 元 | 100.00 | 0.62 | 0.62
综 |  | 利润 |  | 元 | 100.00 | 1.40 | 1.4
定 | HA0037 | 墙柱抹灰面拆除 干粘石、水刷石 | 拆除、清理、废渣集中堆放。 | m2 |  | 20.58 | 20.58
工 |  | 人工费 |  | 元 | 18.15 | 1.00 | 18.15
综 |  | 企业管理费 |  | 元 | 100.00 | 0.74 | 0.74
综 |  | 利润 |  | 元 | 100.00 | 1.69 | 1.69
定 | HA0038 | 墙柱抹灰面拆除 保温层 | 拆除、清理、废渣集中堆放。 | m2 |  | 22.08 | 22.08
工 |  | 人工费 |  | 元 | 19.47 | 1.00 | 19.47
综 |  | 企业管理费 |  | 元 | 100.00 | 0.80 | 0.8
综 |  | 利润 |  | 元 | 100.00 | 1.81 | 1.81
段 | A.4.3 | 天棚抹灰面拆除
定 | HA0039 | 天棚面拆除 石灰砂浆 | 拆除、清理、废渣集中堆放。 | m2 |  | 17.34 | 17.34
工 |  | 人工费 |  | 元 | 15.29 | 1.00 | 15.29
综 |  | 企业管理费 |  | 元 | 100.00 | 0.63 | 0.63
综 |  | 利润 |  | 元 | 100.00 | 1.42 | 1.42
定 | HA0040 | 天棚面拆除 水泥、混合砂浆面 | 拆除、清理、废渣集中堆放。 | m2 |  | 23.57 | 23.57
工 |  | 人工费 |  | 元 | 20.79 | 1.00 | 20.79
综 |  | 企业管理费 |  | 元 | 100.00 | 0.85 | 0.85
综 |  | 利润 |  | 元 | 100.00 | 1.93 | 1.93
段 | A.5 | 块料面层拆除
段 | A.5.1 | 平面块料拆除
定 | HA0041 | 石材拆除 | 拆除、清理、废渣集中堆放。 | m2 |  | 10.48 | 10.48
工 |  | 人工费 |  | 元 | 9.24 | 1.00 | 9.24
综 |  | 企业管理费 |  | 元 | 100.00 | 0.38 | 0.38
综 |  | 利润 |  | 元 | 100.00 | 0.86 | 0.86
定 | HA0042 | 地砖面拆除 | 拆除、清理、废渣集中堆放。 | m2 |  | 8.98 | 8.98
工 |  | 人工费 |  | 元 | 7.92 | 1.00 | 7.92
综 |  | 企业管理费 |  | 元 | 100.00 | 0.32 | 0.32
综 |  | 利润 |  | 元 | 100.00 | 0.74 | 0.74
定 | HA0043 | 马赛克面拆除 | 拆除、清理、废渣集中堆放。 | m2 |  | 6.86 | 6.86
工 |  | 人工费 |  | 元 | 6.05 | 1.00 | 6.05
综 |  | 企业管理费 |  | 元 | 100.00 | 0.25 | 0.25
综 |  | 利润 |  | 元 | 100.00 | 0.56 | 0.56
定 | HA0044 | 缸砖、水泥花砖拆除 | 拆除、清理、废渣集中堆放。 | m2 |  | 5.74 | 5.74
工 |  | 人工费 |  | 元 | 5.06 | 1.00 | 5.06
综 |  | 企业管理费 |  | 元 | 100.00 | 0.21 | 0.21
综 |  | 利润 |  | 元 | 100.00 | 0.47 | 0.47
段 | A.5.2 | 立面块料拆除
定 | HA0045 | 墙柱面拆除墙砖 | 拆除、清理、废渣集中堆放。 | m2 |  | 10.60 | 10.6
工 |  | 人工费 |  | 元 | 9.35 | 1.00 | 9.35
综 |  | 企业管理费 |  | 元 | 100.00 | 0.38 | 0.38
综 |  | 利润 |  | 元 | 100.00 | 0.87 | 0.87
定 | HA0046 | 墙柱面拆除马赛克 | 拆除、清理、废渣集中堆放。 | m2 |  | 8.10 | 8.1
工 |  | 人工费 |  | 元 | 7.15 | 1.00 | 7.15
综 |  | 企业管理费 |  | 元 | 100.00 | 0.29 | 0.29
综 |  | 利润 |  | 元 | 100.00 | 0.66 | 0.66
定 | HA0047 | 墙面拆除粘贴石材 | 拆除、清理、废渣集中堆放。 | m2 |  | 15.72 | 15.72
工 |  | 人工费 |  | 元 | 13.86 | 1.00 | 13.86
综 |  | 企业管理费 |  | 元 | 100.00 | 0.57 | 0.57
综 |  | 利润 |  | 元 | 100.00 | 1.29 | 1.29
定 | HA0048 | 墙面拆除干挂石材 | 拆除、清理、废渣集中堆放。 | m2 |  | 9.61 | 9.61
工 |  | 人工费 |  | 元 | 8.47 | 1.00 | 8.47
综 |  | 企业管理费 |  | 元 | 100.00 | 0.35 | 0.35
综 |  | 利润 |  | 元 | 100.00 | 0.79 | 0.79
段 | A.6 | 龙骨及饰面拆除
段 | A.6.1 | 楼地面龙骨及饰面拆除
定 | HA0049 | 楼地板拆除 带龙骨 | 拆除、清理、废渣集中堆放。 | m2 |  | 7.85 | 7.85
工 |  | 人工费 |  | 元 | 6.93 | 1.00 | 6.93
综 |  | 企业管理费 |  | 元 | 100.00 | 0.28 | 0.28
综 |  | 利润 |  | 元 | 100.00 | 0.64 | 0.64
定 | HA0050 | 楼地板拆除 不带龙骨 | 拆除、清理、废渣集中堆放。 | m2 |  | 4.49 | 4.49
工 |  | 人工费 |  | 元 | 3.96 | 1.00 | 3.96
综 |  | 企业管理费 |  | 元 | 100.00 | 0.16 | 0.16
综 |  | 利润 |  | 元 | 100.00 | 0.37 | 0.37
定 | HA0051 | 塑胶地板拆除 | 拆除、清理、废渣集中堆放。 | m2 |  | 7.61 | 7.61
工 |  | 人工费 |  | 元 | 6.71 | 1.00 | 6.71
综 |  | 企业管理费 |  | 元 | 100.00 | 0.28 | 0.28
综 |  | 利润 |  | 元 | 100.00 | 0.62 | 0.62
段 | A.6.2 | 墙柱面龙骨及饰面拆除
定 | HA0052 | 木龙骨架及非石材饰面墙拆除 | 拆除、清理、废渣集中堆放。 | 10m2 |  | 96.18 | 96.18
工 |  | 人工费 |  | 元 | 84.81 | 1.00 | 84.81
综 |  | 企业管理费 |  | 元 | 100.00 | 3.48 | 3.48
综 |  | 利润 |  | 元 | 100.00 | 7.89 | 7.89
定 | HA0053 | 钢龙骨架及非石材饰面墙拆除 | 拆除、清理、废渣集中堆放。 | 10m2 |  | 59.50 | 59.5
工 |  | 人工费 |  | 元 | 52.47 | 1.00 | 52.47
综 |  | 企业管理费 |  | 元 | 100.00 | 2.15 | 2.15
综 |  | 利润 |  | 元 | 100.00 | 4.88 | 4.88
定 | HA0054 | 干挂石材骨架拆除 | 拆除、清理、废渣集中堆放。 | t |  | 481.26 | 481.26
工 |  | 人工费 |  | 元 | 416.90 | 1.00 | 416.9
料 |  | 氧气 |  | m3 | 0.800 | 6.00 | 4.8
料 |  | 乙炔气 |  | m3 | 0.420 | 8.80 | 3.7
综 |  | 企业管理费 |  | 元 | 100.00 | 17.09 | 17.09
综 |  | 利润 |  | 元 | 100.00 | 38.77 | 38.77
定 | HA0055 | 干挂预埋件拆除 | 拆除、清理、废渣集中堆放。 | 10套 |  | 168.27 | 168.27
工 |  | 人工费 |  | 元 | 148.39 | 1.00 | 148.39
综 |  | 企业管理费 |  | 元 | 100.00 | 6.08 | 6.08
综 |  | 利润 |  | 元 | 100.00 | 13.80 | 13.8
定 | HA0056 | 防火隔离带拆除 | 拆除、清理、废渣集中堆放。 | 10m |  | 118.38 | 118.38
工 |  | 人工费 |  | 元 | 104.39 | 1.00 | 104.39
综 |  | 企业管理费 |  | 元 | 100.00 | 4.28 | 4.28
综 |  | 利润 |  | 元 | 100.00 | 9.71 | 9.71
段 | A.6.3 | 天棚面龙骨及饰面拆除
定 | HA0057 | 天棚拆除 木龙骨及木质面层 | 拆除、清理、废渣集中堆放。 | 10m2 |  | 53.64 | 53.64
工 |  | 人工费 |  | 元 | 47.30 | 1.00 | 47.3
综 |  | 企业管理费 |  | 元 | 100.00 | 1.94 | 1.94
综 |  | 利润 |  | 元 | 100.00 | 4.40 | 4.4
定 | HA0058 | 天棚拆除 木龙骨及石膏板面 | 拆除、清理、废渣集中堆放。 | 10m2 |  | 64.12 | 64.12
工 |  | 人工费 |  | 元 | 56.54 | 1.00 | 56.54
综 |  | 企业管理费 |  | 元 | 100.00 | 2.32 | 2.32
综 |  | 利润 |  | 元 | 100.00 | 5.26 | 5.26
定 | HA0059 | 天棚拆除 金属龙骨及金属面层 | 拆除、清理、废渣集中堆放。 | 10m2 |  | 72.35 | 72.35
工 |  | 人工费 |  | 元 | 63.80 | 1.00 | 63.8
综 |  | 企业管理费 |  | 元 | 100.00 | 2.62 | 2.62
综 |  | 利润 |  | 元 | 100.00 | 5.93 | 5.93
定 | HA0060 | 天棚拆除 金属龙骨及石膏板面 | 拆除、清理、废渣集中堆放。 | 10m2 |  | 70.10 | 70.1
工 |  | 人工费 |  | 元 | 61.82 | 1.00 | 61.82
综 |  | 企业管理费 |  | 元 | 100.00 | 2.53 | 2.53
综 |  | 利润 |  | 元 | 100.00 | 5.75 | 5.75
段 | A.7 | 屋面拆除
段 | A.7.1 | 屋面板拆除
定 | HA0061 | 金属压型板屋面拆除 型钢龙骨 | 拆除、清理、废渣集中堆放。 | 10m2 |  | 181.49 | 181.49
工 |  | 人工费 |  | 元 | 129.05 | 1.00 | 129.05
机 |  | 柴油 |  | L | 2.708
机 |  | 机械费 |  | 元 | 31.00 | 1.00 | 31
综 |  | 企业管理费 |  | 元 | 100.00 | 6.56 | 6.56
综 |  | 利润 |  | 元 | 100.00 | 14.88 | 14.88
定 | HA0062 | 金属压型板屋面拆除 其他龙骨 | 拆除、清理、废渣集中堆放。 | 10m2 |  | 102.23 | 102.23
工 |  | 人工费 |  | 元 | 78.52 | 1.00 | 78.52
机 |  | 柴油 |  | L | 1.015
机 |  | 机械费 |  | 元 | 11.63 | 1.00 | 11.63
综 |  | 企业管理费 |  | 元 | 100.00 | 3.70 | 3.7
综 |  | 利润 |  | 元 | 100.00 | 8.38 | 8.38
定 | HA0063 | 采光屋面拆除 型钢龙骨 | 拆除、清理、废渣集中堆放。 | 10m2 |  | 152.06 | 152.06
工 |  | 人工费 |  | 元 | 118.59 | 1.00 | 118.59
机 |  | 柴油 |  | L | 1.354
机 |  | 机械费 |  | 元 | 15.50 | 1.00 | 15.5
综 |  | 企业管理费 |  | 元 | 100.00 | 5.50 | 5.5
综 |  | 利润 |  | 元 | 100.00 | 12.47 | 12.47
定 | HA0064 | 采光屋面拆除 其他龙骨 | 拆除、清理、废渣集中堆放。 | 10m2 |  | 94.42 | 94.42
工 |  | 人工费 |  | 元 | 75.52 | 1.00 | 75.52
机 |  | 柴油 |  | L | 0.677
机 |  | 机械费 |  | 元 | 7.75 | 1.00 | 7.75
综 |  | 企业管理费 |  | 元 | 100.00 | 3.41 | 3.41
综 |  | 利润 |  | 元 | 100.00 | 7.74 | 7.74
段 | A.7.2 | 防水层、保温层拆除
段 | A.7.2.1 | 防水层拆除
定 | HA0065 | 卷材防水层拆除 | 拆除、清理、废渣集中堆放。 | 10m2 |  | 73.60 | 73.6
工 |  | 人工费 |  | 元 | 64.90 | 1.00 | 64.9
综 |  | 企业管理费 |  | 元 | 100.00 | 2.66 | 2.66
综 |  | 利润 |  | 元 | 100.00 | 6.04 | 6.04
定 | HA0066 | 涂膜防水、塑料油膏层拆除 | 拆除、清理、废渣集中堆放。 | 10m2 |  | 85.08 | 85.08
工 |  | 人工费 |  | 元 | 75.02 | 1.00 | 75.02
综 |  | 企业管理费 |  | 元 | 100.00 | 3.08 | 3.08
综 |  | 利润 |  | 元 | 100.00 | 6.98 | 6.98
段 | A.7.2.2 | 刚性层、保温层拆除
定 | HA0067 | 刚性层拆除 ≤40mm | 拆除、清理、废渣集中堆放。 | 10m2 |  | 204.95 | 204.95
工 |  | 人工费 |  | 元 | 180.73 | 1.00 | 180.73
综 |  | 企业管理费 |  | 元 | 100.00 | 7.41 | 7.41
综 |  | 利润 |  | 元 | 100.00 | 16.81 | 16.81
定 | HA0068 | 刚性层拆除 每增加10mm | 拆除、清理、废渣集中堆放。 | 10m2 |  | 48.65 | 48.65
工 |  | 人工费 |  | 元 | 42.90 | 1.00 | 42.9
综 |  | 企业管理费 |  | 元 | 100.00 | 1.76 | 1.76
综 |  | 利润 |  | 元 | 100.00 | 3.99 | 3.99
定 | HA0069 | 保温层拆除 | 拆除、清理、废渣集中堆放。 | 10m2 |  | 126.98 | 126.98
工 |  | 人工费 |  | 元 | 111.98 | 1.00 | 111.98
综 |  | 企业管理费 |  | 元 | 100.00 | 4.59 | 4.59
综 |  | 利润 |  | 元 | 100.00 | 10.41 | 10.41
段 | A.8 | 铲除油漆涂料裱糊面
段 | A.8.1 | 铲除油漆面
定 | HA0070 | 铲除油皮 木窗 | 铲除、清理、废渣集中堆放。 | 10m2 |  | 20.71 | 20.71
工 |  | 人工费 |  | 元 | 18.26 | 1.00 | 18.26
综 |  | 企业管理费 |  | 元 | 100.00 | 0.75 | 0.75
综 |  | 利润 |  | 元 | 100.00 | 1.70 | 1.7
定 | HA0071 | 铲除油皮 钢窗 | 铲除、清理、废渣集中堆放。 | 10m2 |  | 31.56 | 31.56
工 |  | 人工费 |  | 元 | 27.83 | 1.00 | 27.83
综 |  | 企业管理费 |  | 元 | 100.00 | 1.14 | 1.14
综 |  | 利润 |  | 元 | 100.00 | 2.59 | 2.59
定 | HA0072 | 铲除油皮 木材面 | 铲除、清理、废渣集中堆放。 | 10m2 |  | 64.37 | 64.37
工 |  | 人工费 |  | 元 | 56.76 | 1.00 | 56.76
综 |  | 企业管理费 |  | 元 | 100.00 | 2.33 | 2.33
综 |  | 利润 |  | 元 | 100.00 | 5.28 | 5.28
定 | HA0073 | 铲除油皮 抹灰面 | 铲除、清理、废渣集中堆放。 | 10m2 |  | 52.52 | 52.52
工 |  | 人工费 |  | 元 | 46.31 | 1.00 | 46.31
综 |  | 企业管理费 |  | 元 | 100.00 | 1.90 | 1.9
综 |  | 利润 |  | 元 | 100.00 | 4.31 | 4.31
定 | HA0074 | 铲除油皮 金属面 | 铲除、清理、废渣集中堆放。 | 10m2 |  | 64.37 | 64.37
工 |  | 人工费 |  | 元 | 56.76 | 1.00 | 56.76
综 |  | 企业管理费 |  | 元 | 100.00 | 2.33 | 2.33
综 |  | 利润 |  | 元 | 100.00 | 5.28 | 5.28
段 | A.8.2 | 铲除涂料面
定 | HA0075 | 天棚铲灰壳铲除 涂料 | 铲除、清理、废渣集中堆放。 | 10m2 |  | 52.02 | 52.02
工 |  | 人工费 |  | 元 | 45.87 | 1.00 | 45.87
综 |  | 企业管理费 |  | 元 | 100.00 | 1.88 | 1.88
综 |  | 利润 |  | 元 | 100.00 | 4.27 | 4.27
定 | HA0076 | 墙柱面、墙裙铲除 涂料 | 铲除、清理、废渣集中堆放。 | 10m2 |  | 61.74 | 61.74
工 |  | 人工费 |  | 元 | 54.45 | 1.00 | 54.45
综 |  | 企业管理费 |  | 元 | 100.00 | 2.23 | 2.23
综 |  | 利润 |  | 元 | 100.00 | 5.06 | 5.06
定 | HA0077 | 其他基层面铲除 涂料 | 铲除、清理、废渣集中堆放。 | 10m2 |  | 45.03 | 45.03
工 |  | 人工费 |  | 元 | 39.71 | 1.00 | 39.71
综 |  | 企业管理费 |  | 元 | 100.00 | 1.63 | 1.63
综 |  | 利润 |  | 元 | 100.00 | 3.69 | 3.69
段 | A.8.3 | 铲除裱糊面
定 | HA0078 | 涂料、墙纸、织锦缎铲除 | 铲除、清理、废渣集中堆放。 | 10m2 |  | 33.43 | 33.43
工 |  | 人工费 |  | 元 | 29.48 | 1.00 | 29.48
综 |  | 企业管理费 |  | 元 | 100.00 | 1.21 | 1.21
综 |  | 利润 |  | 元 | 100.00 | 2.74 | 2.74
段 | A.9 | 栏杆、轻质隔断隔墙拆除
段 | A.9.1 | 栏杆、栏板拆除
定 | HA0079 | 石栏杆拆除 | 铲除、清理、废渣集中堆放。 | m3 |  | 124.24 | 124.24
工 |  | 人工费 |  | 元 | 109.56 | 1.00 | 109.56
综 |  | 企业管理费 |  | 元 | 100.00 | 4.49 | 4.49
综 |  | 利润 |  | 元 | 100.00 | 10.19 | 10.19
定 | HA0080 | 钢筋混凝土栏板拆除 | 铲除、清理、废渣集中堆放。 | 10m |  | 410.02 | 410.02
工 |  | 人工费 |  | 元 | 361.57 | 1.00 | 361.57
综 |  | 企业管理费 |  | 元 | 100.00 | 14.82 | 14.82
综 |  | 利润 |  | 元 | 100.00 | 33.63 | 33.63
定 | HA0081 | 木栏杆拆除 | 铲除、清理、废渣集中堆放。 | 10m |  | 70.10 | 70.1
工 |  | 人工费 |  | 元 | 61.82 | 1.00 | 61.82
综 |  | 企业管理费 |  | 元 | 100.00 | 2.53 | 2.53
综 |  | 利润 |  | 元 | 100.00 | 5.75 | 5.75
定 | HA0082 | 金属栏杆拆除 | 铲除、清理、废渣集中堆放。 | 10m |  | 111.77 | 111.77
工 |  | 人工费 |  | 元 | 98.56 | 1.00 | 98.56
综 |  | 企业管理费 |  | 元 | 100.00 | 4.04 | 4.04
综 |  | 利润 |  | 元 | 100.00 | 9.17 | 9.17
定 | HA0083 | 玻璃栏杆拆除 | 铲除、清理、废渣集中堆放。 | 10m |  | 106.16 | 106.16
工 |  | 人工费 |  | 元 | 93.61 | 1.00 | 93.61
综 |  | 企业管理费 |  | 元 | 100.00 | 3.84 | 3.84
综 |  | 利润 |  | 元 | 100.00 | 8.71 | 8.71
定 | HA0084 | 木扶手、靠墙扶手拆除 | 铲除、清理、废渣集中堆放。 | 10m |  | 41.67 | 41.67
工 |  | 人工费 |  | 元 | 36.74 | 1.00 | 36.74
综 |  | 企业管理费 |  | 元 | 100.00 | 1.51 | 1.51
综 |  | 利润 |  | 元 | 100.00 | 3.42 | 3.42
定 | HA0085 | 金属扶手拆除 | 铲除、清理、废渣集中堆放。 | 10m |  | 66.98 | 66.98
工 |  | 人工费 |  | 元 | 59.07 | 1.00 | 59.07
综 |  | 企业管理费 |  | 元 | 100.00 | 2.42 | 2.42
综 |  | 利润 |  | 元 | 100.00 | 5.49 | 5.49
段 | A.9.2 | 隔断隔墙拆除
定 | HA0086 | 玻璃隔断拆除 | 铲除、清理、废渣集中堆放。 | 10m2 |  | 138.96 | 138.96
工 |  | 人工费 |  | 元 | 122.54 | 1.00 | 122.54
综 |  | 企业管理费 |  | 元 | 100.00 | 5.02 | 5.02
综 |  | 利润 |  | 元 | 100.00 | 11.40 | 11.4
定 | HA0087 | 塑料及复合材料隔墙隔断拆除 | 铲除、清理、废渣集中堆放。 | 10m2 |  | 120.12 | 120.12
工 |  | 人工费 |  | 元 | 105.93 | 1.00 | 105.93
综 |  | 企业管理费 |  | 元 | 100.00 | 4.34 | 4.34
综 |  | 利润 |  | 元 | 100.00 | 9.85 | 9.85
定 | HA0088 | 轻质隔墙、隔断拆除 | 铲除、清理、废渣集中堆放。 | 10m2 |  | 110.64 | 110.64
工 |  | 人工费 |  | 元 | 97.57 | 1.00 | 97.57
综 |  | 企业管理费 |  | 元 | 100.00 | 4.00 | 4
综 |  | 利润 |  | 元 | 100.00 | 9.07 | 9.07
段 | A.10 | 门窗拆除
段 | A.10.1 | 木门窗拆除
定 | HA0089 | 整樘木门窗拆除 | 铲除、清理、废渣集中堆放。 | m2 |  | 17.09 | 17.09
工 |  | 人工费 |  | 元 | 15.07 | 1.00 | 15.07
综 |  | 企业管理费 |  | 元 | 100.00 | 0.62 | 0.62
综 |  | 利润 |  | 元 | 100.00 | 1.40 | 1.4
定 | HA0090 | 单独木门窗扇拆除 | 铲除、清理、废渣集中堆放。 | m2 |  | 10.85 | 10.85
工 |  | 人工费 |  | 元 | 9.57 | 1.00 | 9.57
综 |  | 企业管理费 |  | 元 | 100.00 | 0.39 | 0.39
综 |  | 利润 |  | 元 | 100.00 | 0.89 | 0.89
定 | HA0091 | 单独木门窗框拆除 | 铲除、清理、废渣集中堆放。 | m2 |  | 6.24 | 6.24
工 |  | 人工费 |  | 元 | 5.50 | 1.00 | 5.5
综 |  | 企业管理费 |  | 元 | 100.00 | 0.23 | 0.23
综 |  | 利润 |  | 元 | 100.00 | 0.51 | 0.51
段 | A.10.2 | 金属门窗拆除
定 | HA0092 | 整樘金属门窗拆除 | 铲除、清理、废渣集中堆放。 | m2 |  | 25.70 | 25.7
工 |  | 人工费 |  | 元 | 22.66 | 1.00 | 22.66
综 |  | 企业管理费 |  | 元 | 100.00 | 0.93 | 0.93
综 |  | 利润 |  | 元 | 100.00 | 2.11 | 2.11
定 | HA0093 | 单独金属门窗扇拆除 | 铲除、清理、废渣集中堆放。 | m2 |  | 15.84 | 15.84
工 |  | 人工费 |  | 元 | 13.97 | 1.00 | 13.97
综 |  | 企业管理费 |  | 元 | 100.00 | 0.57 | 0.57
综 |  | 利润 |  | 元 | 100.00 | 1.30 | 1.3
定 | HA0094 | 单独金属门窗框拆除 | 铲除、清理、废渣集中堆放。 | m2 |  | 9.86 | 9.86
工 |  | 人工费 |  | 元 | 8.69 | 1.00 | 8.69
综 |  | 企业管理费 |  | 元 | 100.00 | 0.36 | 0.36
综 |  | 利润 |  | 元 | 100.00 | 0.81 | 0.81
段 | A.11 | 金属构件拆除
段 | A.11.1 | 钢梁拆除
定 | HA0095 | 钢梁拆除 ≤1t | 拆除、清理、废渣集中堆放。 | t |  | 600.21 | 600.21
工 |  | 人工费 |  | 元 | 487.09 | 1.00 | 487.09
料 |  | 氧气 |  | m3 | 3.017 | 6.00 | 18.1
料 |  | 乙炔气 |  | m3 | 1.064 | 8.80 | 9.36
机 |  | 柴油 |  | L | 1.401
机 |  | 机械费 |  | 元 | 17.98 | 1.00 | 17.98
综 |  | 企业管理费 |  | 元 | 100.00 | 20.71 | 20.71
综 |  | 利润 |  | 元 | 100.00 | 46.97 | 46.97
定 | HA0096 | 钢梁拆除 >1t | 拆除、清理、废渣集中堆放。 | t |  | 630.41 | 630.41
工 |  | 人工费 |  | 元 | 504.47 | 1.00 | 504.47
料 |  | 氧气 |  | m3 | 3.017 | 6.00 | 18.1
料 |  | 乙炔气 |  | m3 | 1.064 | 8.80 | 9.36
机 |  | 柴油 |  | L | 1.940
机 |  | 机械费 |  | 元 | 27.23 | 1.00 | 27.23
综 |  | 企业管理费 |  | 元 | 100.00 | 21.80 | 21.8
综 |  | 利润 |  | 元 | 100.00 | 49.45 | 49.45
段 | A.11.2 | 钢柱拆除
定 | HA0097 | 钢柱拆除 ≤1t | 拆除、清理、废渣集中堆放。 | t |  | 387.31 | 387.31
工 |  | 人工费 |  | 元 | 290.36 | 1.00 | 290.36
料 |  | 氧气 |  | m3 | 3.017 | 6.00 | 18.1
料 |  | 乙炔气 |  | m3 | 1.064 | 8.80 | 9.36
机 |  | 柴油 |  | L | 2.101
机 |  | 机械费 |  | 元 | 26.97 | 1.00 | 26.97
综 |  | 企业管理费 |  | 元 | 100.00 | 13.01 | 13.01
综 |  | 利润 |  | 元 | 100.00 | 29.51 | 29.51
定 | HA0098 | 钢柱拆除 >1t | 拆除、清理、废渣集中堆放。 | t |  | 455.56 | 455.56
工 |  | 人工费 |  | 元 | 336.67 | 1.00 | 336.67
料 |  | 氧气 |  | m3 | 3.017 | 6.00 | 18.1
料 |  | 乙炔气 |  | m3 | 1.064 | 8.80 | 9.36
机 |  | 柴油 |  | L | 2.909
机 |  | 机械费 |  | 元 | 40.84 | 1.00 | 40.84
综 |  | 企业管理费 |  | 元 | 100.00 | 15.48 | 15.48
综 |  | 利润 |  | 元 | 100.00 | 35.11 | 35.11
段 | A.11.3 | 钢网架拆除
定 | HA0099 | 钢屋架拆除 | 拆除、解体、清理、废渣集中堆放。 | t |  | 641.25 | 641.25
工 |  | 人工费 |  | 元 | 521.96 | 1.00 | 521.96
料 |  | 氧气 |  | m3 | 3.017 | 6.00 | 18.1
料 |  | 乙炔气 |  | m3 | 0.042 | 8.80 | 0.37
机 |  | 柴油 |  | L | 1.940
机 |  | 机械费 |  | 元 | 27.23 | 1.00 | 27.23
综 |  | 企业管理费 |  | 元 | 100.00 | 22.52 | 22.52
综 |  | 利润 |  | 元 | 100.00 | 51.07 | 51.07
定 | HA0100 | 钢网架拆除 | 拆除、解体、清理、废渣集中堆放。 | t |  | 676.27 | 676.27
工 |  | 人工费 |  | 元 | 545.66 | 1.00 | 545.66
料 |  | 氧气 |  | m3 | 3.017 | 6.00 | 18.1
料 |  | 乙炔气 |  | m3 | 1.064 | 8.80 | 9.36
机 |  | 柴油 |  | L | 1.920
机 |  | 机械费 |  | 元 | 26.48 | 1.00 | 26.48
综 |  | 企业管理费 |  | 元 | 100.00 | 23.46 | 23.46
综 |  | 利润 |  | 元 | 100.00 | 53.21 | 53.21
段 | A.11.4 | 钢支撑、钢墙架拆除
定 | HA0101 | 钢支撑、钢墙架拆除 | 拆除、清理、废渣集中堆放。 | t |  | 628.13 | 628.13
工 |  | 人工费 |  | 元 | 504.47 | 1.00 | 504.47
料 |  | 氧气 |  | m3 | 3.017 | 6.00 | 18.1
料 |  | 乙炔气 |  | m3 | 1.064 | 8.80 | 9.36
机 |  | 柴油 |  | L | 1.829
机 |  | 机械费 |  | 元 | 25.22 | 1.00 | 25.22
综 |  | 企业管理费 |  | 元 | 100.00 | 21.72 | 21.72
综 |  | 利润 |  | 元 | 100.00 | 49.26 | 49.26
定 | HA0102 | 钢檩条拆除 | 拆除、清理、废渣集中堆放。 | t |  | 503.39 | 503.39
工 |  | 人工费 |  | 元 | 420.04 | 1.00 | 420.04
料 |  | 氧气 |  | m3 | 3.017 | 6.00 | 18.1
料 |  | 乙炔气 |  | m3 | 0.020 | 8.80 | 0.18
机 |  | 柴油 |  | L | 0.677
机 |  | 机械费 |  | 元 | 7.75 | 1.00 | 7.75
综 |  | 企业管理费 |  | 元 | 100.00 | 17.54 | 17.54
综 |  | 利润 |  | 元 | 100.00 | 39.78 | 39.78
段 | A.11.5 | 其他金属构件拆除
定 | HA0103 | 其他金属构件拆除 | 拆除、清理、废渣集中堆放。 | t |  | 594.64 | 594.64
工 |  | 人工费 |  | 元 | 477.09 | 1.00 | 477.09
料 |  | 氧气 |  | m3 | 3.017 | 6.00 | 18.1
料 |  | 乙炔气 |  | m3 | 0.042 | 8.80 | 0.37
机 |  | 柴油 |  | L | 2.708
机 |  | 机械费 |  | 元 | 31.00 | 1.00 | 31
综 |  | 企业管理费 |  | 元 | 100.00 | 20.83 | 20.83
综 |  | 利润 |  | 元 | 100.00 | 47.25 | 47.25
定 | HA0104 | 彩色涂层钢板拆除 墙板 | 拆除、清理、废渣集中堆放。 | 100m2 |  | 609.14 | 609.14
工 |  | 人工费 |  | 元 | 530.20 | 1.00 | 530.2
料 |  | 氧气 |  | m3 | 1.300 | 6.00 | 7.8
料 |  | 乙炔气 |  | m3 | 0.010 | 8.80 | 0.09
综 |  | 企业管理费 |  | 元 | 100.00 | 21.74 | 21.74
综 |  | 利润 |  | 元 | 100.00 | 49.31 | 49.31
定 | HA0105 | 彩色涂层钢板拆除 屋面板 | 拆除、清理、废渣集中堆放。 | 100m2 |  | 635.34 | 635.34
工 |  | 人工费 |  | 元 | 553.30 | 1.00 | 553.3
料 |  | 氧气 |  | m3 | 1.300 | 6.00 | 7.8
料 |  | 乙炔气 |  | m3 | 0.010 | 8.80 | 0.09
综 |  | 企业管理费 |  | 元 | 100.00 | 22.69 | 22.69
综 |  | 利润 |  | 元 | 100.00 | 51.46 | 51.46
定 | HA0106 | 金属窗栅防盗栅拆除 | 拆除、清理、废渣集中堆放。 | 100m2 |  | 461.20 | 461.2
工 |  | 人工费 |  | 元 | 399.74 | 1.00 | 399.74
料 |  | 氧气 |  | m3 | 1.300 | 6.00 | 7.8
料 |  | 乙炔气 |  | m3 | 0.010 | 8.80 | 0.09
综 |  | 企业管理费 |  | 元 | 100.00 | 16.39 | 16.39
综 |  | 利润 |  | 元 | 100.00 | 37.18 | 37.18
定 | HA0107 | 金属栅栏拆除 | 拆除、清理、废渣集中堆放。 | 100m2 |  | 438.49 | 438.49
工 |  | 人工费 |  | 元 | 379.72 | 1.00 | 379.72
料 |  | 氧气 |  | m3 | 1.300 | 6.00 | 7.8
料 |  | 乙炔气 |  | m3 | 0.010 | 8.80 | 0.09
综 |  | 企业管理费 |  | 元 | 100.00 | 15.57 | 15.57
综 |  | 利润 |  | 元 | 100.00 | 35.31 | 35.31
定 | HA0108 | 金属网拆除 | 拆除、清理、废渣集中堆放。 | 100m2 |  | 413.66 | 413.66
工 |  | 人工费 |  | 元 | 358.50 | 1.00 | 358.5
料 |  | 其他材料费 |  | 元 | 7.12 | 1.000 | 7.12
综 |  | 企业管理费 |  | 元 | 100.00 | 14.70 | 14.7
综 |  | 利润 |  | 元 | 100.00 | 33.34 | 33.34
定 | HA0109 | 成品雨篷拆除 塑料、阳光板、玻璃 | 拆除、清理、废渣集中堆放。 | 10m |  | 168.12 | 168.12
工 |  | 人工费 |  | 元 | 143.97 | 1.00 | 143.97
料 |  | 其他材料费 |  | 元 | 4.86 | 1.000 | 4.86
综 |  | 企业管理费 |  | 元 | 100.00 | 5.90 | 5.9
综 |  | 利润 |  | 元 | 100.00 | 13.39 | 13.39
定 | HA0110 | 白铁皮管拆除 | 拆除、清理、废渣集中堆放。 | 10m |  | 34.47 | 34.47
工 |  | 人工费 |  | 元 | 29.59 | 1.00 | 29.59
料 |  | 其他材料费 |  | 元 | 0.92 | 1.000 | 0.92
综 |  | 企业管理费 |  | 元 | 100.00 | 1.21 | 1.21
综 |  | 利润 |  | 元 | 100.00 | 2.75 | 2.75
定 | HA0111 | 白铁天沟、檐沟泛水拆除 | 拆除、清理、废渣集中堆放。 | 10m |  | 57.14 | 57.14
工 |  | 人工费 |  | 元 | 50.38 | 1.00 | 50.38
综 |  | 企业管理费 |  | 元 | 100.00 | 2.07 | 2.07
综 |  | 利润 |  | 元 | 100.00 | 4.69 | 4.69
定 | HA0112 | 帘子杆拆除 | 拆除、清理、废渣集中堆放。 | 100个(根) |  | 102.54 | 102.54
工 |  | 人工费 |  | 元 | 90.42 | 1.00 | 90.42
综 |  | 企业管理费 |  | 元 | 100.00 | 3.71 | 3.71
综 |  | 利润 |  | 元 | 100.00 | 8.41 | 8.41
定 | HA0113 | 浴缸拉手拆除 | 拆除、清理、废渣集中堆放。 | 100个(根) |  | 102.54 | 102.54
工 |  | 人工费 |  | 元 | 90.42 | 1.00 | 90.42
综 |  | 企业管理费 |  | 元 | 100.00 | 3.71 | 3.71
综 |  | 利润 |  | 元 | 100.00 | 8.41 | 8.41
定 | HA0114 | 毛巾杆(架)拆除 | 拆除、清理、废渣集中堆放。 | 100个(根) |  | 122.75 | 122.75
工 |  | 人工费 |  | 元 | 108.24 | 1.00 | 108.24
综 |  | 企业管理费 |  | 元 | 100.00 | 4.44 | 4.44
综 |  | 利润 |  | 元 | 100.00 | 10.07 | 10.07
定 | HA0115 | 肥皂盒拆除 | 拆除、清理、废渣集中堆放。 | 100个(根) |  | 500.95 | 500.95
工 |  | 人工费 |  | 元 | 441.76 | 1.00 | 441.76
综 |  | 企业管理费 |  | 元 | 100.00 | 18.11 | 18.11
综 |  | 利润 |  | 元 | 100.00 | 41.08 | 41.08
定 | HA0116 | 卫生纸盒拆除 | 拆除、清理、废渣集中堆放。 | 100个(根) |  | 407.40 | 407.4
工 |  | 人工费 |  | 元 | 359.26 | 1.00 | 359.26
综 |  | 企业管理费 |  | 元 | 100.00 | 14.73 | 14.73
综 |  | 利润 |  | 元 | 100.00 | 33.41 | 33.41
段 | A.12 | 玻璃拆除
定 | HA0117 | 玻璃、镜面拆除 | 拆除、清理、废渣集中堆放。 | 10m2 |  | 74.29 | 74.29
工 |  | 人工费 |  | 元 | 64.24 | 1.00 | 64.24
料 |  | 其他材料费 |  | 元 | 1.45 | 1.000 | 1.45
综 |  | 企业管理费 |  | 元 | 100.00 | 2.63 | 2.63
综 |  | 利润 |  | 元 | 100.00 | 5.97 | 5.97
定 | HA0118 | 木骨架及玻璃隔断拆除 | 拆除、清理、废渣集中堆放。 | 10m2 |  | 93.35 | 93.35
工 |  | 人工费 |  | 元 | 81.51 | 1.00 | 81.51
料 |  | 其他材料费 |  | 元 | 0.92 | 1.000 | 0.92
综 |  | 企业管理费 |  | 元 | 100.00 | 3.34 | 3.34
综 |  | 利润 |  | 元 | 100.00 | 7.58 | 7.58
定 | HA0119 | 钢骨架玻璃隔断拆除 | 拆除、清理、废渣集中堆放。 | 10m2 |  | 139.64 | 139.64
工 |  | 人工费 |  | 元 | 122.32 | 1.00 | 122.32
料 |  | 其他材料费 |  | 元 | 0.92 | 1.000 | 0.92
综 |  | 企业管理费 |  | 元 | 100.00 | 5.02 | 5.02
综 |  | 利润 |  | 元 | 100.00 | 11.38 | 11.38
定 | HA0120 | 玻璃幕墙及龙骨拆除 | 拆除、清理、废渣集中堆放。 | 10m2 |  | 494.02 | 494.02
工 |  | 人工费 |  | 元 | 434.83 | 1.00 | 434.83
料 |  | 其他材料费 |  | 元 | 0.92 | 1.000 | 0.92
综 |  | 企业管理费 |  | 元 | 100.00 | 17.83 | 17.83
综 |  | 利润 |  | 元 | 100.00 | 40.44 | 40.44
段 | A.13 | 其他构件拆除
段 | A.13.1 | 柜体拆除
定 | HA0121 | 附墙或嵌入式壁柜拆除 | 拆除、清理、废渣集中堆放。 | 10m2 |  | 249.60 | 249.6
工 |  | 人工费 |  | 元 | 220.11 | 1.00 | 220.11
综 |  | 企业管理费 |  | 元 | 100.00 | 9.02 | 9.02
综 |  | 利润 |  | 元 | 100.00 | 20.47 | 20.47
段 | A.13.2 | 窗台板拆除
定 | HA0122 | 木制窗台板拆除 | 拆除、清理、废渣集中堆放。 | 10m2 |  | 183.87 | 183.87
工 |  | 人工费 |  | 元 | 162.14 | 1.00 | 162.14
综 |  | 企业管理费 |  | 元 | 100.00 | 6.65 | 6.65
综 |  | 利润 |  | 元 | 100.00 | 15.08 | 15.08
定 | HA0123 | 石材、瓷砖窗台板拆除 | 拆除、清理、废渣集中堆放。 | 10m2 |  | 256.21 | 256.21
工 |  | 人工费 |  | 元 | 225.94 | 1.00 | 225.94
综 |  | 企业管理费 |  | 元 | 100.00 | 9.26 | 9.26
综 |  | 利润 |  | 元 | 100.00 | 21.01 | 21.01
定 | HA0124 | 金属窗台板拆除 | 拆除、清理、废渣集中堆放。 | 10m2 |  | 212.43 | 212.43
工 |  | 人工费 |  | 元 | 187.33 | 1.00 | 187.33
综 |  | 企业管理费 |  | 元 | 100.00 | 7.68 | 7.68
综 |  | 利润 |  | 元 | 100.00 | 17.42 | 17.42
段 | A.13.3 | 门窗套拆除
定 | HA0125 | 木门窗套拆除 | 拆除、清理、废渣集中堆放。 | 10m2 |  | 117.63 | 117.63
工 |  | 人工费 |  | 元 | 103.73 | 1.00 | 103.73
综 |  | 企业管理费 |  | 元 | 100.00 | 4.25 | 4.25
综 |  | 利润 |  | 元 | 100.00 | 9.65 | 9.65
定 | HA0126 | 石材门窗套拆除 木龙骨 | 拆除、清理、废渣集中堆放。 | 10m2 |  | 256.21 | 256.21
工 |  | 人工费 |  | 元 | 225.94 | 1.00 | 225.94
综 |  | 企业管理费 |  | 元 | 100.00 | 9.26 | 9.26
综 |  | 利润 |  | 元 | 100.00 | 21.01 | 21.01
定 | HA0127 | 石材门窗套拆除 钢龙骨 | 拆除、清理、废渣集中堆放。 | 10m2 |  | 297.63 | 297.63
工 |  | 人工费 |  | 元 | 260.70 | 1.00 | 260.7
料 |  | 氧气 |  | m3 | 0.200 | 6.00 | 1.2
料 |  | 乙炔气 |  | m3 | 0.090 | 8.80 | 0.79
综 |  | 企业管理费 |  | 元 | 100.00 | 10.69 | 10.69
综 |  | 利润 |  | 元 | 100.00 | 24.25 | 24.25
定 | HA0128 | 金属门窗套拆除 木龙骨 | 拆除、清理、废渣集中堆放。 | 10m2 |  | 150.31 | 150.31
工 |  | 人工费 |  | 元 | 132.55 | 1.00 | 132.55
综 |  | 企业管理费 |  | 元 | 100.00 | 5.43 | 5.43
综 |  | 利润 |  | 元 | 100.00 | 12.33 | 12.33
定 | HA0129 | 金属门窗套拆除 钢龙骨 | 拆除、清理、废渣集中堆放。 | 10m2 |  | 264.81 | 264.81
工 |  | 人工费 |  | 元 | 231.77 | 1.00 | 231.77
料 |  | 氧气 |  | m3 | 0.200 | 6.00 | 1.2
料 |  | 乙炔气 |  | m3 | 0.090 | 8.80 | 0.79
综 |  | 企业管理费 |  | 元 | 100.00 | 9.50 | 9.5
综 |  | 利润 |  | 元 | 100.00 | 21.55 | 21.55
段 | A.13.4 | 窗帘盒拆除
定 | HA0130 | 成品窗帘盒拆除 | 拆除、清理、废渣集中堆放。 | 10m |  | 51.26 | 51.26
工 |  | 人工费 |  | 元 | 45.21 | 1.00 | 45.21
综 |  | 企业管理费 |  | 元 | 100.00 | 1.85 | 1.85
综 |  | 利润 |  | 元 | 100.00 | 4.20 | 4.2
段 | A.13.5 | 窗帘轨拆除
定 | HA0131 | 窗帘轨拆除 单轨 | 拆除、清理、废渣集中堆放。 | 10m |  | 33.43 | 33.43
工 |  | 人工费 |  | 元 | 29.48 | 1.00 | 29.48
综 |  | 企业管理费 |  | 元 | 100.00 | 1.21 | 1.21
综 |  | 利润 |  | 元 | 100.00 | 2.74 | 2.74
定 | HA0132 | 窗帘轨拆除 双轨 | 拆除、清理、废渣集中堆放。 | 10m |  | 66.86 | 66.86
工 |  | 人工费 |  | 元 | 58.96 | 1.00 | 58.96
综 |  | 企业管理费 |  | 元 | 100.00 | 2.42 | 2.42
综 |  | 利润 |  | 元 | 100.00 | 5.48 | 5.48
段 | A.14 | 开孔
段 | A.14.1 | 墙、板人工开孔
定 | HA0133 | 人工凿洞截面 ≤ 0.05m^2 砖墙厚 ≤ 240mm | 放线,定位,打眼,钻孔,润水,洗孔、眼,堵孔,补孔洞等。 | 10 个 |  | 564.95 | 564.95
工 |  | 人工费 |  | 元 | 494.93 | 1.00 | 494.93
料 |  | 其他材料费 |  | 元 | 3.70 | 1.000 | 3.7
综 |  | 企业管理费 |  | 元 | 100.00 | 20.29 | 20.29
综 |  | 利润 |  | 元 | 100.00 | 46.03 | 46.03
定 | HA0134 | 人工凿洞截面 ≤ 0.05m^2 混凝土板厚 ≤ 150mm | 放线,定位,打眼,钻孔,润水,洗孔、眼,堵孔,补孔洞等。 | 10 个 |  | 850.48 | 850.48
工 |  | 人工费 |  | 元 | 746.50 | 1.00 | 746.5
料 |  | 其他材料费 |  | 元 | 3.95 | 1.000 | 3.95
综 |  | 企业管理费 |  | 元 | 100.00 | 30.61 | 30.61
综 |  | 利润 |  | 元 | 100.00 | 69.42 | 69.42
定 | HA0135 | 人工凿洞截面 ≤ 0.1m^2 砖墙厚 ≤ 240mm | 放线,定位,打眼,钻孔,润水,洗孔、眼,堵孔,补孔洞等。 | 10 个 |  | 658.73 | 658.73
工 |  | 人工费 |  | 元 | 576.65 | 1.00 | 576.65
料 |  | 其他材料费 |  | 元 | 4.81 | 1.000 | 4.81
综 |  | 企业管理费 |  | 元 | 100.00 | 23.64 | 23.64
综 |  | 利润 |  | 元 | 100.00 | 53.63 | 53.63
定 | HA0136 | 人工凿洞截面 ≤ 0.1m^2 混凝土板厚 ≤ 150mm | 放线,定位,打眼,钻孔,润水,洗孔、眼,堵孔,补孔洞等。 | 10 个 |  | 1067.67 | 1067.67
工 |  | 人工费 |  | 元 | 936.29 | 1.00 | 936.29
料 |  | 其他材料费 |  | 元 | 5.92 | 1.000 | 5.92
综 |  | 企业管理费 |  | 元 | 100.00 | 38.39 | 38.39
综 |  | 利润 |  | 元 | 100.00 | 87.07 | 87.07
定 | HA0137 | 人工凿洞截面 ≤ 0.2m^2 砖墙厚 ≤ 240mm | 放线,定位,打眼,钻孔,润水,洗孔、眼,堵孔,补孔洞等。 | 10 个 |  | 715.25 | 715.25
工 |  | 人工费 |  | 元 | 624.22 | 1.00 | 624.22
料 |  | 其他材料费 |  | 元 | 7.39 | 1.000 | 7.39
综 |  | 企业管理费 |  | 元 | 100.00 | 25.59 | 25.59
综 |  | 利润 |  | 元 | 100.00 | 58.05 | 58.05
定 | HA0138 | 人工凿洞截面 ≤ 0.2m^2 混凝土板厚 ≤ 150mm | 放线,定位,打眼,钻孔,润水,洗孔、眼,堵孔,补孔洞等。 | 10 个 |  | 1190.10 | 1190.1
工 |  | 人工费 |  | 元 | 1042.52 | 1.00 | 1042.52
料 |  | 其他材料费 |  | 元 | 7.89 | 1.000 | 7.89
综 |  | 企业管理费 |  | 元 | 100.00 | 42.74 | 42.74
综 |  | 利润 |  | 元 | 100.00 | 96.95 | 96.95
定 | HA0139 | 砖墙打眼 | 放线,定位,打眼,钻孔,润水,洗孔、眼,堵孔,补孔洞等。 | 10 个 |  | 60.25 | 60.25
工 |  | 人工费 |  | 元 | 53.13 | 1.00 | 53.13
综 |  | 企业管理费 |  | 元 | 100.00 | 2.18 | 2.18
综 |  | 利润 |  | 元 | 100.00 | 4.94 | 4.94
段 | A.14.2 | 混凝土楼板机械钻孔
定 | HA0140 | 孔径≤63mm | 放线,定位,打眼,钻孔,润水,洗孔、眼,堵孔,补孔洞等。 | 10 个 |  | 199.01 | 199.01
工 |  | 人工费 |  | 元 | 162.47 | 1.00 | 162.47
料 |  | 合金钢钻头 综合 |  | 个 | 1.400 | 8.30 | 11.62
料 |  | 水 |  | m3 | 0.060 | 2.80 | 0.17
料 |  | 机油 15# |  | kg | 0.120 | 11.38 | 1.37
料 |  | 其他材料费 |  | 元 | 0.26 | 1.000 | 0.26
机 |  | 机械费 |  | 元 | 1.19 | 1.00 | 1.19
综 |  | 企业管理费 |  | 元 | 100.00 | 6.71 | 6.71
综 |  | 利润 |  | 元 | 100.00 | 15.22 | 15.22
定 | HA0141 | 孔径≤83mm | 放线,定位,打眼,钻孔,润水,洗孔、眼,堵孔,补孔洞等。 | 10 个 |  | 273.90 | 273.9
工 |  | 人工费 |  | 元 | 227.26 | 1.00 | 227.26
料 |  | 合金钢钻头 综合 |  | 个 | 1.500 | 8.30 | 12.45
料 |  | 水 |  | m3 | 0.060 | 2.80 | 0.17
料 |  | 机油 15# |  | kg | 0.120 | 11.38 | 1.37
料 |  | 其他材料费 |  | 元 | 0.28 | 1.000 | 0.28
机 |  | 机械费 |  | 元 | 1.69 | 1.00 | 1.69
综 |  | 企业管理费 |  | 元 | 100.00 | 9.39 | 9.39
综 |  | 利润 |  | 元 | 100.00 | 21.29 | 21.29
定 | HA0142 | 孔径≤108mm | 放线,定位,打眼,钻孔,润水,洗孔、眼,堵孔,补孔洞等。 | 10 个 |  | 358.54 | 358.54
工 |  | 人工费 |  | 元 | 297.36 | 1.00 | 297.36
料 |  | 合金钢钻头 综合 |  | 个 | 2.000 | 8.30 | 16.6
料 |  | 水 |  | m3 | 0.060 | 2.80 | 0.17
料 |  | 机油 15# |  | kg | 0.120 | 11.38 | 1.37
料 |  | 其他材料费 |  | 元 | 0.36 | 1.000 | 0.36
机 |  | 机械费 |  | 元 | 2.50 | 1.00 | 2.5
综 |  | 企业管理费 |  | 元 | 100.00 | 12.29 | 12.29
综 |  | 利润 |  | 元 | 100.00 | 27.89 | 27.89
定 | HA0143 | 孔径≤132mm | 放线,定位,打眼,钻孔,润水,洗孔、眼,堵孔,补孔洞等。 | 10 个 |  | 409.31 | 409.31
工 |  | 人工费 |  | 元 | 341.98 | 1.00 | 341.98
料 |  | 合金钢钻头 综合 |  | 个 | 2.000 | 8.30 | 16.6
料 |  | 水 |  | m3 | 0.070 | 2.80 | 0.2
料 |  | 机油 15# |  | kg | 0.120 | 11.38 | 1.37
料 |  | 其他材料费 |  | 元 | 0.36 | 1.000 | 0.36
机 |  | 机械费 |  | 元 | 2.62 | 1.00 | 2.62
综 |  | 企业管理费 |  | 元 | 100.00 | 14.13 | 14.13
综 |  | 利润 |  | 元 | 100.00 | 32.05 | 32.05
定 | HA0144 | 孔径≤200mm | 放线,定位,打眼,钻孔,润水,洗孔、眼,堵孔,补孔洞等。 | 10 个 |  | 499.94 | 499.94
工 |  | 人工费 |  | 元 | 414.18 | 1.00 | 414.18
料 |  | 合金钢钻头 综合 |  | 个 | 3.000 | 8.30 | 24.9
料 |  | 水 |  | m3 | 0.080 | 2.80 | 0.22
料 |  | 机油 15# |  | kg | 0.120 | 11.38 | 1.37
料 |  | 其他材料费 |  | 元 | 0.53 | 1.000 | 0.53
机 |  | 机械费 |  | 元 | 2.86 | 1.00 | 2.86
综 |  | 企业管理费 |  | 元 | 100.00 | 17.10 | 17.1
综 |  | 利润 |  | 元 | 100.00 | 38.78 | 38.78
定 | HA0145 | 孔径≤250mm | 放线,定位,打眼,钻孔,润水,洗孔、眼,堵孔,补孔洞等。 | 10 个 |  | 584.96 | 584.96
工 |  | 人工费 |  | 元 | 484.50 | 1.00 | 484.5
料 |  | 合金钢钻头 综合 |  | 个 | 3.400 | 8.30 | 28.22
料 |  | 水 |  | m3 | 0.120 | 2.80 | 0.34
料 |  | 机油 15# |  | kg | 0.200 | 11.38 | 2.28
料 |  | 其他材料费 |  | 元 | 0.62 | 1.000 | 0.62
机 |  | 机械费 |  | 元 | 3.60 | 1.00 | 3.6
综 |  | 企业管理费 |  | 元 | 100.00 | 20.01 | 20.01
综 |  | 利润 |  | 元 | 100.00 | 45.39 | 45.39
定 | HA0146 | 孔径≤300mm | 放线,定位,打眼,钻孔,润水,洗孔、眼,堵孔,补孔洞等。 | 10 个 |  | 755.38 | 755.38
工 |  | 人工费 |  | 元 | 631.00 | 1.00 | 631
料 |  | 合金钢钻头 综合 |  | 个 | 3.700 | 8.30 | 30.71
料 |  | 水 |  | m3 | 0.160 | 2.80 | 0.45
料 |  | 机油 15# |  | kg | 0.200 | 11.38 | 2.28
料 |  | 其他材料费 |  | 元 | 0.67 | 1.000 | 0.67
机 |  | 机械费 |  | 元 | 5.04 | 1.00 | 5.04
综 |  | 企业管理费 |  | 元 | 100.00 | 26.08 | 26.08
综 |  | 利润 |  | 元 | 100.00 | 59.15 | 59.15
段 | A.14.3 | 混凝土墙体机械钻孔
定 | HA0147 | 孔径≤63mm | 放线,定位,打眼,钻孔,润水,洗孔、眼,堵孔,补孔洞等。 | 10 个 |  | 311.09 | 311.09
工 |  | 人工费 |  | 元 | 257.83 | 1.00 | 257.83
料 |  | 合金钢钻头 综合 |  | 个 | 1.600 | 8.30 | 13.28
料 |  | 水 |  | m3 | 0.100 | 2.80 | 0.28
料 |  | 机油 15# |  | kg | 0.200 | 11.38 | 2.28
料 |  | 其他材料费 |  | 元 | 0.32 | 1.000 | 0.32
机 |  | 机械费 |  | 元 | 2.25 | 1.00 | 2.25
综 |  | 企业管理费 |  | 元 | 100.00 | 10.66 | 10.66
综 |  | 利润 |  | 元 | 100.00 | 24.19 | 24.19
定 | HA0148 | 孔径≤83mm | 放线,定位,打眼,钻孔,润水,洗孔、眼,堵孔,补孔洞等。 | 10 个 |  | 403.17 | 403.17
工 |  | 人工费 |  | 元 | 337.48 | 1.00 | 337.48
料 |  | 合金钢钻头 综合 |  | 个 | 1.700 | 8.30 | 14.11
料 |  | 水 |  | m3 | 0.100 | 2.80 | 0.28
料 |  | 机油 15# |  | kg | 0.200 | 11.38 | 2.28
料 |  | 其他材料费 |  | 元 | 0.33 | 1.000 | 0.33
机 |  | 机械费 |  | 元 | 3.06 | 1.00 | 3.06
综 |  | 企业管理费 |  | 元 | 100.00 | 13.96 | 13.96
综 |  | 利润 |  | 元 | 100.00 | 31.67 | 31.67
定 | HA0149 | 孔径≤108mm | 放线,定位,打眼,钻孔,润水,洗孔、眼,堵孔,补孔洞等。 | 10 个 |  | 479.23 | 479.23
工 |  | 人工费 |  | 元 | 403.56 | 1.00 | 403.56
料 |  | 合金钢钻头 综合 |  | 个 | 1.700 | 8.30 | 14.11
料 |  | 水 |  | m3 | 0.100 | 2.80 | 0.28
料 |  | 机油 15# |  | kg | 0.200 | 11.38 | 2.28
料 |  | 其他材料费 |  | 元 | 0.33 | 1.000 | 0.33
机 |  | 机械费 |  | 元 | 4.05 | 1.00 | 4.05
综 |  | 企业管理费 |  | 元 | 100.00 | 16.71 | 16.71
综 |  | 利润 |  | 元 | 100.00 | 37.91 | 37.91
定 | HA0150 | 孔径≤132mm | 放线,定位,打眼,钻孔,润水,洗孔、眼,堵孔,补孔洞等。 | 10 个 |  | 580.29 | 580.29
工 |  | 人工费 |  | 元 | 488.52 | 1.00 | 488.52
料 |  | 合金钢钻头 综合 |  | 个 | 2.200 | 8.30 | 18.26
料 |  | 水 |  | m3 | 0.120 | 2.80 | 0.34
料 |  | 机油 15# |  | kg | 0.200 | 11.38 | 2.28
料 |  | 其他材料费 |  | 元 | 0.42 | 1.000 | 0.42
机 |  | 机械费 |  | 元 | 4.42 | 1.00 | 4.42
综 |  | 企业管理费 |  | 元 | 100.00 | 20.21 | 20.21
综 |  | 利润 |  | 元 | 100.00 | 45.84 | 45.84
定 | HA0151 | 孔径≤200mm | 放线,定位,打眼,钻孔,润水,洗孔、眼,堵孔,补孔洞等。 | 10 个 |  | 675.23 | 675.23
工 |  | 人工费 |  | 元 | 564.04 | 1.00 | 564.04
料 |  | 合金钢钻头 综合 |  | 个 | 3.200 | 8.30 | 26.56
料 |  | 水 |  | m3 | 0.140 | 2.80 | 0.39
料 |  | 机油 15# |  | kg | 0.200 | 11.38 | 2.28
料 |  | 其他材料费 |  | 元 | 0.58 | 1.000 | 0.58
机 |  | 机械费 |  | 元 | 5.11 | 1.00 | 5.11
综 |  | 企业管理费 |  | 元 | 100.00 | 23.34 | 23.34
综 |  | 利润 |  | 元 | 100.00 | 52.93 | 52.93
定 | HA0152 | 孔径≤300mm | 放线,定位,打眼,钻孔,润水,洗孔、眼,堵孔,补孔洞等。 | 10 个 |  | 888.14 | 888.14
工 |  | 人工费 |  | 元 | 744.36 | 1.00 | 744.36
料 |  | 合金钢钻头 综合 |  | 个 | 3.960 | 8.30 | 32.87
料 |  | 水 |  | m3 | 0.185 | 2.80 | 0.52
料 |  | 机油 15# |  | kg | 0.200 | 11.38 | 2.28
料 |  | 其他材料费 |  | 元 | 0.71 | 1.000 | 0.71
机 |  | 机械费 |  | 元 | 6.75 | 1.00 | 6.75
综 |  | 企业管理费 |  | 元 | 100.00 | 30.80 | 30.8
综 |  | 利润 |  | 元 | 100.00 | 69.85 | 69.85
定 | HA0153 | 孔径≤500mm | 放线,定位,打眼,钻孔,润水,洗孔、眼,堵孔,补孔洞等。 | 10 个 |  | 1011.69 | 1011.69
工 |  | 人工费 |  | 元 | 846.06 | 1.00 | 846.06
料 |  | 合金钢钻头 综合 |  | 个 | 4.800 | 8.30 | 39.84
料 |  | 水 |  | m3 | 0.210 | 2.80 | 0.59
料 |  | 机油 15# |  | kg | 0.200 | 11.38 | 2.28
料 |  | 其他材料费 |  | 元 | 0.85 | 1.000 | 0.85
机 |  | 机械费 |  | 元 | 7.67 | 1.00 | 7.67
综 |  | 企业管理费 |  | 元 | 100.00 | 35.00 | 35
综 |  | 利润 |  | 元 | 100.00 | 79.40 | 79.4
定 | HA0154 | 孔径≤800mm | 放线,定位,打眼,钻孔,润水,洗孔、眼,堵孔,补孔洞等。 | 10 个 |  | 1970.51 | 1970.51
工 |  | 人工费 |  | 元 | 1649.75 | 1.00 | 1649.75
料 |  | 合金钢钻头 综合 |  | 个 | 9.360 | 8.30 | 77.69
料 |  | 水 |  | m3 | 0.410 | 2.80 | 1.15
料 |  | 机油 15# |  | kg | 0.200 | 11.38 | 2.28
料 |  | 其他材料费 |  | 元 | 1.62 | 1.000 | 1.62
机 |  | 机械费 |  | 元 | 14.95 | 1.00 | 14.95
综 |  | 企业管理费 |  | 元 | 100.00 | 68.25 | 68.25
综 |  | 利润 |  | 元 | 100.00 | 154.82 | 154.82
段 | A.15 | 整体拆除
定 | HA0155 | 砖木结构 镐头机拆除 高度H≤9m | 整体拆除, 破碎、分解各类构件, 清理、废渣集中堆放。 | 100m2 |  | 772.19 | 772.19
工 |  | 人工费 |  | 元 | 411.92 | 1.00 | 411.92
料 |  | 氧气 |  | m3 | 1.950 | 6.00 | 11.7
料 |  | 乙炔气 |  | kg | 0.650 | 8.00 | 5.2
机 |  | 柴油 |  | L | 21.750
机 |  | 机械费 |  | 元 | 254.12 | 1.00 | 254.12
综 |  | 企业管理费 |  | 元 | 100.00 | 27.31 | 27.31
综 |  | 利润 |  | 元 | 100.00 | 61.94 | 61.94
定 | HA0156 | 砖木结构 长臂液压剪拆除 高度H≤16m | 整体拆除, 破碎、分解各类构件, 清理、废渣集中堆放。 | 100m2 |  | 920.85 | 920.85
工 |  | 人工费 |  | 元 | 482.86 | 1.00 | 482.86
料 |  | 氧气 |  | m3 | 2.600 | 6.00 | 15.6
料 |  | 乙炔气 |  | kg | 0.650 | 8.00 | 5.2
机 |  | 柴油 |  | L | 25.500
机 |  | 机械费 |  | 元 | 310.84 | 1.00 | 310.84
综 |  | 企业管理费 |  | 元 | 100.00 | 32.54 | 32.54
综 |  | 利润 |  | 元 | 100.00 | 73.81 | 73.81
定 | HA0157 | 钢结构 长臂液压剪拆除 高度H≤16m | 整体拆除, 破碎、分解各类构件, 清理、废渣集中堆放。 | 100m2 |  | 968.60 | 968.6
工 |  | 人工费 |  | 元 | 495.62 | 1.00 | 495.62
料 |  | 氧气 |  | m3 | 2.860 | 6.00 | 17.16
料 |  | 乙炔气 |  | kg | 0.720 | 8.00 | 5.76
机 |  | 柴油 |  | L | 27.750
机 |  | 机械费 |  | 元 | 338.31 | 1.00 | 338.31
综 |  | 企业管理费 |  | 元 | 100.00 | 34.19 | 34.19
综 |  | 利润 |  | 元 | 100.00 | 77.56 | 77.56
定 | HA0158 | 钢结构 长臂液压剪拆除 高度H≤24m | 整体拆除, 破碎、分解各类构件, 清理、废渣集中堆放。 | 100m2 |  | 1070.21 | 1070.21
工 |  | 人工费 |  | 元 | 546.78 | 1.00 | 546.78
料 |  | 氧气 |  | m3 | 3.150 | 6.00 | 18.9
料 |  | 乙炔气 |  | kg | 0.790 | 8.00 | 6.32
机 |  | 柴油 |  | L | 30.750
机 |  | 机械费 |  | 元 | 374.73 | 1.00 | 374.73
综 |  | 企业管理费 |  | 元 | 100.00 | 37.78 | 37.78
综 |  | 利润 |  | 元 | 100.00 | 85.70 | 85.7
定 | HA0159 | 砖混结构 镐头机拆除 高度H≤9m | 整体拆除,破碎、分解各类构件,清理、废渣集中堆放。 | 100m2 |  | 1199.24 | 1199.24
工 |  | 人工费 |  | 元 | 458.64 | 1.00 | 458.64
料 |  | 氧气 |  | m3 | 27.820 | 6.00 | 166.92
料 |  | 乙炔气 |  | kg | 9.230 | 8.00 | 73.84
料 |  | 机油 |  | kg | 1.400 | 11.38 | 15.93
料 |  | 风镐凿子 |  | 根 | 0.510 | 6.23 | 3.18
机 |  | 柴油 |  | L | 29.250
机 |  | 机械费 |  | 元 | 369.73 | 1.00 | 369.73
综 |  | 企业管理费 |  | 元 | 100.00 | 33.96 | 33.96
综 |  | 利润 |  | 元 | 100.00 | 77.04 | 77.04
定 | HA0160 | 砖混结构 长臂液压剪拆除 高度H≤16m | 整体拆除,破碎、分解各类构件,清理、废渣集中堆放。 | 100m2 |  | 1311.10 | 1311.1
工 |  | 人工费 |  | 元 | 510.72 | 1.00 | 510.72
料 |  | 氧气 |  | m3 | 28.600 | 6.00 | 171.6
料 |  | 乙炔气 |  | kg | 9.490 | 8.00 | 75.92
料 |  | 机油 |  | kg | 1.400 | 11.38 | 15.93
料 |  | 风镐凿子 |  | 根 | 0.510 | 6.23 | 3.18
机 |  | 柴油 |  | L | 31.500
机 |  | 机械费 |  | 元 | 410.33 | 1.00 | 410.33
综 |  | 企业管理费 |  | 元 | 100.00 | 37.76 | 37.76
综 |  | 利润 |  | 元 | 100.00 | 85.66 | 85.66
定 | HA0161 | 砖混结构 长臂液压剪拆除 高度H≤24m | 整体拆除,破碎、分解各类构件,清理、废渣集中堆放。 | 100m2 |  | 1422.13 | 1422.13
工 |  | 人工费 |  | 元 | 554.44 | 1.00 | 554.44
料 |  | 氧气 |  | m3 | 29.900 | 6.00 | 179.4
料 |  | 乙炔气 |  | kg | 9.880 | 8.00 | 79.04
料 |  | 机油 |  | kg | 1.400 | 11.38 | 15.93
料 |  | 风镐凿子 |  | 根 | 0.510 | 6.23 | 3.18
机 |  | 柴油 |  | L | 35.250
机 |  | 机械费 |  | 元 | 454.89 | 1.00 | 454.89
综 |  | 企业管理费 |  | 元 | 100.00 | 41.38 | 41.38
综 |  | 利润 |  | 元 | 100.00 | 93.87 | 93.87
定 | HA0162 | 框架结构 镐头机拆除 高度H≤9m | 整体拆除,破碎、分解各类构件,清理、废渣集中堆放。 | 100m2 |  | 1338.32 | 1338.32
工 |  | 人工费 |  | 元 | 512.22 | 1.00 | 512.22
料 |  | 氧气 |  | m3 | 29.900 | 6.00 | 179.4
料 |  | 乙炔气 |  | kg | 9.880 | 8.00 | 79.04
料 |  | 机油 |  | kg | 1.760 | 11.38 | 20.03
料 |  | 风镐凿子 |  | 根 | 0.750 | 6.23 | 4.67
机 |  | 柴油 |  | L | 32.250
机 |  | 机械费 |  | 元 | 418.27 | 1.00 | 418.27
综 |  | 企业管理费 |  | 元 | 100.00 | 38.15 | 38.15
综 |  | 利润 |  | 元 | 100.00 | 86.54 | 86.54
定 | HA0163 | 框架结构 长臂液压剪拆除 高度H≤16m | 整体拆除,破碎、分解各类构件,清理、废渣集中堆放。 | 100m2 |  | 1430.04 | 1430.04
工 |  | 人工费 |  | 元 | 561.30 | 1.00 | 561.3
料 |  | 氧气 |  | m3 | 31.200 | 6.00 | 187.2
料 |  | 乙炔气 |  | kg | 10.400 | 8.00 | 83.2
料 |  | 机油 |  | kg | 1.520 | 11.38 | 17.3
料 |  | 风镐凿子 |  | 根 | 0.750 | 6.23 | 4.67
机 |  | 柴油 |  | L | 33.000
机 |  | 机械费 |  | 元 | 441.94 | 1.00 | 441.94
综 |  | 企业管理费 |  | 元 | 100.00 | 41.13 | 41.13
综 |  | 利润 |  | 元 | 100.00 | 93.30 | 93.3
定 | HA0164 | 框架结构 长臂液压剪拆除 高度H≤24m | 整体拆除,破碎、分解各类构件,清理、废渣集中堆放。 | 100m2 |  | 1597.81 | 1597.81
工 |  | 人工费 |  | 元 | 648.10 | 1.00 | 648.1
料 |  | 氧气 |  | m3 | 32.500 | 6.00 | 195
料 |  | 乙炔气 |  | kg | 10.790 | 8.00 | 86.32
料 |  | 机油 |  | kg | 1.640 | 11.38 | 18.66
料 |  | 风镐凿子 |  | 根 | 0.750 | 6.23 | 4.67
机 |  | 柴油 |  | L | 36.750
机 |  | 机械费 |  | 元 | 492.26 | 1.00 | 492.26
综 |  | 企业管理费 |  | 元 | 100.00 | 46.75 | 46.75
综 |  | 利润 |  | 元 | 100.00 | 106.05 | 106.05
定 | HA0165 | 排架结构 长臂液压剪拆除 高度H≤16m | 整体拆除, 破碎、分解各类构件, 清理、废渣集中堆放。 | 100m2 |  | 1374.53 | 1374.53
工 |  | 人工费 |  | 元 | 553.80 | 1.00 | 553.8
料 |  | 氧气 |  | m3 | 31.200 | 6.00 | 187.2
料 |  | 乙炔气 |  | kg | 10.400 | 8.00 | 83.2
料 |  | 机油 |  | kg | 1.520 | 11.38 | 17.3
料 |  | 风镐凿子 |  | 根 | 0.680 | 6.23 | 4.24
机 |  | 柴油 |  | L | 30.000
机 |  | 机械费 |  | 元 | 400.87 | 1.00 | 400.87
综 |  | 企业管理费 |  | 元 | 100.00 | 39.14 | 39.14
综 |  | 利润 |  | 元 | 100.00 | 88.78 | 88.78
定 | HA0166 | 排架结构 长臂液压剪拆除 高度H≤24m | 整体拆除, 破碎、分解各类构件, 清理、废渣集中堆放。 | 100m2 |  | 1542.31 | 1542.31
工 |  | 人工费 |  | 元 | 640.60 | 1.00 | 640.6
料 |  | 氧气 |  | m3 | 32.500 | 6.00 | 195
料 |  | 乙炔气 |  | kg | 10.790 | 8.00 | 86.32
料 |  | 机油 |  | kg | 1.640 | 11.38 | 18.66
料 |  | 风镐凿子 |  | 根 | 0.680 | 6.23 | 4.24
机 |  | 柴油 |  | L | 33.750
机 |  | 机械费 |  | 元 | 451.19 | 1.00 | 451.19
综 |  | 企业管理费 |  | 元 | 100.00 | 44.76 | 44.76
综 |  | 利润 |  | 元 | 100.00 | 101.54 | 101.54
定 | HA0167 | 框剪结构 长臂液压剪拆除 高度H≤16m | 整体拆除, 破碎、分解各类构件, 清理、废渣集中堆放。 | 100m2 |  | 2005.50 | 2005.5
工 |  | 人工费 |  | 元 | 655.38 | 1.00 | 655.38
料 |  | 氧气 |  | m3 | 62.400 | 6.00 | 374.4
料 |  | 乙炔气 |  | kg | 18.720 | 8.00 | 149.76
料 |  | 机油 |  | kg | 1.760 | 11.38 | 20.03
料 |  | 风镐凿子 |  | 根 | 0.510 | 6.23 | 3.18
机 |  | 柴油 |  | L | 48.750
机 |  | 机械费 |  | 元 | 630.45 | 1.00 | 630.45
综 |  | 企业管理费 |  | 元 | 100.00 | 52.72 | 52.72
综 |  | 利润 |  | 元 | 100.00 | 119.58 | 119.58
定 | HA0168 | 框剪结构 长臂液压剪拆除 高度H≤24m | 整体拆除, 破碎、分解各类构件, 清理、废渣集中堆放。 | 100m2 |  | 2153.36 | 2153.36
工 |  | 人工费 |  | 元 | 726.60 | 1.00 | 726.6
料 |  | 氧气 |  | m3 | 65.000 | 6.00 | 390
料 |  | 乙炔气 |  | kg | 19.500 | 8.00 | 156
料 |  | 机油 |  | kg | 1.760 | 11.38 | 20.03
料 |  | 风镐凿子 |  | 根 | 1.010 | 6.23 | 6.29
机 |  | 柴油 |  | L | 51.000
机 |  | 机械费 |  | 元 | 667.62 | 1.00 | 667.62
综 |  | 企业管理费 |  | 元 | 100.00 | 57.16 | 57.16
综 |  | 利润 |  | 元 | 100.00 | 129.66 | 129.66
段 | B | 砌筑工程
段 | B.1 | 砖砌体
段 | B.1.1 | 基础
定 | HB0001 | 砖基础 现拌砂浆 | 清理槽、坑,调、运、铺砂浆,运、砌砖。 | 10m3 |  | 5466.33 | 5466.33
工 |  | 人工费 |  | 元 | 2101.71 | 1.00 | 2101.71
料 |  | 水泥砂浆(特细砂)M5 |  | m3 | 2.472 | 236.90 | 585.62
料 |  | 标准砖 |  | 千匹 | 5.480 | 400.00 | 2192
配 |  | 特细砂 |  | m3 | 2.917
配 |  | 水泥 42.5 |  | kg | 588.336
料 |  | 水 |  | m3 | 3.122 | 2.80 | 8.74
料 |  | 其他材料费 |  | 元 | 14.65 | 1.000 | 14.65
机 |  | 机械费 |  | 元 | 9.44 | 1.00 | 9.44
综 |  | 企业管理费 |  | 元 | 100.00 | 168.89 | 168.89
综 |  | 利润 |  | 元 | 100.00 | 385.28 | 385.28
定 | HB0002 | 砖基础 干混砂浆 | 清理槽、坑,调、运、铺砂浆,运、砌砖。 | 10m3 |  | 5760.77 | 5760.77
工 |  | 人工费 |  | 元 | 1888.26 | 1.00 | 1888.26
料 |  | 干混砌筑砂浆 |  | t | 4.275 | 270.00 | 1154.25
料 |  | 标准砖 |  | 千匹 | 5.480 | 400.00 | 2192
料 |  | 水 |  | m3 | 3.078 | 2.80 | 8.62
料 |  | 其他材料费 |  | 元 | 17.76 | 1.000 | 17.76
机 |  | 机械费 |  | 元 | 3.33 | 1.00 | 3.33
综 |  | 企业管理费 |  | 元 | 100.00 | 151.33 | 151.33
综 |  | 利润 |  | 元 | 100.00 | 345.22 | 345.22
定 | HB0003 | 砖基础 湿拌砂浆 | 清理槽、坑,调、运、铺砂浆,运、砌砖。 | 10m3 |  | 5481.70 | 5481.7
工 |  | 人工费 |  | 元 | 1810.56 | 1.00 | 1810.56
料 |  | 湿拌砌筑砂浆 |  | m3 | 2.451 | 400.00 | 980.4
料 |  | 标准砖 |  | 千匹 | 5.480 | 400.00 | 2192
料 |  | 水 |  | m3 | 2.352 | 2.80 | 6.59
料 |  | 其他材料费 |  | 元 | 16.88 | 1.000 | 16.88
综 |  | 企业管理费 |  | 元 | 100.00 | 144.84 | 144.84
综 |  | 利润 |  | 元 | 100.00 | 330.43 | 330.43
定 | HB0004 | 基础防潮层 现拌砂浆 | 清理基层,调、运砂浆,抹防水砂浆。 | 100m2 |  | 3064.25 | 3064.25
工 |  | 人工费 |  | 元 | 1848.05 | 1.00 | 1848.05
料 |  | 水泥砂浆(特细砂)1:2 |  | m3 | 1.665 | 387.70 | 645.52
料 |  | 防水粉(液) |  | kg | 40.000 | 1.96 | 78.4
配 |  | 特细砂 |  | m3 | 1.782
配 |  | 水泥 42.5 |  | kg | 999.000
料 |  | 水 |  | m3 | 0.589 | 2.80 | 1.65
机 |  | 机械费 |  | 元 | 4.37 | 1.00 | 4.37
综 |  | 企业管理费 |  | 元 | 100.00 | 148.19 | 148.19
综 |  | 利润 |  | 元 | 100.00 | 338.07 | 338.07
定 | HB0005 | 基础防潮层 干混砂浆 | 清理基层,调、运砂浆,抹防水砂浆。 | 100m2 |  | 3287.26 | 3287.26
工 |  | 人工费 |  | 元 | 1685.60 | 1.00 | 1685.6
料 |  | 干混抹灰砂浆 |  | t | 3.980 | 270.00 | 1074.6
料 |  | 防水粉(液) |  | kg | 40.000 | 1.96 | 78.4
料 |  | 水 |  | m3 | 0.780 | 2.80 | 2.18
机 |  | 机械费 |  | 元 | 3.18 | 1.00 | 3.18
综 |  | 企业管理费 |  | 元 | 100.00 | 135.10 | 135.1
综 |  | 利润 |  | 元 | 100.00 | 308.20 | 308.2
定 | HB0006 | 基础防潮层 湿拌砂浆 | 清理基层,调、运砂浆,抹防水砂浆。 | 100m2 |  | 3085.03 | 3085.03
工 |  | 人工费 |  | 元 | 1616.15 | 1.00 | 1616.15
料 |  | 湿拌抹灰砂浆 |  | m3 | 2.300 | 420.00 | 966
料 |  | 防水粉(液) |  | kg | 40.000 | 1.96 | 78.4
料 |  | 水 |  | m3 | 0.086 | 2.80 | 0.24
综 |  | 企业管理费 |  | 元 | 100.00 | 129.29 | 129.29
综 |  | 利润 |  | 元 | 100.00 | 294.95 | 294.95
段 | B.1.2 | 柱
定 | HB0007 | 砖柱 现拌砂浆 | 调、运、铺砂浆,安放木砖、铁件,运、砌砖。 | 10m3 |  | 6820.35 | 6820.35
工 |  | 人工费 |  | 元 | 3145.62 | 1.00 | 3145.62
料 |  | 标准砖 |  | 千匹 | 5.593 | 400.00 | 2237.2
料 |  | 水泥砂浆(特细砂)M5 |  | m3 | 2.379 | 236.90 | 563.59
配 |  | 特细砂 |  | m3 | 2.807
配 |  | 水泥 42.5 |  | kg | 566.202
料 |  | 水 |  | m3 | 3.151 | 2.80 | 8.82
料 |  | 其他材料费 |  | 元 | 27.78 | 1.000 | 27.78
机 |  | 机械费 |  | 元 | 9.20 | 1.00 | 9.2
综 |  | 企业管理费 |  | 元 | 100.00 | 252.39 | 252.39
综 |  | 利润 |  | 元 | 100.00 | 575.75 | 575.75
定 | HB0008 | 砖柱 干混砂浆 | 调、运、铺砂浆,安放木砖、铁件,运、砌砖。 | 10m3 |  | 7106.39 | 7106.39
工 |  | 人工费 |  | 元 | 2939.52 | 1.00 | 2939.52
料 |  | 标准砖 |  | 千匹 | 5.593 | 400.00 | 2237.2
料 |  | 干混砌筑砂浆 |  | t | 4.116 | 270.00 | 1111.32
料 |  | 水 |  | m3 | 3.154 | 2.80 | 8.83
料 |  | 其他材料费 |  | 元 | 33.57 | 1.000 | 33.57
机 |  | 机械费 |  | 元 | 3.42 | 1.00 | 3.42
综 |  | 企业管理费 |  | 元 | 100.00 | 235.44 | 235.44
综 |  | 利润 |  | 元 | 100.00 | 537.09 | 537.09
定 | HB0009 | 砖柱 湿拌砂浆 | 调、运、铺砂浆,安放木砖、铁件,运、砌砖。 | 10m3 |  | 6839.32 | 6839.32
工 |  | 人工费 |  | 元 | 2864.67 | 1.00 | 2864.67
料 |  | 标准砖 |  | 千匹 | 5.593 | 400.00 | 2237.2
料 |  | 湿拌砌筑砂浆 |  | m3 | 2.367 | 400.00 | 946.8
料 |  | 水 |  | m3 | 2.410 | 2.80 | 6.75
料 |  | 其他材料费 |  | 元 | 31.93 | 1.000 | 31.93
综 |  | 企业管理费 |  | 元 | 100.00 | 229.17 | 229.17
综 |  | 利润 |  | 元 | 100.00 | 522.80 | 522.8
段 | B.1.3 | 墙
定 | HB0010 | 实心砖墙 现拌砂浆 | 调、运、铺砂浆,安放木砖、铁件,运、砌砖。 | 10m3 |  | 6333.87 | 6333.87
工 |  | 人工费 |  | 元 | 2829.92 | 1.00 | 2829.92
料 |  | 水泥砂浆(特细砂)M5 |  | m3 | 2.122 | 236.90 | 502.7
料 |  | 标准砖 |  | 千匹 | 5.559 | 400.00 | 2223.6
配 |  | 特细砂 |  | m3 | 2.504
配 |  | 水泥 42.5 |  | kg | 505.036
料 |  | 水 |  | m3 | 3.058 | 2.80 | 8.56
料 |  | 其他材料费 |  | 元 | 15.20 | 1.000 | 15.2
机 |  | 机械费 |  | 元 | 8.74 | 1.00 | 8.74
综 |  | 企业管理费 |  | 元 | 100.00 | 227.09 | 227.09
综 |  | 利润 |  | 元 | 100.00 | 518.06 | 518.06
定 | HB0011 | 实心砖墙 干混砂浆 | 调、运、铺砂浆,安放木砖、铁件,运、砌砖。 | 10m3 |  | 6640.55 | 6640.55
工 |  | 人工费 |  | 元 | 2633.57 | 1.00 | 2633.57
料 |  | 干混砌筑砂浆 |  | t | 3.930 | 270.00 | 1061.1
料 |  | 标准砖 |  | 千匹 | 5.559 | 400.00 | 2223.6
料 |  | 水 |  | m3 | 3.116 | 2.80 | 8.72
料 |  | 其他材料费 |  | 元 | 18.08 | 1.000 | 18.08
机 |  | 机械费 |  | 元 | 3.30 | 1.00 | 3.3
综 |  | 企业管理费 |  | 元 | 100.00 | 210.95 | 210.95
综 |  | 利润 |  | 元 | 100.00 | 481.23 | 481.23
定 | HB0012 | 实心砖墙 湿拌砂浆 | 调、运、铺砂浆,安放木砖、铁件,运、砌砖。 | 10m3 |  | 6381.87 | 6381.87
工 |  | 人工费 |  | 元 | 2561.87 | 1.00 | 2561.87
料 |  | 湿拌砌筑砂浆 |  | m3 | 2.250 | 400.00 | 900
料 |  | 标准砖 |  | 千匹 | 5.559 | 400.00 | 2223.6
料 |  | 水 |  | m3 | 2.396 | 2.80 | 6.71
料 |  | 其他材料费 |  | 元 | 17.20 | 1.000 | 17.2
综 |  | 企业管理费 |  | 元 | 100.00 | 204.95 | 204.95
综 |  | 利润 |  | 元 | 100.00 | 467.54 | 467.54
定 | HB0013 | 多孔砖墙 现拌砂浆 | 调、运、铺砂浆，安放木砖、铁件，运、砌砖，外墙单面原浆沟缝。 | 10m3 |  | 5368.14 | 5368.14
工 |  | 人工费 |  | 元 | 2796.63 | 1.00 | 2796.63
料 |  | 烧结多孔砖 240×115×90 |  | 千匹 | 3.078 | 350.00 | 1077.3
料 |  | 标准砖 |  | 千匹 | 0.502 | 400.00 | 200.8
料 |  | 水泥砂浆(特细砂)M5 |  | m3 | 2.246 | 236.90 | 532.08
配 |  | 特细砂 |  | m3 | 2.650
配 |  | 水泥 42.5 |  | kg | 534.548
料 |  | 水 |  | m3 | 3.303 | 2.80 | 9.25
料 |  | 其他材料费 |  | 元 | 9.33 | 1.000 | 9.33
机 |  | 机械费 |  | 元 | 6.84 | 1.00 | 6.84
综 |  | 企业管理费 |  | 元 | 100.00 | 224.28 | 224.28
综 |  | 利润 |  | 元 | 100.00 | 511.63 | 511.63
定 | HB0014 | 多孔砖墙 干混砂浆 | 调、运、铺砂浆，安放木砖、铁件，运、砌砖，外墙单面原浆沟缝。 | 10m3 |  | 5651.80 | 5651.8
工 |  | 人工费 |  | 元 | 2614.83 | 1.00 | 2614.83
料 |  | 烧结多孔砖 240×115×90 |  | 千匹 | 3.078 | 350.00 | 1077.3
料 |  | 标准砖 |  | 千匹 | 0.502 | 400.00 | 200.8
料 |  | 干混砌筑砂浆 |  | t | 3.886 | 270.00 | 1049.22
料 |  | 水 |  | m3 | 3.117 | 2.80 | 8.73
料 |  | 其他材料费 |  | 元 | 11.54 | 1.000 | 11.54
机 |  | 机械费 |  | 元 | 2.36 | 1.00 | 2.36
综 |  | 企业管理费 |  | 元 | 100.00 | 209.38 | 209.38
综 |  | 利润 |  | 元 | 100.00 | 477.64 | 477.64
定 | HB0015 | 多孔砖墙 湿拌砂浆 | 调、运、铺砂浆，安放木砖、铁件，运、砌砖，外墙单面原浆沟缝。 | 10m3 |  | 5406.72 | 5406.72
工 |  | 人工费 |  | 元 | 2544.18 | 1.00 | 2544.18
料 |  | 烧结多孔砖 240×115×90 |  | 千匹 | 3.078 | 350.00 | 1077.3
料 |  | 标准砖 |  | 千匹 | 0.502 | 400.00 | 200.8
料 |  | 湿拌砌筑砂浆 |  | m3 | 2.246 | 400.00 | 898.4
料 |  | 水 |  | m3 | 2.604 | 2.80 | 7.29
料 |  | 其他材料费 |  | 元 | 10.91 | 1.000 | 10.91
综 |  | 企业管理费 |  | 元 | 100.00 | 203.53 | 203.53
综 |  | 利润 |  | 元 | 100.00 | 464.31 | 464.31
定 | HB0016 | 空心砖墙 现拌砂浆 | 调、运、铺砂浆, 安放木砖、铁件, 运、砌砖。 | 10m3 |  | 5190.14 | 5190.14
工 |  | 人工费 |  | 元 | 2714.78 | 1.00 | 2714.78
料 |  | 烧结空心砖 |  | m3 | 8.631 | 126.10 | 1088.37
料 |  | 标准砖 |  | 千匹 | 0.505 | 400.00 | 202
料 |  | 水泥砂浆(特细砂)M5 |  | m3 | 1.900 | 236.90 | 450.11
配 |  | 特细砂 |  | m3 | 2.242
配 |  | 水泥 42.5 |  | kg | 452.200
料 |  | 水 |  | m3 | 3.367 | 2.80 | 9.43
料 |  | 其他材料费 |  | 元 | 7.75 | 1.000 | 7.75
机 |  | 机械费 |  | 元 | 4.02 | 1.00 | 4.02
综 |  | 企业管理费 |  | 元 | 100.00 | 217.50 | 217.5
综 |  | 利润 |  | 元 | 100.00 | 496.18 | 496.18
定 | HB0017 | 空心砖墙 干混砂浆 | 调、运、铺砂浆, 安放木砖、铁件, 运、砌砖。 | 10m3 |  | 5445.30 | 5445.3
工 |  | 人工费 |  | 元 | 2572.28 | 1.00 | 2572.28
料 |  | 烧结空心砖 |  | m3 | 8.631 | 126.10 | 1088.37
料 |  | 标准砖 |  | 千匹 | 0.505 | 400.00 | 202
料 |  | 干混砌筑砂浆 |  | t | 3.287 | 270.00 | 887.49
料 |  | 水 |  | m3 | 3.118 | 2.80 | 8.73
料 |  | 其他材料费 |  | 元 | 9.22 | 1.000 | 9.22
机 |  | 机械费 |  | 元 | 1.57 | 1.00 | 1.57
综 |  | 企业管理费 |  | 元 | 100.00 | 205.91 | 205.91
综 |  | 利润 |  | 元 | 100.00 | 469.73 | 469.73
定 | HB0018 | 空心砖墙 湿拌砂浆 | 调、运、铺砂浆, 安放木砖、铁件, 运、砌砖。 | 10m3 |  | 5231.88 | 5231.88
工 |  | 人工费 |  | 元 | 2512.58 | 1.00 | 2512.58
料 |  | 烧结空心砖 |  | m3 | 8.631 | 126.10 | 1088.37
料 |  | 标准砖 |  | 千匹 | 0.505 | 400.00 | 202
料 |  | 湿拌砌筑砂浆 |  | m3 | 1.882 | 400.00 | 752.8
料 |  | 水 |  | m3 | 2.776 | 2.80 | 7.77
料 |  | 其他材料费 |  | 元 | 8.80 | 1.000 | 8.8
综 |  | 企业管理费 |  | 元 | 100.00 | 201.01 | 201.01
综 |  | 利润 |  | 元 | 100.00 | 458.55 | 458.55
段 | B.1.4 | 零星砌砖
定 | HB0019 | 零星砌砖 现拌砂浆 | 调、运、铺砂浆，安放木砖、铁件，运、砌砖。 | 10m3 |  | 7112.66 | 7112.66
工 |  | 人工费 |  | 元 | 3355.92 | 1.00 | 3355.92
料 |  | 标准砖 |  | 千匹 | 5.679 | 400.00 | 2271.6
料 |  | 水泥砂浆(特细砂)M5 |  | m3 | 2.350 | 236.90 | 556.72
料 |  | 水 |  | m3 | 3.145 | 2.80 | 8.81
料 |  | 其他材料费 |  | 元 | 27.95 | 1.000 | 27.95
配 |  | 水泥 42.5 |  | kg | 559.300
配 |  | 特细砂 |  | m3 | 2.773
机 |  | 机械费 |  | 元 | 8.50 | 1.00 | 8.5
综 |  | 企业管理费 |  | 元 | 100.00 | 269.15 | 269.15
综 |  | 利润 |  | 元 | 100.00 | 614.01 | 614.01
定 | HB0020 | 零星砌砖 干混砂浆 | 调、运、铺砂浆，安放木砖、铁件，运、砌砖。 | 10m3 |  | 7401.14 | 7401.14
工 |  | 人工费 |  | 元 | 3156.42 | 1.00 | 3156.42
料 |  | 标准砖 |  | 千匹 | 5.679 | 400.00 | 2271.6
料 |  | 干混砌筑砂浆 |  | t | 4.065 | 270.00 | 1097.55
料 |  | 水 |  | m3 | 3.168 | 2.80 | 8.87
料 |  | 其他材料费 |  | 元 | 33.76 | 1.000 | 33.76
机 |  | 机械费 |  | 元 | 3.47 | 1.00 | 3.47
综 |  | 企业管理费 |  | 元 | 100.00 | 252.79 | 252.79
综 |  | 利润 |  | 元 | 100.00 | 576.68 | 576.68
定 | HB0021 | 零星砌砖 湿拌砂浆 | 调、运、铺砂浆，安放木砖、铁件，运、砌砖。 | 10m3 |  | 7132.67 | 7132.67
工 |  | 人工费 |  | 元 | 3082.32 | 1.00 | 3082.32
料 |  | 标准砖 |  | 千匹 | 5.679 | 400.00 | 2271.6
料 |  | 湿拌砌筑砂浆 |  | m3 | 2.327 | 400.00 | 930.8
料 |  | 水 |  | m3 | 2.412 | 2.80 | 6.75
料 |  | 其他材料费 |  | 元 | 32.09 | 1.000 | 32.09
综 |  | 企业管理费 |  | 元 | 100.00 | 246.59 | 246.59
综 |  | 利润 |  | 元 | 100.00 | 562.52 | 562.52
段 | B.1.5 | 砌体加固
定 | HB0022 | 砌体加固 抹水泥砂浆加固墙面(现拌砂浆) 厚35mm 有钢筋(钢丝网) | 调、运砂浆,剔除砌体灰缝至深5\~10mm,清理基层,分层抹砂浆,养护。 | 10m2 |  | 577.30 | 577.3
工 |  | 人工费 |  | 元 | 365.00 | 1.00 | 365
料 |  | 水泥砂浆(特细砂)M10 |  | m3 | 0.400 | 263.90 | 105.56
料 |  | 水泥浆 |  | m3 | 0.010 | 682.65 | 6.83
配 |  | 特细砂 |  | m3 | 0.472
料 |  | 水 |  | m3 | 0.129 | 2.80 | 0.36
配 |  | 水泥 42.5 |  | kg | 134.370
料 |  | 其他材料费 |  | 元 | 1.53 | 1.000 | 1.53
机 |  | 机械费 |  | 元 | 1.75 | 1.00 | 1.75
综 |  | 企业管理费 |  | 元 | 100.00 | 29.34 | 29.34
综 |  | 利润 |  | 元 | 100.00 | 66.93 | 66.93
定 | HB0023 | 砌体加固 抹水泥砂浆加固墙面(现拌砂浆) 厚25mm 无钢筋(钢丝网) | 调、运砂浆,剔除砌体灰缝至深5\~10mm,清理基层,分层抹砂浆,养护。 | 10m2 |  | 511.58 | 511.58
工 |  | 人工费 |  | 元 | 334.38 | 1.00 | 334.38
料 |  | 水泥砂浆(特细砂)M10 |  | m3 | 0.300 | 263.90 | 79.17
料 |  | 水泥浆 |  | m3 | 0.010 | 682.65 | 6.83
配 |  | 特细砂 |  | m3 | 0.354
料 |  | 水 |  | m3 | 0.098 | 2.80 | 0.27
配 |  | 水泥 42.5 |  | kg | 104.570
料 |  | 其他材料费 |  | 元 | 1.23 | 1.000 | 1.23
机 |  | 机械费 |  | 元 | 1.53 | 1.00 | 1.53
综 |  | 企业管理费 |  | 元 | 100.00 | 26.87 | 26.87
综 |  | 利润 |  | 元 | 100.00 | 61.30 | 61.3
定 | HB0024 | 砌体加固 抹水泥砂浆加固墙面(现拌砂浆) 厚每增减5mm | 调、运砂浆,剔除砌体灰缝至深5\~10mm,清理基层,分层抹砂浆,养护。 | 10m2 |  | 63.71 | 63.71
工 |  | 人工费 |  | 元 | 38.30 | 1.00 | 38.3
料 |  | 水泥砂浆(特细砂)M10 |  | m3 | 0.055 | 263.90 | 14.51
配 |  | 特细砂 |  | m3 | 0.065
料 |  | 水 |  | m3 | 0.017 | 2.80 | 0.05
配 |  | 水泥 42.5 |  | kg | 16.390
料 |  | 其他材料费 |  | 元 | 0.24 | 1.000 | 0.24
机 |  | 机械费 |  | 元 | 0.44 | 1.00 | 0.44
综 |  | 企业管理费 |  | 元 | 100.00 | 3.10 | 3.1
综 |  | 利润 |  | 元 | 100.00 | 7.07 | 7.07
定 | HB0025 | 砌体加固 抹水泥砂浆加固墙面(干混砂浆) 厚35mm 有钢筋(钢丝网) | 调、运砂浆,剔除砌体灰缝至深5\~10mm,清理基层,分层抹砂浆,养护。 | 10m2 |  | 605.61 | 605.61
工 |  | 人工费 |  | 元 | 330.05 | 1.00 | 330.05
料 |  | 干混抹灰砂浆 |  | t | 0.657 | 270.00 | 177.39
料 |  | 水泥浆 |  | m3 | 0.010 | 682.65 | 6.83
配 |  | 水泥 42.5 |  | kg | 15.170
料 |  | 水 |  | m3 | 0.124 | 2.80 | 0.35
料 |  | 其他材料费 |  | 元 | 3.68 | 1.000 | 3.68
机 |  | 机械费 |  | 元 | 0.53 | 1.00 | 0.53
综 |  | 企业管理费 |  | 元 | 100.00 | 26.45 | 26.45
综 |  | 利润 |  | 元 | 100.00 | 60.33 | 60.33
定 | HB0026 | 砌体加固 抹水泥砂浆加固墙面(干混砂浆) 厚25mm 无钢筋(钢丝网) | 调、运砂浆,剔除砌体灰缝至深5\~10mm,清理基层,分层抹砂浆,养护。 | 10m2 |  | 530.60 | 530.6
工 |  | 人工费 |  | 元 | 306.63 | 1.00 | 306.63
料 |  | 干混抹灰砂浆 |  | t | 0.493 | 270.00 | 133.11
料 |  | 水泥浆 |  | m3 | 0.010 | 682.65 | 6.83
配 |  | 水泥 42.5 |  | kg | 15.170
料 |  | 水 |  | m3 | 0.094 | 2.80 | 0.26
料 |  | 其他材料费 |  | 元 | 2.79 | 1.000 | 2.79
机 |  | 机械费 |  | 元 | 0.39 | 1.00 | 0.39
综 |  | 企业管理费 |  | 元 | 100.00 | 24.56 | 24.56
综 |  | 利润 |  | 元 | 100.00 | 56.03 | 56.03
定 | HB0027 | 砌体加固 抹水泥砂浆加固墙面(干混砂浆) 厚每增减5mm | 调、运砂浆,剔除砌体灰缝至深5\~10mm,清理基层,分层抹砂浆,养护。 | 10m2 |  | 65.51 | 65.51
工 |  | 人工费 |  | 元 | 32.15 | 1.00 | 32.15
料 |  | 干混抹灰砂浆 |  | t | 0.090 | 270.00 | 24.3
料 |  | 水 |  | m3 | 0.016 | 2.80 | 0.04
料 |  | 其他材料费 |  | 元 | 0.49 | 1.000 | 0.49
机 |  | 机械费 |  | 元 | 0.07 | 1.00 | 0.07
综 |  | 企业管理费 |  | 元 | 100.00 | 2.58 | 2.58
综 |  | 利润 |  | 元 | 100.00 | 5.88 | 5.88
定 | HB0028 | 砌体加固 抹水泥砂浆加固墙面(湿拌砂浆) 厚35mm 有钢筋(钢丝网) | 调、运砂浆,剔除砌体灰缝至深5\~10mm,清理基层,分层抹砂浆,养护。 | 10m2 |  | 579.00 | 579
工 |  | 人工费 |  | 元 | 318.05 | 1.00 | 318.05
料 |  | 湿拌抹灰砂浆 |  | m3 | 0.398 | 420.00 | 167.16
料 |  | 水泥浆 |  | m3 | 0.010 | 682.65 | 6.83
配 |  | 水泥 42.5 |  | kg | 15.170
料 |  | 水 |  | m3 | 0.005 | 2.80 | 0.01
料 |  | 其他材料费 |  | 元 | 3.47 | 1.000 | 3.47
综 |  | 企业管理费 |  | 元 | 100.00 | 25.44 | 25.44
综 |  | 利润 |  | 元 | 100.00 | 58.04 | 58.04
定 | HB0029 | 砌体加固 抹水泥砂浆加固墙面(湿拌砂浆) 厚25mm 无钢筋(钢丝网) | 调、运砂浆,剔除砌体灰缝至深5\~10mm,清理基层,分层抹砂浆,养护。 | 10m2 |  | 510.81 | 510.81
工 |  | 人工费 |  | 元 | 297.63 | 1.00 | 297.63
料 |  | 湿拌抹灰砂浆 |  | m3 | 0.299 | 420.00 | 125.58
料 |  | 水泥浆 |  | m3 | 0.010 | 682.65 | 6.83
配 |  | 水泥 42.5 |  | kg | 15.170
料 |  | 水 |  | m3 | 0.005 | 2.80 | 0.01
料 |  | 其他材料费 |  | 元 | 2.63 | 1.000 | 2.63
综 |  | 企业管理费 |  | 元 | 100.00 | 23.81 | 23.81
综 |  | 利润 |  | 元 | 100.00 | 54.32 | 54.32
定 | HB0030 | 砌体加固 抹水泥砂浆加固墙面(湿拌砂浆) 厚每增减5mm | 调、运砂浆,剔除砌体灰缝至深5\~10mm,清理基层,分层抹砂浆,养护。 | 10m2 |  | 60.76 | 60.76
工 |  | 人工费 |  | 元 | 29.81 | 1.00 | 29.81
料 |  | 湿拌抹灰砂浆 |  | m3 | 0.054 | 420.00 | 22.68
料 |  | 水 |  | m3 | 0.001 | 2.80 | 0
料 |  | 其他材料费 |  | 元 | 0.45 | 1.000 | 0.45
综 |  | 企业管理费 |  | 元 | 100.00 | 2.38 | 2.38
综 |  | 利润 |  | 元 | 100.00 | 5.44 | 5.44
定 | HB0031 | 砌体加固 抹水泥砂浆加固独立柱(现拌砂浆) 厚35mm 有钢筋(钢丝网) | 调、运砂浆,剔除砌体灰缝至深5\~10mm,清理基层,分层抹砂浆,养护。 | 10m2 |  | 642.70 | 642.7
工 |  | 人工费 |  | 元 | 412.38 | 1.00 | 412.38
料 |  | 水泥砂浆(特细砂)M10 |  | m3 | 0.420 | 263.90 | 110.84
料 |  | 水泥浆 |  | m3 | 0.010 | 682.65 | 6.83
配 |  | 特细砂 |  | m3 | 0.496
料 |  | 水 |  | m3 | 0.135 | 2.80 | 0.38
配 |  | 水泥 42.5 |  | kg | 140.330
料 |  | 其他材料费 |  | 元 | 1.53 | 1.000 | 1.53
机 |  | 机械费 |  | 元 | 1.97 | 1.00 | 1.97
综 |  | 企业管理费 |  | 元 | 100.00 | 33.15 | 33.15
综 |  | 利润 |  | 元 | 100.00 | 75.62 | 75.62
定 | HB0032 | 砌体加固 抹水泥砂浆加固独立柱(现拌砂浆) 厚25mm 无钢筋(钢丝网) | 调、运砂浆,剔除砌体灰缝至深5\~10mm,清理基层,分层抹砂浆,养护。 | 10m2 |  | 566.93 | 566.93
工 |  | 人工费 |  | 元 | 373.80 | 1.00 | 373.8
料 |  | 水泥砂浆(特细砂)M10 |  | m3 | 0.320 | 263.90 | 84.45
料 |  | 水泥浆 |  | m3 | 0.010 | 682.65 | 6.83
配 |  | 特细砂 |  | m3 | 0.378
料 |  | 水 |  | m3 | 0.104 | 2.80 | 0.29
配 |  | 水泥 42.5 |  | kg | 110.530
料 |  | 其他材料费 |  | 元 | 1.23 | 1.000 | 1.23
机 |  | 机械费 |  | 元 | 1.75 | 1.00 | 1.75
综 |  | 企业管理费 |  | 元 | 100.00 | 30.04 | 30.04
综 |  | 利润 |  | 元 | 100.00 | 68.54 | 68.54
定 | HB0033 | 砌体加固 抹水泥砂浆加固独立柱(现拌砂浆) 厚每增减5mm | 调、运砂浆,剔除砌体灰缝至深5\~10mm,清理基层,分层抹砂浆,养护。 | 10m2 |  | 75.00 | 75
工 |  | 人工费 |  | 元 | 45.98 | 1.00 | 45.98
料 |  | 水泥砂浆(特细砂)M10 |  | m3 | 0.060 | 263.90 | 15.83
配 |  | 特细砂 |  | m3 | 0.071
料 |  | 水 |  | m3 | 0.019 | 2.80 | 0.05
配 |  | 水泥 42.5 |  | kg | 17.880
料 |  | 其他材料费 |  | 元 | 0.24 | 1.000 | 0.24
机 |  | 机械费 |  | 元 | 0.66 | 1.00 | 0.66
综 |  | 企业管理费 |  | 元 | 100.00 | 3.73 | 3.73
综 |  | 利润 |  | 元 | 100.00 | 8.51 | 8.51
定 | HB0034 | 砌体加固 抹水泥砂浆加固独立柱(干混砂浆) 厚度35mm 有钢筋(钢丝网) | 调、运砂浆,剔除砌体灰缝至深5\~10mm,清理基层,分层抹砂浆,养护。 | 10m2 |  | 758.86 | 758.86
工 |  | 人工费 |  | 元 | 374.88 | 1.00 | 374.88
料 |  | 干混抹灰砂浆 |  | t | 0.690 | 270.00 | 186.3
料 |  | 水泥浆 |  | m3 | 0.136 | 682.65 | 92.84
配 |  | 水泥 42.5 |  | kg | 206.312
料 |  | 水 |  | m3 | 0.130 | 2.80 | 0.36
料 |  | 其他材料费 |  | 元 | 5.38 | 1.000 | 5.38
机 |  | 机械费 |  | 元 | 0.55 | 1.00 | 0.55
综 |  | 企业管理费 |  | 元 | 100.00 | 30.03 | 30.03
综 |  | 利润 |  | 元 | 100.00 | 68.52 | 68.52
定 | HB0035 | 砌体加固 抹水泥砂浆加固独立柱(干混砂浆) 厚度25mm 无钢筋(钢丝网) | 调、运砂浆,剔除砌体灰缝至深5\~10mm,清理基层,分层抹砂浆,养护。 | 10m2 |  | 586.02 | 586.02
工 |  | 人工费 |  | 元 | 343.50 | 1.00 | 343.5
料 |  | 干混抹灰砂浆 |  | t | 0.525 | 270.00 | 141.75
料 |  | 水泥浆 |  | m3 | 0.010 | 682.65 | 6.83
配 |  | 水泥 42.5 |  | kg | 15.170
料 |  | 水 |  | m3 | 0.101 | 2.80 | 0.28
料 |  | 其他材料费 |  | 元 | 2.96 | 1.000 | 2.96
机 |  | 机械费 |  | 元 | 0.42 | 1.00 | 0.42
综 |  | 企业管理费 |  | 元 | 100.00 | 27.51 | 27.51
综 |  | 利润 |  | 元 | 100.00 | 62.77 | 62.77
定 | HB0036 | 砌体加固 抹水泥砂浆加固独立柱(干混砂浆) 厚每增减5mm | 调、运砂浆,剔除砌体灰缝至深5\~10mm,清理基层,分层抹砂浆,养护。 | 10m2 |  | 75.44 | 75.44
工 |  | 人工费 |  | 元 | 38.03 | 1.00 | 38.03
料 |  | 干混抹灰砂浆 |  | t | 0.099 | 270.00 | 26.73
料 |  | 水 |  | m3 | 0.018 | 2.80 | 0.05
料 |  | 其他材料费 |  | 元 | 0.54 | 1.000 | 0.54
机 |  | 机械费 |  | 元 | 0.08 | 1.00 | 0.08
综 |  | 企业管理费 |  | 元 | 100.00 | 3.05 | 3.05
综 |  | 利润 |  | 元 | 100.00 | 6.96 | 6.96
定 | HB0037 | 砌体加固 抹水泥砂浆加固独立柱(湿拌砂浆) 厚度35mm 有钢筋(钢丝网) | 调、运砂浆,剔除砌体灰缝至深5\~10mm,清理基层,分层抹砂浆,养护。 | 10m2 |  | 643.41 | 643.41
工 |  | 人工费 |  | 元 | 362.28 | 1.00 | 362.28
料 |  | 湿拌抹灰砂浆 |  | m3 | 0.418 | 420.00 | 175.56
料 |  | 水泥浆 |  | m3 | 0.010 | 682.65 | 6.83
配 |  | 水泥 42.5 |  | kg | 15.170
料 |  | 水 |  | m3 | 0.005 | 2.80 | 0.01
料 |  | 其他材料费 |  | 元 | 3.63 | 1.000 | 3.63
综 |  | 企业管理费 |  | 元 | 100.00 | 28.98 | 28.98
综 |  | 利润 |  | 元 | 100.00 | 66.12 | 66.12
定 | HB0038 | 砌体加固 抹水泥砂浆加固独立柱(湿拌砂浆) 厚度25mm 无钢筋(钢丝网) | 调、运砂浆,剔除砌体灰缝至深5\~10mm,清理基层,分层抹砂浆,养护。 | 10m2 |  | 564.74 | 564.74
工 |  | 人工费 |  | 元 | 333.90 | 1.00 | 333.9
料 |  | 湿拌抹灰砂浆 |  | m3 | 0.318 | 420.00 | 133.56
料 |  | 水泥浆 |  | m3 | 0.010 | 682.65 | 6.83
配 |  | 水泥 42.5 |  | kg | 15.170
料 |  | 水 |  | m3 | 0.005 | 2.80 | 0.01
料 |  | 其他材料费 |  | 元 | 2.79 | 1.000 | 2.79
综 |  | 企业管理费 |  | 元 | 100.00 | 26.71 | 26.71
综 |  | 利润 |  | 元 | 100.00 | 60.94 | 60.94
定 | HB0039 | 砌体加固 抹水泥砂浆加固独立柱(湿拌砂浆) 厚每增减5mm | 调、运砂浆,剔除砌体灰缝至深5\~10mm,清理基层,分层抹砂浆,养护。 | 10m2 |  | 70.29 | 70.29
工 |  | 人工费 |  | 元 | 35.65 | 1.00 | 35.65
料 |  | 湿拌抹灰砂浆 |  | m3 | 0.059 | 420.00 | 24.78
料 |  | 水 |  | m3 | 0.001 | 2.80 | 0
料 |  | 其他材料费 |  | 元 | 0.50 | 1.000 | 0.5
综 |  | 企业管理费 |  | 元 | 100.00 | 2.85 | 2.85
综 |  | 利润 |  | 元 | 100.00 | 6.51 | 6.51
定 | HB0040 | 砌体加固 喷射水泥砂浆加固墙面(现拌砂浆)) 厚35mm 有钢筋(钢丝网) | 调、运砂浆,剔除砌体灰缝至深5\~10mm,清理基层,喷射砂浆,砂浆表面抹平压实,设备清理,养护。 | 10m2 |  | 580.44 | 580.44
工 |  | 人工费 |  | 元 | 335.60 | 1.00 | 335.6
料 |  | 水泥砂浆(特细砂)M10 |  | m3 | 0.500 | 263.90 | 131.95
料 |  | 高压胶皮管 |  | m | 2.500 | 4.15 | 10.38
配 |  | 特细砂 |  | m3 | 0.590
配 |  | 水泥 42.5 |  | kg | 149.000
料 |  | 水 |  | m3 | 0.225 | 2.80 | 0.63
料 |  | 其他材料费 |  | 元 | 2.03 | 1.000 | 2.03
机 |  | 机械费 |  | 元 | 9.31 | 1.00 | 9.31
综 |  | 企业管理费 |  | 元 | 100.00 | 27.59 | 27.59
综 |  | 利润 |  | 元 | 100.00 | 62.95 | 62.95
定 | HB0041 | 砌体加固 喷射水泥砂浆加固墙面(现拌砂浆) 厚25mm 无钢筋(钢丝网) | 调、运砂浆,剔除砌体灰缝至深5\~10mm,清理基层,喷射砂浆,砂浆表面抹平压实,设备清理,养护。 | 10m2 |  | 510.82 | 510.81
工 |  | 人工费 |  | 元 | 307.62 | 1.00 | 307.62
料 |  | 水泥砂浆(特细砂)M10 |  | m3 | 0.380 | 263.90 | 100.28
料 |  | 高压胶皮管 |  | m | 2.300 | 4.15 | 9.54
配 |  | 特细砂 |  | m3 | 0.448
配 |  | 水泥 42.5 |  | kg | 113.240
料 |  | 水 |  | m3 | 0.188 | 2.80 | 0.53
料 |  | 其他材料费 |  | 元 | 1.83 | 1.000 | 1.83
机 |  | 机械费 |  | 元 | 8.13 | 1.00 | 8.13
综 |  | 企业管理费 |  | 元 | 100.00 | 25.26 | 25.26
综 |  | 利润 |  | 元 | 100.00 | 57.62 | 57.62
定 | HB0042 | 砌体加固 喷射水泥砂浆加固墙面(现拌砂浆) 厚每增减5mm | 调、运砂浆,剔除砌体灰缝至深5\~10mm,清理基层,喷射砂浆,砂浆表面抹平压实,设备清理,养护。 | 10m2 |  | 56.10 | 56.1
工 |  | 人工费 |  | 元 | 23.56 | 1.00 | 23.56
料 |  | 水泥砂浆(特细砂)M10 |  | m3 | 0.080 | 263.90 | 21.11
料 |  | 高压胶皮管 |  | m | 0.600 | 4.15 | 2.49
配 |  | 特细砂 |  | m3 | 0.094
配 |  | 水泥 42.5 |  | kg | 23.840
料 |  | 水 |  | m3 | 0.095 | 2.80 | 0.27
料 |  | 其他材料费 |  | 元 | 0.60 | 1.000 | 0.6
机 |  | 机械费 |  | 元 | 1.50 | 1.00 | 1.5
综 |  | 企业管理费 |  | 元 | 100.00 | 2.00 | 2
综 |  | 利润 |  | 元 | 100.00 | 4.57 | 4.57
定 | HB0043 | 砌体加固 喷射水泥砂浆加固墙面(干混砂浆) 厚35mm 有钢筋(钢丝网) | 调、运砂浆,剔除砌体灰缝至深5\~10mm,清理基层,喷射砂浆,砂浆表面抹平压实,设备清理,养护。 | 10m2 |  | 624.41 | 624.41
工 |  | 人工费 |  | 元 | 297.95 | 1.00 | 297.95
料 |  | 干混抹灰砂浆 |  | t | 0.821 | 270.00 | 221.67
料 |  | 高压胶皮管 |  | m | 2.500 | 4.15 | 10.38
料 |  | 水 |  | m3 | 0.219 | 2.80 | 0.61
料 |  | 其他材料费 |  | 元 | 4.65 | 1.000 | 4.65
机 |  | 机械费 |  | 元 | 8.66 | 1.00 | 8.66
综 |  | 企业管理费 |  | 元 | 100.00 | 24.53 | 24.53
综 |  | 利润 |  | 元 | 100.00 | 55.96 | 55.96
定 | HB0044 | 砌体加固 喷射水泥砂浆加固墙面(干混砂浆) 厚25mm 无钢筋(钢丝网) | 调、运砂浆,剔除砌体灰缝至深5\~10mm,清理基层,喷射砂浆,砂浆表面抹平压实,设备清理,养护。 | 10m2 |  | 543.07 | 543.06
工 |  | 人工费 |  | 元 | 278.37 | 1.00 | 278.37
料 |  | 干混抹灰砂浆 |  | t | 0.624 | 270.00 | 168.48
料 |  | 高压胶皮管 |  | m | 2.300 | 4.15 | 9.54
料 |  | 水 |  | m3 | 0.183 | 2.80 | 0.51
料 |  | 其他材料费 |  | 元 | 3.57 | 1.000 | 3.57
机 |  | 机械费 |  | 元 | 7.54 | 1.00 | 7.54
综 |  | 企业管理费 |  | 元 | 100.00 | 22.87 | 22.87
综 |  | 利润 |  | 元 | 100.00 | 52.18 | 52.18
定 | HB0045 | 砌体加固 喷射水泥砂浆加固墙面(干混砂浆) 厚每增减5mm | 调、运砂浆,剔除砌体灰缝至深5\~10mm,清理基层,喷射砂浆,砂浆表面抹平压实,设备清理,养护。 | 10m2 |  | 62.60 | 62.6
工 |  | 人工费 |  | 元 | 17.41 | 1.00 | 17.41
料 |  | 干混抹灰砂浆 |  | t | 0.131 | 270.00 | 35.37
料 |  | 高压胶皮管 |  | m | 0.600 | 4.15 | 2.49
料 |  | 水 |  | m3 | 0.094 | 2.80 | 0.26
料 |  | 其他材料费 |  | 元 | 0.76 | 1.000 | 0.76
机 |  | 机械费 |  | 元 | 1.38 | 1.00 | 1.38
综 |  | 企业管理费 |  | 元 | 100.00 | 1.50 | 1.5
综 |  | 利润 |  | 元 | 100.00 | 3.43 | 3.43
定 | HB0046 | 砌体加固 喷射水泥砂浆加固墙面(湿拌砂浆) 厚35mm 有钢筋(钢丝网) | 调、运砂浆,剔除砌体灰缝至深5\~10mm,清理基层,喷射砂浆,砂浆表面抹平压实,设备清理,养护。 | 10m2 |  | 591.47 | 591.47
工 |  | 人工费 |  | 元 | 282.95 | 1.00 | 282.95
料 |  | 湿拌抹灰砂浆 |  | m3 | 0.498 | 420.00 | 209.16
料 |  | 高压胶皮管 |  | m | 2.500 | 4.15 | 10.38
料 |  | 水 |  | m3 | 0.070 | 2.80 | 0.2
料 |  | 其他材料费 |  | 元 | 4.40 | 1.000 | 4.4
机 |  | 机械费 |  | 元 | 8.00 | 1.00 | 8
综 |  | 企业管理费 |  | 元 | 100.00 | 23.28 | 23.28
综 |  | 利润 |  | 元 | 100.00 | 53.10 | 53.1
定 | HB0047 | 砌体加固 喷射水泥砂浆加固墙面(湿拌砂浆) 厚25mm 无钢筋(钢丝网) | 调、运砂浆,剔除砌体灰缝至深5\~10mm,清理基层,喷射砂浆,砂浆表面抹平压实,设备清理,养护。 | 10m2 |  | 517.82 | 517.81
工 |  | 人工费 |  | 元 | 266.97 | 1.00 | 266.97
料 |  | 湿拌抹灰砂浆 |  | m3 | 0.378 | 420.00 | 158.76
料 |  | 高压胶皮管 |  | m | 2.300 | 4.15 | 9.54
料 |  | 水 |  | m3 | 0.070 | 2.80 | 0.2
料 |  | 其他材料费 |  | 元 | 3.37 | 1.000 | 3.37
机 |  | 机械费 |  | 元 | 7.04 | 1.00 | 7.04
综 |  | 企业管理费 |  | 元 | 100.00 | 21.92 | 21.92
综 |  | 利润 |  | 元 | 100.00 | 50.01 | 50.01
定 | HB0048 | 砌体加固 喷射水泥砂浆加固墙面(湿拌砂浆) 厚每增减5mm | 调、运砂浆,剔除砌体灰缝至深5\~10mm,清理基层,喷射砂浆,砂浆表面抹平压实,设备清理,养护。 | 10m2 |  | 57.15 | 57.15
工 |  | 人工费 |  | 元 | 15.01 | 1.00 | 15.01
料 |  | 湿拌抹灰砂浆 |  | m3 | 0.079 | 420.00 | 33.18
料 |  | 高压胶皮管 |  | m | 0.600 | 4.15 | 2.49
料 |  | 水 |  | m3 | 0.070 | 2.80 | 0.2
料 |  | 其他材料费 |  | 元 | 0.72 | 1.000 | 0.72
机 |  | 机械费 |  | 元 | 1.28 | 1.00 | 1.28
综 |  | 企业管理费 |  | 元 | 100.00 | 1.30 | 1.3
综 |  | 利润 |  | 元 | 100.00 | 2.97 | 2.97
定 | HB0049 | 砌体加固 砌体裂缝压力灌浆 聚乙烯醇溶液(108胶)水泥聚合浆 浆液灌浆 | 清理基层、浆液拌制、灌浆嘴位置设置、钻孔、灌浆、砂浆封缝、清理墙面。 | 10m |  | 1094.44 | 1094.44
工 |  | 人工费 |  | 元 | 424.20 | 1.00 | 424.2
料 |  | 水泥砂浆(特细砂)1:2 |  | m3 | 0.030 | 387.70 | 11.63
料 |  | 聚乙烯醇溶液 10% |  | kg | 40.000 | 9.96 | 398.4
料 |  | 水泥 42.5 |  | kg | 57.000 | 0.45 | 25.65
料 |  | 注胶嘴 |  | 个 | 30.000 | 1.74 | 52.2
配 |  | 特细砂 |  | m3 | 0.032
配 |  | 水泥 42.5 |  | kg | 18.000
料 |  | 水 |  | m3 | 0.009 | 2.80 | 0.03
料 |  | 其他材料费 |  | 元 | 9.74 | 1.000 | 9.74
机 |  | 机械费 |  | 元 | 48.50 | 1.00 | 48.5
综 |  | 企业管理费 |  | 元 | 100.00 | 37.82 | 37.82
综 |  | 利润 |  | 元 | 100.00 | 86.27 | 86.27
定 | HB0050 | 砌体加固 砌体裂缝压力灌浆 聚乙烯醇溶液(108胶)水泥聚合浆 砂浆灌浆 | 清理基层、浆液拌制、灌浆嘴位置设置、钻孔、灌浆、砂浆封缝、清理墙面。 | 10m |  | 1194.42 | 1194.42
工 |  | 人工费 |  | 元 | 424.20 | 1.00 | 424.2
料 |  | 水泥砂浆(特细砂)1:2 |  | m3 | 0.030 | 387.70 | 11.63
料 |  | 聚乙烯醇溶液 10% |  | kg | 50.000 | 9.96 | 498
料 |  | 水泥 42.5 |  | kg | 42.000 | 0.45 | 18.9
料 |  | 细砂 |  | m3 | 0.030 | 120.00 | 3.6
料 |  | 注胶嘴 |  | 个 | 30.000 | 1.74 | 52.2
配 |  | 特细砂 |  | m3 | 0.032
配 |  | 水泥 42.5 |  | kg | 18.000
料 |  | 水 |  | m3 | 0.019 | 2.80 | 0.05
料 |  | 其他材料费 |  | 元 | 11.67 | 1.000 | 11.67
机 |  | 机械费 |  | 元 | 49.75 | 1.00 | 49.75
综 |  | 企业管理费 |  | 元 | 100.00 | 37.92 | 37.92
综 |  | 利润 |  | 元 | 100.00 | 86.50 | 86.5
定 | HB0051 | 砌体加固 砌体裂缝压力灌浆 聚醋酸乙烯乳液水泥聚合浆 稀浆灌浆 | 清理基层、浆液拌制、灌浆嘴位置设置、钻孔、灌浆、砂浆封缝、清理墙面。 | 10m |  | 793.82 | 793.82
工 |  | 人工费 |  | 元 | 494.80 | 1.00 | 494.8
料 |  | 水泥砂浆(特细砂)1:2 |  | m3 | 0.030 | 387.70 | 11.63
料 |  | 聚醋酸乙烯乳液 |  | kg | 4.000 | 5.81 | 23.24
料 |  | 水泥 42.5 |  | kg | 42.000 | 0.45 | 18.9
料 |  | 注胶嘴 |  | 个 | 30.000 | 1.74 | 52.2
配 |  | 特细砂 |  | m3 | 0.032
配 |  | 水泥 42.5 |  | kg | 18.000
料 |  | 水 |  | m3 | 0.049 | 2.80 | 0.14
料 |  | 其他材料费 |  | 元 | 2.10 | 1.000 | 2.1
机 |  | 机械费 |  | 元 | 48.26 | 1.00 | 48.26
综 |  | 企业管理费 |  | 元 | 100.00 | 43.44 | 43.44
综 |  | 利润 |  | 元 | 100.00 | 99.11 | 99.11
定 | HB0052 | 砌体加固 砌体裂缝压力灌浆 聚醋酸乙烯乳液水泥聚合浆 稠浆灌浆 | 清理基层、浆液拌制、灌浆嘴位置设置、钻孔、灌浆、砂浆封缝、清理墙面。 | 10m |  | 852.58 | 852.58
工 |  | 人工费 |  | 元 | 531.88 | 1.00 | 531.88
料 |  | 水泥砂浆(特细砂)1:2 |  | m3 | 0.030 | 387.70 | 11.63
料 |  | 聚醋酸乙烯乳液 |  | kg | 4.000 | 5.81 | 23.24
料 |  | 水泥 42.5 |  | kg | 68.000 | 0.45 | 30.6
料 |  | 注胶嘴 |  | 个 | 30.000 | 1.74 | 52.2
配 |  | 特细砂 |  | m3 | 0.032
配 |  | 水泥 42.5 |  | kg | 18.000
料 |  | 水 |  | m3 | 0.049 | 2.80 | 0.14
料 |  | 其他材料费 |  | 元 | 2.34 | 1.000 | 2.34
机 |  | 机械费 |  | 元 | 48.26 | 1.00 | 48.26
综 |  | 企业管理费 |  | 元 | 100.00 | 46.41 | 46.41
综 |  | 利润 |  | 元 | 100.00 | 105.88 | 105.88
定 | HB0053 | 砌体加固 砌体裂缝压力灌浆 聚醋酸乙烯乳液水泥聚合浆 砂浆灌浆 | 清理基层、浆液拌制、灌浆嘴位置设置、钻孔、灌浆、砂浆封缝、清理墙面。 | 10m |  | 913.08 | 913.08
工 |  | 人工费 |  | 元 | 556.60 | 1.00 | 556.6
料 |  | 水泥砂浆(特细砂)1:2 |  | m3 | 0.030 | 387.70 | 11.63
料 |  | 聚醋酸乙烯乳液 |  | kg | 6.000 | 5.81 | 34.86
料 |  | 水泥 42.5 |  | kg | 90.000 | 0.45 | 40.5
料 |  | 细砂 |  | m3 | 0.060 | 120.00 | 7.2
料 |  | 注胶嘴 |  | 个 | 30.000 | 1.74 | 52.2
配 |  | 特细砂 |  | m3 | 0.032
配 |  | 水泥 42.5 |  | kg | 18.000
料 |  | 水 |  | m3 | 0.049 | 2.80 | 0.14
料 |  | 其他材料费 |  | 元 | 2.91 | 1.000 | 2.91
机 |  | 机械费 |  | 元 | 48.26 | 1.00 | 48.26
综 |  | 企业管理费 |  | 元 | 100.00 | 48.39 | 48.39
综 |  | 利润 |  | 元 | 100.00 | 110.39 | 110.39
定 | HB0054 | 砌体加固 砌体裂缝压力灌浆 水玻璃水泥聚合浆 稀浆灌浆 | 清理基层、浆液拌制、灌浆嘴位置设置、钻孔、灌浆、砂浆封缝、清理墙面。 | 10m |  | 777.40 | 777.4
工 |  | 人工费 |  | 元 | 494.80 | 1.00 | 494.8
料 |  | 水泥砂浆(特细砂)1:2 |  | m3 | 0.030 | 387.70 | 11.63
料 |  | 水玻璃 |  | kg | 1.200 | 0.70 | 0.84
料 |  | 水泥 42.5 |  | kg | 56.000 | 0.45 | 25.2
料 |  | 注胶嘴 |  | 个 | 30.000 | 1.74 | 52.2
配 |  | 特细砂 |  | m3 | 0.032
配 |  | 水泥 42.5 |  | kg | 18.000
料 |  | 水 |  | m3 | 0.049 | 2.80 | 0.14
料 |  | 其他材料费 |  | 元 | 1.78 | 1.000 | 1.78
机 |  | 机械费 |  | 元 | 48.26 | 1.00 | 48.26
综 |  | 企业管理费 |  | 元 | 100.00 | 43.44 | 43.44
综 |  | 利润 |  | 元 | 100.00 | 99.11 | 99.11
定 | HB0055 | 砌体加固 砌体裂缝压力灌浆 水玻璃水泥聚合浆 稠浆灌浆 | 清理基层、浆液拌制、灌浆嘴位置设置、钻孔、灌浆、砂浆封缝、清理墙面。 | 10m |  | 784.96 | 784.96
工 |  | 人工费 |  | 元 | 494.80 | 1.00 | 494.8
料 |  | 水泥砂浆(特细砂)1:2 |  | m3 | 0.030 | 387.70 | 11.63
料 |  | 水玻璃 |  | kg | 1.500 | 0.70 | 1.05
料 |  | 水泥 42.5 |  | kg | 72.000 | 0.45 | 32.4
料 |  | 注胶嘴 |  | 个 | 30.000 | 1.74 | 52.2
配 |  | 特细砂 |  | m3 | 0.032
配 |  | 水泥 42.5 |  | kg | 18.000
料 |  | 水 |  | m3 | 0.049 | 2.80 | 0.14
料 |  | 其他材料费 |  | 元 | 1.93 | 1.000 | 1.93
机 |  | 机械费 |  | 元 | 48.26 | 1.00 | 48.26
综 |  | 企业管理费 |  | 元 | 100.00 | 43.44 | 43.44
综 |  | 利润 |  | 元 | 100.00 | 99.11 | 99.11
定 | HB0056 | 砌体加固 砌体裂缝压力灌浆 水玻璃水泥聚合浆 砂浆灌浆 | 清理基层、浆液拌制、灌浆嘴位置设置、钻孔、灌浆、砂浆封缝、清理墙面。 | 10m |  | 859.69 | 859.69
工 |  | 人工费 |  | 元 | 556.60 | 1.00 | 556.6
料 |  | 水泥砂浆(特细砂)1:2 |  | m3 | 0.030 | 387.70 | 11.63
料 |  | 水玻璃 |  | kg | 1.000 | 0.70 | 0.7
料 |  | 水泥 42.5 |  | kg | 50.000 | 0.45 | 22.5
料 |  | 细砂 |  | m3 | 0.060 | 120.00 | 7.2
料 |  | 注胶嘴 |  | 个 | 30.000 | 1.74 | 52.2
配 |  | 特细砂 |  | m3 | 0.032
配 |  | 水泥 42.5 |  | kg | 18.000
料 |  | 水 |  | m3 | 0.049 | 2.80 | 0.14
料 |  | 其他材料费 |  | 元 | 1.87 | 1.000 | 1.87
机 |  | 机械费 |  | 元 | 48.11 | 1.00 | 48.11
综 |  | 企业管理费 |  | 元 | 100.00 | 48.38 | 48.38
综 |  | 利润 |  | 元 | 100.00 | 110.36 | 110.36
段 | B.2 | 石砌体
段 | B.2.1 | 基础
定 | HB0057 | 石基础 现拌砂浆 | 清理槽、坑,调、运、铺砂浆,运、砌砖(石)。 | 10m3 |  | 5067.52 | 5067.52
工 |  | 人工费 |  | 元 | 2270.40 | 1.00 | 2270.4
料 |  | 毛条石 |  | m3 | 11.220 | 110.00 | 1234.2
料 |  | 水泥砂浆(特细砂)M5 |  | m3 | 3.987 | 236.90 | 944.52
配 |  | 特细砂 |  | m3 | 4.705
配 |  | 水泥 42.5 |  | kg | 948.906
料 |  | 水 |  | m3 | 2.456 | 2.80 | 6.88
料 |  | 其他材料费 |  | 元 | 9.19 | 1.000 | 9.19
机 |  | 机械费 |  | 元 | 5.03 | 1.00 | 5.03
综 |  | 企业管理费 |  | 元 | 100.00 | 182.03 | 182.03
综 |  | 利润 |  | 元 | 100.00 | 415.27 | 415.27
定 | HB0058 | 石基础 干混砂浆 | 清理槽、坑,调、运、铺砂浆,运、砌砖(石)。 | 10m3 |  | 5648.86 | 5648.86
工 |  | 人工费 |  | 元 | 2007.45 | 1.00 | 2007.45
料 |  | 毛条石 |  | m3 | 11.220 | 110.00 | 1234.2
料 |  | 干混砌筑砂浆 |  | t | 6.863 | 270.00 | 1853.01
料 |  | 水 |  | m3 | 2.410 | 2.80 | 6.75
料 |  | 其他材料费 |  | 元 | 13.56 | 1.000 | 13.56
机 |  | 机械费 |  | 元 | 5.49 | 1.00 | 5.49
综 |  | 企业管理费 |  | 元 | 100.00 | 161.04 | 161.04
综 |  | 利润 |  | 元 | 100.00 | 367.36 | 367.36
定 | HB0059 | 石基础 湿拌砂浆 | 清理槽、坑,调、运、铺砂浆,运、砌砖(石)。 | 10m3 |  | 5217.98 | 5217.98
工 |  | 人工费 |  | 元 | 1887.90 | 1.00 | 1887.9
料 |  | 毛条石 |  | m3 | 11.200 | 110.00 | 1232
料 |  | 湿拌砌筑砂浆 |  | m3 | 3.967 | 400.00 | 1586.8
料 |  | 水 |  | m3 | 1.214 | 2.80 | 3.4
料 |  | 其他材料费 |  | 元 | 12.31 | 1.000 | 12.31
综 |  | 企业管理费 |  | 元 | 100.00 | 151.03 | 151.03
综 |  | 利润 |  | 元 | 100.00 | 344.54 | 344.54
段 | B.2.2 | 墙
定 | HB0060 | 石墙 现拌砂浆 | 清理槽、坑,调、运、铺砂浆,运、砌砖(石)。 | 10m3 |  | 5406.05 | 5406.05
工 |  | 人工费 |  | 元 | 2529.64 | 1.00 | 2529.64
料 |  | 毛条石 |  | m3 | 11.220 | 110.00 | 1234.2
料 |  | 水泥砂浆(特细砂)M5 |  | m3 | 3.987 | 236.90 | 944.52
配 |  | 特细砂 |  | m3 | 4.705
配 |  | 水泥 42.5 |  | kg | 948.906
料 |  | 水 |  | m3 | 2.236 | 2.80 | 6.26
料 |  | 其他材料费 |  | 元 | 9.18 | 1.000 | 9.18
机 |  | 机械费 |  | 元 | 14.43 | 1.00 | 14.43
综 |  | 企业管理费 |  | 元 | 100.00 | 203.53 | 203.53
综 |  | 利润 |  | 元 | 100.00 | 464.29 | 464.29
定 | HB0061 | 石墙 干混砂浆 | 清理槽、坑,调、运、铺砂浆,运、砌砖(石)。 | 10m3 |  | 5894.09 | 5894.09
工 |  | 人工费 |  | 元 | 2202.19 | 1.00 | 2202.19
料 |  | 毛条石 |  | m3 | 11.220 | 110.00 | 1234.2
料 |  | 干混砌筑砂浆 |  | t | 6.863 | 270.00 | 1853.01
料 |  | 水 |  | m3 | 2.190 | 2.80 | 6.13
料 |  | 其他材料费 |  | 元 | 13.56 | 1.000 | 13.56
机 |  | 机械费 |  | 元 | 5.49 | 1.00 | 5.49
综 |  | 企业管理费 |  | 元 | 100.00 | 176.61 | 176.61
综 |  | 利润 |  | 元 | 100.00 | 402.90 | 402.9
定 | HB0062 | 石墙 湿拌砂浆 | 清理槽、坑,调、运、铺砂浆,运、砌砖(石)。 | 10m3 |  | 5465.43 | 5465.43
工 |  | 人工费 |  | 元 | 2082.64 | 1.00 | 2082.64
料 |  | 毛条石 |  | m3 | 11.220 | 110.00 | 1234.2
料 |  | 湿拌砌筑砂浆 |  | m3 | 3.967 | 400.00 | 1586.8
料 |  | 水 |  | m3 | 0.994 | 2.80 | 2.78
料 |  | 其他材料费 |  | 元 | 12.32 | 1.000 | 12.32
综 |  | 企业管理费 |  | 元 | 100.00 | 166.61 | 166.61
综 |  | 利润 |  | 元 | 100.00 | 380.08 | 380.08
定 | HB0063 | 石护墙 现拌砂浆 | 调运砂浆,铺筑砂浆,冲洗石料,选运石料,扁钻安砌。 | 10m3 |  | 5330.64 | 5330.64
工 |  | 人工费 |  | 元 | 2342.62 | 1.00 | 2342.62
料 |  | 细料石 |  | m3 | 10.000 | 135.00 | 1350
料 |  | 水泥混合砂浆(细砂)M5 |  | m3 | 3.987 | 254.26 | 1013.73
配 |  | 细砂 |  | m3 | 4.625
配 |  | 石灰膏 |  | m3 | 0.602
配 |  | 水泥 42.5 |  | kg | 805.374
料 |  | 水 |  | m3 | 2.156 | 2.80 | 6.04
机 |  | 机械费 |  | 元 | 2.62 | 1.00 | 2.62
综 |  | 企业管理费 |  | 元 | 100.00 | 187.62 | 187.62
综 |  | 利润 |  | 元 | 100.00 | 428.01 | 428.01
定 | HB0064 | 石护墙 干混砂浆 | 调运砂浆,铺筑砂浆,冲洗石料,选运石料,扁钻安砌。 | 10m3 |  | 5862.48 | 5862.48
工 |  | 人工费 |  | 元 | 2096.17 | 1.00 | 2096.17
料 |  | 细料石 |  | m3 | 10.000 | 135.00 | 1350
料 |  | 干混砌筑砂浆 |  | t | 6.863 | 270.00 | 1853.01
料 |  | 水 |  | m3 | 2.190 | 2.80 | 6.13
机 |  | 机械费 |  | 元 | 5.49 | 1.00 | 5.49
综 |  | 企业管理费 |  | 元 | 100.00 | 168.13 | 168.13
综 |  | 利润 |  | 元 | 100.00 | 383.55 | 383.55
定 | HB0065 | 石护墙 湿拌砂浆 | 调运砂浆,铺筑砂浆,冲洗石料,选运石料,扁钻安砌。 | 10m3 |  | 5435.06 | 5435.06
工 |  | 人工费 |  | 元 | 1976.62 | 1.00 | 1976.62
料 |  | 细料石 |  | m3 | 10.000 | 135.00 | 1350
料 |  | 湿拌砌筑砂浆 |  | m3 | 3.967 | 400.00 | 1586.8
料 |  | 水 |  | m3 | 0.994 | 2.80 | 2.78
综 |  | 企业管理费 |  | 元 | 100.00 | 158.13 | 158.13
综 |  | 利润 |  | 元 | 100.00 | 360.73 | 360.73
段 | B.2.3 | 其他石砌体
定 | HB0066 | 石勒脚 现拌砂浆 | 调运砂浆,铺筑砂浆,冲洗石料,选运石料,扁钻安砌。 | 10m3 |  | 5551.53 | 5551.53
工 |  | 人工费 |  | 元 | 3181.60 | 1.00 | 3181.6
料 |  | 细料石 |  | m3 | 10.000 | 135.00 | 1350
料 |  | 水泥混合砂浆(细砂)M5 |  | m3 | 0.707 | 254.26 | 179.76
配 |  | 细砂 |  | m3 | 0.820
配 |  | 石灰膏 |  | m3 | 0.107
配 |  | 水泥 42.5 |  | kg | 142.814
料 |  | 水 |  | m3 | 0.605 | 2.80 | 1.69
机 |  | 机械费 |  | 元 | 2.62 | 1.00 | 2.62
综 |  | 企业管理费 |  | 元 | 100.00 | 254.74 | 254.74
综 |  | 利润 |  | 元 | 100.00 | 581.12 | 581.12
定 | HB0067 | 石勒脚 干混砂浆 | 调运砂浆,铺筑砂浆,冲洗石料,选运石料,扁钻安砌。 | 10m3 |  | 5624.44 | 5624.44
工 |  | 人工费 |  | 元 | 3123.10 | 1.00 | 3123.1
料 |  | 细料石 |  | m3 | 10.000 | 135.00 | 1350
料 |  | 干混砌筑砂浆 |  | t | 1.217 | 270.00 | 328.59
料 |  | 水 |  | m3 | 0.611 | 2.80 | 1.71
机 |  | 机械费 |  | 元 | 0.97 | 1.00 | 0.97
综 |  | 企业管理费 |  | 元 | 100.00 | 249.93 | 249.93
综 |  | 利润 |  | 元 | 100.00 | 570.14 | 570.14
定 | HB0068 | 石勒脚 湿拌砂浆 | 调运砂浆,铺筑砂浆,冲洗石料,选运石料,扁钻安砌。 | 10m3 |  | 5548.54 | 5548.54
工 |  | 人工费 |  | 元 | 3101.95 | 1.00 | 3101.95
料 |  | 细料石 |  | m3 | 10.000 | 135.00 | 1350
料 |  | 湿拌砌筑砂浆 |  | m3 | 0.703 | 400.00 | 281.2
料 |  | 水 |  | m3 | 0.399 | 2.80 | 1.12
综 |  | 企业管理费 |  | 元 | 100.00 | 248.16 | 248.16
综 |  | 利润 |  | 元 | 100.00 | 566.11 | 566.11
定 | HB0069 | 板石明沟(现拌砂浆) 沟底石顺安 | 调运砂浆, 铺筑砂浆, 冲洗石料, 选运石料, 扁钻安砌等。 | 100m |  | 5011.28 | 5011.28
工 |  | 人工费 |  | 元 | 2485.53 | 1.00 | 2485.53
料 |  | 石板石 |  | m3 | 24.960 | 67.90 | 1694.78
料 |  | 水泥砂浆(特细砂)M5 |  | m3 | 0.730 | 236.90 | 172.94
配 |  | 特细砂 |  | m3 | 0.861
配 |  | 水泥 42.5 |  | kg | 173.740
料 |  | 水 |  | m3 | 0.516 | 2.80 | 1.44
机 |  | 机械费 |  | 元 | 3.28 | 1.00 | 3.28
综 |  | 企业管理费 |  | 元 | 100.00 | 199.10 | 199.1
综 |  | 利润 |  | 元 | 100.00 | 454.21 | 454.21
定 | HB0070 | 板石明沟(现拌砂浆) 沟底石横安 | 调运砂浆, 铺筑砂浆, 冲洗石料, 选运石料, 扁钻安砌等。 | 100m |  | 5660.02 | 5660.02
工 |  | 人工费 |  | 元 | 2492.28 | 1.00 | 2492.28
料 |  | 石板石 |  | m3 | 33.280 | 67.90 | 2259.71
料 |  | 水泥砂浆(特细砂)M5 |  | m3 | 1.040 | 236.90 | 246.38
配 |  | 特细砂 |  | m3 | 1.227
配 |  | 水泥 42.5 |  | kg | 247.520
料 |  | 水 |  | m3 | 0.732 | 2.80 | 2.05
机 |  | 机械费 |  | 元 | 4.26 | 1.00 | 4.26
综 |  | 企业管理费 |  | 元 | 100.00 | 199.72 | 199.72
综 |  | 利润 |  | 元 | 100.00 | 455.62 | 455.62
定 | HB0071 | 板石暗沟(现拌砂浆) 内空400×400 | 调运砂浆, 铺筑砂浆, 冲洗石料, 选运石料, 扁钻安砌等。 | 100m |  | 6903.64 | 6903.64
工 |  | 人工费 |  | 元 | 2501.58 | 1.00 | 2501.58
料 |  | 石板石 |  | m3 | 49.920 | 67.90 | 3389.57
料 |  | 水泥砂浆(特细砂)M5 |  | m3 | 1.460 | 236.90 | 345.87
配 |  | 特细砂 |  | m3 | 1.723
配 |  | 水泥 42.5 |  | kg | 347.480
料 |  | 水 |  | m3 | 1.023 | 2.80 | 2.86
机 |  | 机械费 |  | 元 | 5.62 | 1.00 | 5.62
综 |  | 企业管理费 |  | 元 | 100.00 | 200.58 | 200.58
综 |  | 利润 |  | 元 | 100.00 | 457.56 | 457.56
定 | HB0072 | 板石明沟(干混砂浆) 沟底石顺安 | 调运砂浆,铺筑砂浆,冲洗石料,选运石料,扁钻安砌等。 | 100m |  | 5093.61 | 5093.61
工 |  | 人工费 |  | 元 | 2421.18 | 1.00 | 2421.18
料 |  | 石板石 |  | m3 | 24.960 | 67.90 | 1694.78
料 |  | 干混砌筑砂浆 |  | t | 1.257 | 270.00 | 339.39
料 |  | 水 |  | m3 | 0.508 | 2.80 | 1.42
机 |  | 机械费 |  | 元 | 1.01 | 1.00 | 1.01
综 |  | 企业管理费 |  | 元 | 100.00 | 193.78 | 193.78
综 |  | 利润 |  | 元 | 100.00 | 442.05 | 442.05
定 | HB0073 | 板石明沟(干混砂浆) 沟底石横安 | 调运砂浆,铺筑砂浆,冲洗石料,选运石料,扁钻安砌等。 | 100m |  | 5781.23 | 5781.23
工 |  | 人工费 |  | 元 | 2403.48 | 1.00 | 2403.48
料 |  | 石板石 |  | m3 | 33.280 | 67.90 | 2259.71
料 |  | 干混砌筑砂浆 |  | t | 1.790 | 270.00 | 483.3
料 |  | 水 |  | m3 | 0.720 | 2.80 | 2.02
机 |  | 机械费 |  | 元 | 1.43 | 1.00 | 1.43
综 |  | 企业管理费 |  | 元 | 100.00 | 192.39 | 192.39
综 |  | 利润 |  | 元 | 100.00 | 438.90 | 438.9
定 | HB0074 | 板石暗沟(干混砂浆) 内空400×400 | 调运砂浆,铺筑砂浆,冲洗石料,选运石料,扁钻安砌等。 | 100m |  | 7077.34 | 7077.34
工 |  | 人工费 |  | 元 | 2379.33 | 1.00 | 2379.33
料 |  | 石板石 |  | m3 | 49.920 | 67.90 | 3389.57
料 |  | 干混砌筑砂浆 |  | t | 2.513 | 270.00 | 678.51
料 |  | 水 |  | m3 | 1.006 | 2.80 | 2.82
机 |  | 机械费 |  | 元 | 2.01 | 1.00 | 2.01
综 |  | 企业管理费 |  | 元 | 100.00 | 190.51 | 190.51
综 |  | 利润 |  | 元 | 100.00 | 434.59 | 434.59
定 | HB0075 | 板石明沟(湿拌砂浆) 沟底石顺安 | 调运砂浆,铺筑砂浆,冲洗石料,选运石料,扁钻安砌等 | 100m |  | 5015.08 | 5015.08
工 |  | 人工费 |  | 元 | 2399.28 | 1.00 | 2399.28
料 |  | 石板石 |  | m3 | 24.960 | 67.90 | 1694.78
料 |  | 湿拌砌筑砂浆 |  | m3 | 0.726 | 400.00 | 290.4
料 |  | 水 |  | m3 | 0.289 | 2.80 | 0.81
综 |  | 企业管理费 |  | 元 | 100.00 | 191.94 | 191.94
综 |  | 利润 |  | 元 | 100.00 | 437.87 | 437.87
定 | HB0076 | 板石明沟(湿拌砂浆) 沟底石横安 | 调运砂浆,铺筑砂浆,冲洗石料,选运石料,扁钻安砌等 | 100m |  | 5669.85 | 5669.85
工 |  | 人工费 |  | 元 | 2372.28 | 1.00 | 2372.28
料 |  | 石板石 |  | m3 | 33.280 | 67.90 | 2259.71
料 |  | 湿拌砌筑砂浆 |  | m3 | 1.035 | 400.00 | 414
料 |  | 水 |  | m3 | 0.408 | 2.80 | 1.14
综 |  | 企业管理费 |  | 元 | 100.00 | 189.78 | 189.78
综 |  | 利润 |  | 元 | 100.00 | 432.94 | 432.94
定 | HB0077 | 板石暗沟(湿拌砂浆) 内空400×400 | 调运砂浆,铺筑砂浆,冲洗石料,选运石料,扁钻安砌等 | 100m |  | 6920.96 | 6920.96
工 |  | 人工费 |  | 元 | 2335.53 | 1.00 | 2335.53
料 |  | 石板石 |  | m3 | 49.920 | 67.90 | 3389.57
料 |  | 湿拌砌筑砂浆 |  | m3 | 1.453 | 400.00 | 581.2
料 |  | 水 |  | m3 | 0.568 | 2.80 | 1.59
综 |  | 企业管理费 |  | 元 | 100.00 | 186.84 | 186.84
综 |  | 利润 |  | 元 | 100.00 | 426.23 | 426.23
定 | HB0078 | 条石暗沟 现拌砂浆 | 调运砂浆,铺筑砂浆,冲洗石料,选运石料,扁钻安砌等。 | 10m3 |  | 2360.89 | 2360.88
工 |  | 人工费 |  | 元 | 683.93 | 1.00 | 683.93
料 |  | 毛条石 |  | m3 | 10.400 | 110.00 | 1144
料 |  | 水泥砂浆(特细砂)M5 |  | m3 | 1.450 | 236.90 | 343.5
配 |  | 特细砂 |  | m3 | 1.711
配 |  | 水泥 42.5 |  | kg | 345.100
料 |  | 水 |  | m3 | 1.010 | 2.80 | 2.83
机 |  | 机械费 |  | 元 | 5.62 | 1.00 | 5.62
综 |  | 企业管理费 |  | 元 | 100.00 | 55.16 | 55.16
综 |  | 利润 |  | 元 | 100.00 | 125.84 | 125.84
定 | HB0079 | 条石暗沟 干混砂浆 | 调运砂浆,铺筑砂浆,冲洗石料,选运石料,扁钻安砌等。 | 10m3 |  | 2533.10 | 2533.1
工 |  | 人工费 |  | 元 | 562.28 | 1.00 | 562.28
料 |  | 毛条石 |  | m3 | 10.400 | 110.00 | 1144
料 |  | 干混砌筑砂浆 |  | t | 2.496 | 270.00 | 673.92
料 |  | 水 |  | m3 | 0.993 | 2.80 | 2.78
机 |  | 机械费 |  | 元 | 2.00 | 1.00 | 2
综 |  | 企业管理费 |  | 元 | 100.00 | 45.14 | 45.14
综 |  | 利润 |  | 元 | 100.00 | 102.98 | 102.98
定 | HB0080 | 条石暗沟 湿拌砂浆 | 调运砂浆,铺筑砂浆,冲洗石料,选运石料,扁钻安砌等。 | 10m3 |  | 2377.72 | 2377.72
工 |  | 人工费 |  | 元 | 518.78 | 1.00 | 518.78
料 |  | 毛条石 |  | m3 | 10.400 | 110.00 | 1144
料 |  | 湿拌砌筑砂浆 |  | m3 | 1.443 | 400.00 | 577.2
料 |  | 水 |  | m3 | 0.558 | 2.80 | 1.56
综 |  | 企业管理费 |  | 元 | 100.00 | 41.50 | 41.5
综 |  | 利润 |  | 元 | 100.00 | 94.68 | 94.68
段 | B.3 | 石翻修
定 | HB0081 | 石翻修 板石暗沟 现拌砂浆 | 拆除石料,安砌石料,调运砂浆,铺筑砂浆,补缝等。 | m |  | 61.55 | 61.55
工 |  | 人工费 |  | 元 | 42.92 | 1.00 | 42.92
料 |  | 水泥砂浆(特细砂)M5 |  | m3 | 0.030 | 236.90 | 7.11
配 |  | 特细砂 |  | m3 | 0.035
配 |  | 水泥 42.5 |  | kg | 7.140
料 |  | 水 |  | m3 | 0.049 | 2.80 | 0.14
机 |  | 机械费 |  | 元 | 0.09 | 1.00 | 0.09
综 |  | 企业管理费 |  | 元 | 100.00 | 3.44 | 3.44
综 |  | 利润 |  | 元 | 100.00 | 7.85 | 7.85
定 | HB0082 | 石翻修 板石暗沟 干混砂浆 | 拆除石料,安砌石料,调运砂浆,铺筑砂浆,补缝等。 | m |  | 65.57 | 65.57
工 |  | 人工费 |  | 元 | 40.67 | 1.00 | 40.67
料 |  | 干混砌筑砂浆 |  | t | 0.052 | 270.00 | 14.04
料 |  | 水 |  | m3 | 0.048 | 2.80 | 0.13
机 |  | 机械费 |  | 元 | 0.04 | 1.00 | 0.04
综 |  | 企业管理费 |  | 元 | 100.00 | 3.26 | 3.26
综 |  | 利润 |  | 元 | 100.00 | 7.43 | 7.43
定 | HB0083 | 石翻修 板石暗沟 湿拌砂浆 | 拆除石料,安砌石料,调运砂浆,铺筑砂浆,补缝等。 | m |  | 62.32 | 62.32
工 |  | 人工费 |  | 元 | 39.77 | 1.00 | 39.77
料 |  | 湿拌砌筑砂浆 |  | m3 | 0.030 | 400.00 | 12
料 |  | 水 |  | m3 | 0.040 | 2.80 | 0.11
综 |  | 企业管理费 |  | 元 | 100.00 | 3.18 | 3.18
综 |  | 利润 |  | 元 | 100.00 | 7.26 | 7.26
定 | HB0084 | 石翻修 板石明沟 现拌砂浆 | 拆除石料,安砌石料,调运砂浆,铺筑砂浆,补缝等。 | m |  | 45.07 | 45.07
工 |  | 人工费 |  | 元 | 29.86 | 1.00 | 29.86
料 |  | 水泥砂浆(特细砂)M5 |  | m3 | 0.030 | 236.90 | 7.11
配 |  | 特细砂 |  | m3 | 0.035
配 |  | 水泥 42.5 |  | kg | 7.140
料 |  | 水 |  | m3 | 0.049 | 2.80 | 0.14
机 |  | 机械费 |  | 元 | 0.09 | 1.00 | 0.09
综 |  | 企业管理费 |  | 元 | 100.00 | 2.40 | 2.4
综 |  | 利润 |  | 元 | 100.00 | 5.47 | 5.47
定 | HB0085 | 石翻修 板石明沟 干混砂浆 | 拆除石料,安砌石料,调运砂浆,铺筑砂浆,补缝等。 | m |  | 49.08 | 49.08
工 |  | 人工费 |  | 元 | 27.61 | 1.00 | 27.61
料 |  | 干混砌筑砂浆 |  | t | 0.052 | 270.00 | 14.04
料 |  | 水 |  | m3 | 0.048 | 2.80 | 0.13
机 |  | 机械费 |  | 元 | 0.04 | 1.00 | 0.04
综 |  | 企业管理费 |  | 元 | 100.00 | 2.21 | 2.21
综 |  | 利润 |  | 元 | 100.00 | 5.05 | 5.05
定 | HB0086 | 石翻修 板石明沟 湿拌砂浆 | 拆除石料,安砌石料,调运砂浆,铺筑砂浆,补缝等。 | m |  | 45.83 | 45.83
工 |  | 人工费 |  | 元 | 26.71 | 1.00 | 26.71
料 |  | 湿拌砌筑砂浆 |  | m3 | 0.030 | 400.00 | 12
料 |  | 水 |  | m3 | 0.040 | 2.80 | 0.11
综 |  | 企业管理费 |  | 元 | 100.00 | 2.14 | 2.14
综 |  | 利润 |  | 元 | 100.00 | 4.87 | 4.87
定 | HB0087 | 石翻修 石栏杆 现拌砂浆 | 拆除石料,安砌石料,调运砂浆,铺筑砂浆,补缝等。 | 10m |  | 1101.13 | 1101.13
工 |  | 人工费 |  | 元 | 848.65 | 1.00 | 848.65
料 |  | 水泥砂浆(特细砂)M5 |  | m3 | 0.120 | 236.90 | 28.43
配 |  | 特细砂 |  | m3 | 0.142
配 |  | 水泥 42.5 |  | kg | 28.560
料 |  | 水 |  | m3 | 0.307 | 2.80 | 0.86
机 |  | 机械费 |  | 元 | 0.33 | 1.00 | 0.33
综 |  | 企业管理费 |  | 元 | 100.00 | 67.92 | 67.92
综 |  | 利润 |  | 元 | 100.00 | 154.94 | 154.94
定 | HB0088 | 石翻修 石栏杆 干混砂浆 | 拆除石料,安砌石料,调运砂浆,铺筑砂浆,补缝等。 | 10m |  | 1116.82 | 1116.82
工 |  | 人工费 |  | 元 | 839.50 | 1.00 | 839.5
料 |  | 干混砌筑砂浆 |  | t | 0.207 | 270.00 | 55.89
料 |  | 水 |  | m3 | 0.305 | 2.80 | 0.85
机 |  | 机械费 |  | 元 | 0.17 | 1.00 | 0.17
综 |  | 企业管理费 |  | 元 | 100.00 | 67.17 | 67.17
综 |  | 利润 |  | 元 | 100.00 | 153.24 | 153.24
定 | HB0089 | 石翻修 石栏杆 湿拌砂浆 | 拆除石料,安砌石料,调运砂浆,铺筑砂浆,补缝等。 | 10m |  | 1103.68 | 1103.68
工 |  | 人工费 |  | 元 | 835.90 | 1.00 | 835.9
料 |  | 湿拌砌筑砂浆 |  | m3 | 0.119 | 400.00 | 47.6
料 |  | 水 |  | m3 | 0.270 | 2.80 | 0.76
综 |  | 企业管理费 |  | 元 | 100.00 | 66.87 | 66.87
综 |  | 利润 |  | 元 | 100.00 | 152.55 | 152.55
定 | HB0090 | 石翻修 石踏步 现拌砂浆 | 拆除石料,安砌石料,调运砂浆,铺筑砂浆,补缝等。 | 10m |  | 316.53 | 316.53
工 |  | 人工费 |  | 元 | 236.92 | 1.00 | 236.92
料 |  | 水泥砂浆(特细砂)M5 |  | m3 | 0.070 | 236.90 | 16.58
配 |  | 特细砂 |  | m3 | 0.083
配 |  | 水泥 42.5 |  | kg | 16.660
料 |  | 水 |  | m3 | 0.212 | 2.80 | 0.59
机 |  | 机械费 |  | 元 | 0.20 | 1.00 | 0.2
综 |  | 企业管理费 |  | 元 | 100.00 | 18.97 | 18.97
综 |  | 利润 |  | 元 | 100.00 | 43.27 | 43.27
定 | HB0091 | 石翻修 石踏步 干混砂浆 | 拆除石料,安砌石料,调运砂浆,铺筑砂浆,补缝等。 | 10m |  | 325.41 | 325.41
工 |  | 人工费 |  | 元 | 231.52 | 1.00 | 231.52
料 |  | 干混砌筑砂浆 |  | t | 0.120 | 270.00 | 32.4
料 |  | 水 |  | m3 | 0.210 | 2.80 | 0.59
机 |  | 机械费 |  | 元 | 0.10 | 1.00 | 0.1
综 |  | 企业管理费 |  | 元 | 100.00 | 18.53 | 18.53
综 |  | 利润 |  | 元 | 100.00 | 42.27 | 42.27
定 | HB0092 | 石翻修 石踏步 湿拌砂浆 | 拆除石料,安砌石料,调运砂浆,铺筑砂浆,补缝等。 | 10m |  | 318.17 | 318.17
工 |  | 人工费 |  | 元 | 229.42 | 1.00 | 229.42
料 |  | 湿拌砌筑砂浆 |  | m3 | 0.070 | 400.00 | 28
料 |  | 水 |  | m3 | 0.190 | 2.80 | 0.53
综 |  | 企业管理费 |  | 元 | 100.00 | 18.35 | 18.35
综 |  | 利润 |  | 元 | 100.00 | 41.87 | 41.87
定 | HB0093 | 石翻修 石平台 现拌砂浆 | 拆除石料,安砌石料,调运砂浆,铺筑砂浆,补缝等。 | 10m2 |  | 362.03 | 362.03
工 |  | 人工费 |  | 元 | 261.61 | 1.00 | 261.61
料 |  | 水泥砂浆(特细砂)M5 |  | m3 | 0.130 | 236.90 | 30.8
配 |  | 特细砂 |  | m3 | 0.153
配 |  | 水泥 42.5 |  | kg | 30.940
料 |  | 水 |  | m3 | 0.180 | 2.80 | 0.5
机 |  | 机械费 |  | 元 | 0.35 | 1.00 | 0.35
综 |  | 企业管理费 |  | 元 | 100.00 | 20.96 | 20.96
综 |  | 利润 |  | 元 | 100.00 | 47.81 | 47.81
定 | HB0094 | 石翻修 石平台 干混砂浆 | 拆除石料,安砌石料,调运砂浆,铺筑砂浆,补缝等。 | 10m2 |  | 378.99 | 378.99
工 |  | 人工费 |  | 元 | 251.71 | 1.00 | 251.71
料 |  | 干混砌筑砂浆 |  | t | 0.224 | 270.00 | 60.48
料 |  | 水 |  | m3 | 0.178 | 2.80 | 0.5
机 |  | 机械费 |  | 元 | 0.18 | 1.00 | 0.18
综 |  | 企业管理费 |  | 元 | 100.00 | 20.15 | 20.15
综 |  | 利润 |  | 元 | 100.00 | 45.97 | 45.97
定 | HB0095 | 石翻修 石平台 湿拌砂浆 | 拆除石料,安砌石料,调运砂浆,铺筑砂浆,补缝等。 | 10m2 |  | 364.85 | 364.85
工 |  | 人工费 |  | 元 | 247.81 | 1.00 | 247.81
料 |  | 湿拌砌筑砂浆 |  | m3 | 0.129 | 400.00 | 51.6
料 |  | 水 |  | m3 | 0.140 | 2.80 | 0.39
综 |  | 企业管理费 |  | 元 | 100.00 | 19.82 | 19.82
综 |  | 利润 |  | 元 | 100.00 | 45.23 | 45.23
定 | HB0096 | 石翻修 海面石 现拌砂浆 | 拆除石料,安砌石料,调运砂浆,铺筑砂浆,补缝等。 | 10m2 |  | 237.55 | 237.55
工 |  | 人工费 |  | 元 | 178.28 | 1.00 | 178.28
料 |  | 水泥砂浆(特细砂)M5 |  | m3 | 0.050 | 236.90 | 11.85
配 |  | 特细砂 |  | m3 | 0.059
配 |  | 水泥 42.5 |  | kg | 11.900
料 |  | 水 |  | m3 | 0.166 | 2.80 | 0.46
机 |  | 机械费 |  | 元 | 0.13 | 1.00 | 0.13
综 |  | 企业管理费 |  | 元 | 100.00 | 14.27 | 14.27
综 |  | 利润 |  | 元 | 100.00 | 32.56 | 32.56
定 | HB0097 | 石翻修 海面石 干混砂浆 | 拆除石料,安砌石料,调运砂浆,铺筑砂浆,补缝等。 | 10m2 |  | 244.11 | 244.11
工 |  | 人工费 |  | 元 | 174.53 | 1.00 | 174.53
料 |  | 干混砌筑砂浆 |  | t | 0.086 | 270.00 | 23.22
料 |  | 水 |  | m3 | 0.164 | 2.80 | 0.46
机 |  | 机械费 |  | 元 | 0.07 | 1.00 | 0.07
综 |  | 企业管理费 |  | 元 | 100.00 | 13.97 | 13.97
综 |  | 利润 |  | 元 | 100.00 | 31.86 | 31.86
定 | HB0098 | 石翻修 海面石 湿拌砂浆 | 拆除石料,安砌石料,调运砂浆,铺筑砂浆,补缝等。 | 10m2 |  | 238.87 | 238.87
工 |  | 人工费 |  | 元 | 173.03 | 1.00 | 173.03
料 |  | 湿拌砌筑砂浆 |  | m3 | 0.050 | 400.00 | 20
料 |  | 水 |  | m3 | 0.150 | 2.80 | 0.42
综 |  | 企业管理费 |  | 元 | 100.00 | 13.84 | 13.84
综 |  | 利润 |  | 元 | 100.00 | 31.58 | 31.58
定 | HB0099 | 石翻修 石盖板 现拌砂浆 | 拆除石料,安砌石料,调运砂浆,铺筑砂浆,补缝等 | m3 |  | 134.93 | 134.93
工 |  | 人工费 |  | 元 | 101.11 | 1.00 | 101.11
料 |  | 水泥砂浆(特细砂)M5 |  | m3 | 0.030 | 236.90 | 7.11
配 |  | 特细砂 |  | m3 | 0.035
配 |  | 水泥 42.5 |  | kg | 7.140
料 |  | 水 |  | m3 | 0.019 | 2.80 | 0.05
机 |  | 机械费 |  | 元 | 0.09 | 1.00 | 0.09
综 |  | 企业管理费 |  | 元 | 100.00 | 8.10 | 8.1
综 |  | 利润 |  | 元 | 100.00 | 18.47 | 18.47
定 | HB0100 | 石翻修 石盖板 干混砂浆 | 拆除石料,安砌石料,调运砂浆,铺筑砂浆,补缝等 | m3 |  | 138.95 | 138.95
工 |  | 人工费 |  | 元 | 98.86 | 1.00 | 98.86
料 |  | 干混砌筑砂浆 |  | t | 0.052 | 270.00 | 14.04
料 |  | 水 |  | m3 | 0.018 | 2.80 | 0.05
机 |  | 机械费 |  | 元 | 0.04 | 1.00 | 0.04
综 |  | 企业管理费 |  | 元 | 100.00 | 7.91 | 7.91
综 |  | 利润 |  | 元 | 100.00 | 18.05 | 18.05
定 | HB0101 | 石翻修 石盖板 湿拌砂浆 | 拆除石料,安砌石料,调运砂浆,铺筑砂浆,补缝等 | m3 |  | 135.71 | 135.71
工 |  | 人工费 |  | 元 | 97.96 | 1.00 | 97.96
料 |  | 湿拌砌筑砂浆 |  | m3 | 0.030 | 400.00 | 12
料 |  | 水 |  | m3 | 0.010 | 2.80 | 0.03
综 |  | 企业管理费 |  | 元 | 100.00 | 7.84 | 7.84
综 |  | 利润 |  | 元 | 100.00 | 17.88 | 17.88
段 | C | 混凝土及钢筋混凝土工程
段 | C.1 | 现浇混凝土构件
段 | C.1.1 | 基础
定 | HC0001 | 基础垫层 现拌混凝土 | 冲洗石子、混凝土搅拌、运输、浇捣、养护等。 | 10m3 |  | 4321.11 | 166262.34
工 |  | 人工费 |  | 元 | 1126.04 | 1.00 | 1126.04
料 |  | 特细砂塑性混凝土砾石粒径≤40mm C15 |  | m3 | 269.39 | 269.39 | 72570.97
料 |  | 特细砂塑性混凝土砾石粒径≤40mm C30 |  | m3 | 303.59 | 303.59 | 92166.89
料 |  | 水 |  | m3 | 2.80 | 2.80 | 7.84
机 |  | 机械费 |  | 元 | 29.93 | 1.00 | 29.93
综 |  | 企业管理费 |  | 元 | 100.00 | 109.82 | 109.82
综 |  | 利润 |  | 元 | 100.00 | 250.85 | 250.85
定 | HC0002 | 独立基础 现拌混凝土 | 冲洗石子、混凝土搅拌、运输、浇捣、养护等。 | 10m3 |  | 4693.12 | 4354.09
工 |  | 人工费 |  | 元 | 1084.66 | 1.00 | 1084.66
料 |  | 特细砂塑性混凝土砾石粒径≤40mm C15 |  | m3 | 10.300 | 269.39 | 2774.72
配 |  | 水泥 42.5 |  | kg | 2626.500
配 |  | 特细砂 |  | m3 | 6.736
配 |  | 砾石 5~40mm |  | m3 | 8.518
料 |  | 水 |  | m3 | 7.212 | 2.80 | 20.19
料 |  | 其他材料费 |  | 元 | 9.56 | 1.000 | 9.56
机 |  | 机械费 |  | 元 | 96.45 | 1.00 | 96.45
综 |  | 企业管理费 |  | 元 | 100.00 | 112.21 | 112.21
综 |  | 利润 |  | 元 | 100.00 | 256.30 | 256.3
定 | HC0003 | 带型基础 现拌混凝土 | 冲洗石子、混凝土搅拌、运输、浇捣、养护等。 | 10m3 |  | 4664.03 | 4664.7
工 |  | 人工费 |  | 元 | 1060.64 | 1.00 | 1060.64
料 |  | 特细砂塑性混凝土砾石粒径≤40mm C30 |  | m3 | 10.250 | 303.59 | 3111.8
配 |  | 水泥 42.5 |  | kg | 3608.000
配 |  | 特细砂 |  | m3 | 5.422
配 |  | 砾石 5~40mm |  | m3 | 8.918
料 |  | 水 |  | m3 | 10.183 | 2.80 | 28.51
料 |  | 其他材料费 |  | 元 | 3.19 | 1.000 | 3.19
机 |  | 柴油 |  | L | 5.600
机 |  | 机械费 |  | 元 | 98.81 | 1.00 | 98.81
综 |  | 企业管理费 |  | 元 | 100.00 | 110.15 | 110.15
综 |  | 利润 |  | 元 | 100.00 | 251.60 | 251.6
定 | HC0004 | 设备基础 现拌混凝土 | 冲洗石子、混凝土搅拌、运输、浇捣、养护等。 | 10m3 |  | 4591.66 | 4591.22
工 |  | 人工费 |  | 元 | 1007.50 | 1.00 | 1007.5
料 |  | 特细砂塑性混凝土砾石粒径≤40mm C30 |  | m3 | 10.250 | 303.59 | 3111.8
配 |  | 水泥 42.5 |  | kg | 3608.000
配 |  | 特细砂 |  | m3 | 5.422
配 |  | 砾石 5~40mm |  | m3 | 8.918
料 |  | 水 |  | m3 | 10.183 | 2.80 | 28.51
料 |  | 其他材料费 |  | 元 | 2.52 | 1.000 | 2.52
机 |  | 柴油 |  | L | 5.772
机 |  | 机械费 |  | 元 | 96.45 | 1.00 | 96.45
综 |  | 企业管理费 |  | 元 | 100.00 | 104.88 | 104.88
综 |  | 利润 |  | 元 | 100.00 | 239.56 | 239.56
定 | HC0005 | 二次灌浆 现拌混凝土 | 冲洗石子、混凝土搅拌、运输、浇捣、养护等。 | 10m3 |  | 5633.84 | 5633.84
工 |  | 人工费 |  | 元 | 1786.52 | 1.00 | 1786.52
料 |  | 特细砂塑性混凝土砾石粒径≤40mm C30 |  | m3 | 10.350 | 303.59 | 3142.16
配 |  | 水泥 42.5 |  | kg | 3643.200
配 |  | 特细砂 |  | m3 | 5.475
配 |  | 砾石 5~40mm |  | m3 | 9.005
料 |  | 水 |  | m3 | 10.204 | 2.80 | 28.57
机 |  | 柴油 |  | L | 5.600
机 |  | 机械费 |  | 元 | 90.85 | 1.00 | 90.85
综 |  | 企业管理费 |  | 元 | 100.00 | 178.35 | 178.35
综 |  | 利润 |  | 元 | 100.00 | 407.39 | 407.39
定 | HC0006 | 基础垫层 商品混凝土 | 1. 将送到浇灌点的商品混凝土进行捣固、养护。 2. 安拆、清洗输送管。 | 10m3 |  | 4126.68 | 4126.68
工 |  | 人工费 |  | 元 | 552.10 | 1.00 | 552.1
料 |  | 商品混凝土 C15 |  | m3 | 10.250 | 330.00 | 3382.5
料 |  | 水 |  | m3 | 2.400 | 2.80 | 6.72
料 |  | 其他材料费 |  | 元 | 9.56 | 1.000 | 9.56
机 |  | 机械费 |  | 元 | 2.70 | 1.00 | 2.7
综 |  | 企业管理费 |  | 元 | 100.00 | 52.71 | 52.71
综 |  | 利润 |  | 元 | 100.00 | 120.39 | 120.39
定 | HC0007 | 独立基础 商品混凝土 | 1. 将送到浇灌点的商品混凝土进行捣固、养护。 2. 安拆、清洗输送管。 | 10m3 |  | 4469.73 | 4469.73
工 |  | 人工费 |  | 元 | 519.73 | 1.00 | 519.73
料 |  | 商品混凝土 C30 |  | m3 | 10.200 | 370.00 | 3774
料 |  | 水 |  | m3 | 2.540 | 2.80 | 7.11
料 |  | 其他材料费 |  | 元 | 3.19 | 1.000 | 3.19
机 |  | 机械费 |  | 元 | 2.70 | 1.00 | 2.7
综 |  | 企业管理费 |  | 元 | 100.00 | 49.63 | 49.63
综 |  | 利润 |  | 元 | 100.00 | 113.37 | 113.37
定 | HC0008 | 带型基础 商品混凝土 | 1. 将送到浇灌点的商品混凝土进行捣固、养护。 2. 安拆、清洗输送管。 | 10m3 |  | 4454.72 | 4454.72
工 |  | 人工费 |  | 元 | 508.80 | 1.00 | 508.8
料 |  | 商品混凝土 C30 |  | m3 | 10.200 | 370.00 | 3774
料 |  | 水 |  | m3 | 2.540 | 2.80 | 7.11
料 |  | 其他材料费 |  | 元 | 2.52 | 1.000 | 2.52
机 |  | 机械费 |  | 元 | 2.70 | 1.00 | 2.7
综 |  | 企业管理费 |  | 元 | 100.00 | 48.59 | 48.59
综 |  | 利润 |  | 元 | 100.00 | 111.00 | 111
定 | HC0009 | 设备基础 商品混凝土 | 1. 将送到浇灌点的商品混凝土进行捣固、养护。 2. 安拆、清洗输送管。 | 10m3 |  | 4298.96 | 4298.96
工 |  | 人工费 |  | 元 | 389.76 | 1.00 | 389.76
料 |  | 商品混凝土 C30 |  | m3 | 10.200 | 370.00 | 3774
料 |  | 水 |  | m3 | 2.540 | 2.80 | 7.11
料 |  | 其他材料费 |  | 元 | 2.95 | 1.000 | 2.95
机 |  | 机械费 |  | 元 | 2.70 | 1.00 | 2.7
综 |  | 企业管理费 |  | 元 | 100.00 | 37.28 | 37.28
综 |  | 利润 |  | 元 | 100.00 | 85.16 | 85.16
定 | HC0010 | 二次灌浆 商品混凝土 | 1. 将送到浇灌点的商品混凝土进行捣固、养护。 2. 安拆、清洗输送管。 | 10m3 |  | 5451.63 | 5451.63
工 |  | 人工费 |  | 元 | 1242.36 | 1.00 | 1242.36
料 |  | 商品混凝土 C30 |  | m3 | 10.300 | 370.00 | 3811
料 |  | 水 |  | m3 | 2.540 | 2.80 | 7.11
机 |  | 机械费 |  | 元 | 2.70 | 1.00 | 2.7
综 |  | 企业管理费 |  | 元 | 100.00 | 118.28 | 118.28
综 |  | 利润 |  | 元 | 100.00 | 270.18 | 270.18
段 | C.1.2 | 柱
定 | HC0011 | 构造柱 现拌混凝土 | 冲洗石子、混凝土搅拌、运输、浇捣、养护等。 | 10m3 |  | 5741.94 | 5741.94
工 |  | 人工费 |  | 元 | 2021.98 | 1.00 | 2021.98
料 |  | 特细砂塑性混凝土砾石粒径≤40mm C25 |  | m3 | 10.250 | 292.51 | 2998.23
配 |  | 水泥 42.5 |  | kg | 3310.750
配 |  | 特细砂 |  | m3 | 5.494
配 |  | 砾石 5~40mm |  | m3 | 9.041
料 |  | 水 |  | m3 | 10.003 | 2.80 | 28.01
料 |  | 其他材料费 |  | 元 | 0.35 | 1.000 | 0.35
机 |  | 机械费 |  | 元 | 47.65 | 1.00 | 47.65
综 |  | 企业管理费 |  | 元 | 100.00 | 196.61 | 196.61
综 |  | 利润 |  | 元 | 100.00 | 449.11 | 449.11
定 | HC0012 | 矩形柱 现拌混凝土 | 冲洗石子、混凝土搅拌、运输、浇捣、养护等。 | 10m3 |  | 4718.27 | 4718.27
工 |  | 人工费 |  | 元 | 1154.01 | 1.00 | 1154.01
料 |  | 特细砂塑性混凝土砾石粒径≤40mm C30 |  | m3 | 10.250 | 303.59 | 3111.8
配 |  | 水泥 42.5 |  | kg | 3608.000
配 |  | 特细砂 |  | m3 | 5.422
配 |  | 砾石 5~40mm |  | m3 | 8.918
料 |  | 水 |  | m3 | 10.546 | 2.80 | 29.53
料 |  | 其他材料费 |  | 元 | 0.36 | 1.000 | 0.36
机 |  | 机械费 |  | 元 | 47.65 | 1.00 | 47.65
综 |  | 企业管理费 |  | 元 | 100.00 | 114.16 | 114.16
综 |  | 利润 |  | 元 | 100.00 | 260.76 | 260.76
定 | HC0013 | 异形柱 现拌混凝土 | 冲洗石子、混凝土搅拌、运输、浇捣、养护等。 | 10m3 |  | 4770.12 | 4770.12
工 |  | 人工费 |  | 元 | 1193.53 | 1.00 | 1193.53
料 |  | 特细砂塑性混凝土砾石粒径≤40mm C30 |  | m3 | 10.250 | 303.59 | 3111.8
配 |  | 水泥 42.5 |  | kg | 3608.000
配 |  | 特细砂 |  | m3 | 5.422
配 |  | 砾石 5~40mm |  | m3 | 8.918
料 |  | 水 |  | m3 | 10.546 | 2.80 | 29.53
料 |  | 其他材料费 |  | 元 | 0.36 | 1.000 | 0.36
机 |  | 机械费 |  | 元 | 47.65 | 1.00 | 47.65
综 |  | 企业管理费 |  | 元 | 100.00 | 117.91 | 117.91
综 |  | 利润 |  | 元 | 100.00 | 269.34 | 269.34
定 | HC0014 | 圆形柱 现拌混凝土 | 冲洗石子、混凝土搅拌、运输、浇捣、养护等。 | 10m3 |  | 4782.33 | 4782.33
工 |  | 人工费 |  | 元 | 1202.84 | 1.00 | 1202.84
料 |  | 特细砂塑性混凝土砾石粒径≤40mm C30 |  | m3 | 10.250 | 303.59 | 3111.8
配 |  | 水泥 42.5 |  | kg | 3608.000
配 |  | 特细砂 |  | m3 | 5.422
配 |  | 砾石 5~40mm |  | m3 | 8.918
料 |  | 水 |  | m3 | 10.546 | 2.80 | 29.53
料 |  | 其他材料费 |  | 元 | 0.35 | 1.000 | 0.35
机 |  | 机械费 |  | 元 | 47.65 | 1.00 | 47.65
综 |  | 企业管理费 |  | 元 | 100.00 | 118.80 | 118.8
综 |  | 利润 |  | 元 | 100.00 | 271.36 | 271.36
定 | HC0015 | 钢管混凝土柱 现拌混凝土 | 冲洗石子、混凝土搅拌、运输、浇捣、养护等。 | 10m3 |  | 5211.13 | 5211.13
工 |  | 人工费 |  | 元 | 1502.15 | 1.00 | 1502.15
料 |  | 特细砂塑性混凝土砾石粒径≤40mm C30 |  | m3 | 10.450 | 303.59 | 3172.52
配 |  | 水泥 42.5 |  | kg | 3678.400
配 |  | 特细砂 |  | m3 | 5.528
配 |  | 砾石 5~40mm |  | m3 | 9.092
料 |  | 水 |  | m3 | 1.881 | 2.80 | 5.27
机 |  | 机械费 |  | 元 | 47.65 | 1.00 | 47.65
综 |  | 企业管理费 |  | 元 | 100.00 | 147.23 | 147.23
综 |  | 利润 |  | 元 | 100.00 | 336.31 | 336.31
定 | HC0016 | 构造柱 商品混凝土 | 1. 将送到浇灌点的商品混凝土进行捣固、养护。 2. 安拆、清洗输送管。 | 10m3 |  | 5481.15 | 5481.15
工 |  | 人工费 |  | 元 | 1441.75 | 1.00 | 1441.75
料 |  | 商品混凝土 C25 |  | m3 | 10.200 | 350.00 | 3570
料 |  | 水 |  | m3 | 4.840 | 2.80 | 13.55
料 |  | 其他材料费 |  | 元 | 0.35 | 1.000 | 0.35
机 |  | 机械费 |  | 元 | 4.32 | 1.00 | 4.32
综 |  | 企业管理费 |  | 元 | 100.00 | 137.38 | 137.38
综 |  | 利润 |  | 元 | 100.00 | 313.80 | 313.8
定 | HC0017 | 矩形柱 商品混凝土 | 1. 将送到浇灌点的商品混凝土进行捣固、养护。 2. 安拆、清洗输送管。 | 10m3 |  | 4550.50 | 4550.5
工 |  | 人工费 |  | 元 | 579.08 | 1.00 | 579.08
料 |  | 商品混凝土 C30 |  | m3 | 10.200 | 370.00 | 3774
料 |  | 水 |  | m3 | 3.830 | 2.80 | 10.72
料 |  | 其他材料费 |  | 元 | 0.36 | 1.000 | 0.36
机 |  | 机械费 |  | 元 | 4.32 | 1.00 | 4.32
综 |  | 企业管理费 |  | 元 | 100.00 | 55.42 | 55.42
综 |  | 利润 |  | 元 | 100.00 | 126.60 | 126.6
定 | HC0018 | 异形柱 商品混凝土 | 1. 将送到浇灌点的商品混凝土进行捣固、养护。 2. 安拆、清洗输送管。 | 10m3 |  | 4606.70 | 4606.7
工 |  | 人工费 |  | 元 | 621.92 | 1.00 | 621.92
料 |  | 商品混凝土 C30 |  | m3 | 10.200 | 370.00 | 3774
料 |  | 水 |  | m3 | 3.830 | 2.80 | 10.72
料 |  | 其他材料费 |  | 元 | 0.36 | 1.000 | 0.36
机 |  | 机械费 |  | 元 | 4.32 | 1.00 | 4.32
综 |  | 企业管理费 |  | 元 | 100.00 | 59.49 | 59.49
综 |  | 利润 |  | 元 | 100.00 | 135.89 | 135.89
定 | HC0019 | 圆形柱 商品混凝土 | 1. 将送到浇灌点的商品混凝土进行捣固、养护。 2. 安拆、清洗输送管。 | 10m3 |  | 4607.44 | 4607.44
工 |  | 人工费 |  | 元 | 622.48 | 1.00 | 622.48
料 |  | 商品混凝土 C30 |  | m3 | 10.200 | 370.00 | 3774
料 |  | 水 |  | m3 | 3.830 | 2.80 | 10.72
料 |  | 其他材料费 |  | 元 | 0.35 | 1.000 | 0.35
机 |  | 机械费 |  | 元 | 4.32 | 1.00 | 4.32
综 |  | 企业管理费 |  | 元 | 100.00 | 59.55 | 59.55
综 |  | 利润 |  | 元 | 100.00 | 136.02 | 136.02
定 | HC0020 | 钢管混凝土柱 商品混凝土 | 1. 将送到浇灌点的商品混凝土进行捣固、养护。 2. 安拆、清洗输送管。 | 10m3 |  | 4873.12 | 4873.12
工 |  | 人工费 |  | 元 | 833.42 | 1.00 | 833.42
料 |  | 商品混凝土 C30 |  | m3 | 10.200 | 370.00 | 3774
机 |  | 机械费 |  | 元 | 4.32 | 1.00 | 4.32
综 |  | 企业管理费 |  | 元 | 100.00 | 79.59 | 79.59
综 |  | 利润 |  | 元 | 100.00 | 181.79 | 181.79
段 | C.1.3 | 梁
定 | HC0021 | 基础梁 现拌混凝土 | 冲洗石子、混凝土搅拌、运输、浇捣、养护等。 | 10m3 |  | 4499.03 | 4499.03
工 |  | 人工费 |  | 元 | 981.29 | 1.00 | 981.29
料 |  | 特细砂塑性混凝土砾石粒径≤40mm C30 |  | m3 | 10.250 | 303.59 | 3111.8
配 |  | 水泥 42.5 |  | kg | 3608.000
配 |  | 特细砂 |  | m3 | 5.422
配 |  | 砾石 5~40mm |  | m3 | 8.918
料 |  | 水 |  | m3 | 10.616 | 2.80 | 29.72
料 |  | 其他材料费 |  | 元 | 7.62 | 1.000 | 7.62
机 |  | 机械费 |  | 元 | 47.59 | 1.00 | 47.59
综 |  | 企业管理费 |  | 元 | 100.00 | 97.74 | 97.74
综 |  | 利润 |  | 元 | 100.00 | 223.27 | 223.27
定 | HC0022 | 矩形梁 现拌混凝土 | 冲洗石子、混凝土搅拌、运输、浇捣、养护等。 | 10m3 |  | 4606.77 | 4606.77
工 |  | 人工费 |  | 元 | 1063.85 | 1.00 | 1063.85
料 |  | 特细砂塑性混凝土砾石粒径≤40mm C30 |  | m3 | 10.250 | 303.59 | 3111.8
配 |  | 水泥 42.5 |  | kg | 3608.000
配 |  | 特细砂 |  | m3 | 5.422
配 |  | 砾石 5~40mm |  | m3 | 8.918
料 |  | 水 |  | m3 | 10.616 | 2.80 | 29.72
料 |  | 其他材料费 |  | 元 | 7.04 | 1.000 | 7.04
机 |  | 机械费 |  | 元 | 47.59 | 1.00 | 47.59
综 |  | 企业管理费 |  | 元 | 100.00 | 105.59 | 105.59
综 |  | 利润 |  | 元 | 100.00 | 241.18 | 241.18
定 | HC0023 | 异形梁 现拌混凝土 | 冲洗石子、混凝土搅拌、运输、浇捣、养护等。 | 10m3 |  | 4722.41 | 4722.41
工 |  | 人工费 |  | 元 | 1150.75 | 1.00 | 1150.75
料 |  | 特细砂塑性混凝土砾石粒径≤40mm C30 |  | m3 | 10.250 | 303.59 | 3111.8
配 |  | 水泥 42.5 |  | kg | 3608.000
配 |  | 特细砂 |  | m3 | 5.422
配 |  | 砾石 5~40mm |  | m3 | 8.918
料 |  | 水 |  | m3 | 10.616 | 2.80 | 29.72
料 |  | 其他材料费 |  | 元 | 8.67 | 1.000 | 8.67
机 |  | 机械费 |  | 元 | 47.59 | 1.00 | 47.59
综 |  | 企业管理费 |  | 元 | 100.00 | 113.84 | 113.84
综 |  | 利润 |  | 元 | 100.00 | 260.04 | 260.04
定 | HC0024 | 圈梁 现拌混凝土 | 冲洗石子、混凝土搅拌、运输、浇捣、养护等。 | 10m3 |  | 5241.90 | 5241.9
工 |  | 人工费 |  | 元 | 1631.88 | 1.00 | 1631.88
料 |  | 特细砂塑性混凝土砾石粒径≤40mm C25 |  | m3 | 10.250 | 292.51 | 2998.23
配 |  | 水泥 42.5 |  | kg | 3310.750
配 |  | 特细砂 |  | m3 | 5.494
配 |  | 砾石 5~40mm |  | m3 | 9.041
料 |  | 水 |  | m3 | 10.823 | 2.80 | 30.3
料 |  | 其他材料费 |  | 元 | 9.91 | 1.000 | 9.91
机 |  | 机械费 |  | 元 | 47.59 | 1.00 | 47.59
综 |  | 企业管理费 |  | 元 | 100.00 | 159.55 | 159.55
综 |  | 利润 |  | 元 | 100.00 | 364.44 | 364.44
定 | HC0025 | 过梁 现拌混凝土 | 冲洗石子、混凝土搅拌、运输、浇捣、养护等。 | 10m3 |  | 5483.58 | 5483.58
工 |  | 人工费 |  | 元 | 1806.90 | 1.00 | 1806.9
料 |  | 特细砂塑性混凝土砾石粒径≤40mm C25 |  | m3 | 10.250 | 292.51 | 2998.23
配 |  | 水泥 42.5 |  | kg | 3310.750
配 |  | 特细砂 |  | m3 | 5.494
配 |  | 砾石 5~40mm |  | m3 | 9.041
料 |  | 水 |  | m3 | 10.823 | 2.80 | 30.3
料 |  | 其他材料费 |  | 元 | 21.96 | 1.000 | 21.96
机 |  | 机械费 |  | 元 | 47.59 | 1.00 | 47.59
综 |  | 企业管理费 |  | 元 | 100.00 | 176.18 | 176.18
综 |  | 利润 |  | 元 | 100.00 | 402.42 | 402.42
定 | HC0026 | 弧形、拱形梁 现拌混凝土 | 冲洗石子、混凝土搅拌、运输、浇捣、养护等。 | 10m3 |  | 5211.22 | 5211.22
工 |  | 人工费 |  | 元 | 1520.63 | 1.00 | 1520.63
料 |  | 特细砂塑性混凝土砾石粒径≤40mm C30 |  | m3 | 10.250 | 303.59 | 3111.8
配 |  | 水泥 42.5 |  | kg | 3608.000
配 |  | 特细砂 |  | m3 | 5.422
配 |  | 砾石 5~40mm |  | m3 | 8.918
料 |  | 水 |  | m3 | 10.756 | 2.80 | 30.12
料 |  | 其他材料费 |  | 元 | 11.80 | 1.000 | 11.8
机 |  | 机械费 |  | 元 | 47.59 | 1.00 | 47.59
综 |  | 企业管理费 |  | 元 | 100.00 | 148.98 | 148.98
综 |  | 利润 |  | 元 | 100.00 | 340.30 | 340.3
定 | HC0027 | 斜梁 现拌混凝土 | 冲洗石子、混凝土搅拌、运输、浇捣、养护等。 | 10m3 |  | 4702.84 | 4702.84
工 |  | 人工费 |  | 元 | 1133.14 | 1.00 | 1133.14
料 |  | 特细砂塑性混凝土砾石粒径≤40mm C30 |  | m3 | 10.250 | 303.59 | 3111.8
配 |  | 水泥 42.5 |  | kg | 3608.000
配 |  | 特细砂 |  | m3 | 5.422
配 |  | 砾石 5~40mm |  | m3 | 8.918
料 |  | 水 |  | m3 | 10.756 | 2.80 | 30.12
料 |  | 其他材料费 |  | 元 | 11.80 | 1.000 | 11.8
机 |  | 机械费 |  | 元 | 47.59 | 1.00 | 47.59
综 |  | 企业管理费 |  | 元 | 100.00 | 112.17 | 112.17
综 |  | 利润 |  | 元 | 100.00 | 256.22 | 256.22
定 | HC0028 | 基础梁 商品混凝土 | 1. 将送到浇灌点的商品混凝土进行捣固、养护 2. 安拆、清洗输送管。 | 10m3 |  | 4365.84 | 4365.84
工 |  | 人工费 |  | 元 | 434.55 | 1.00 | 434.55
料 |  | 商品混凝土 C30 |  | m3 | 10.200 | 370.00 | 3774
料 |  | 水 |  | m3 | 3.010 | 2.80 | 8.43
料 |  | 其他材料费 |  | 元 | 7.62 | 1.000 | 7.62
机 |  | 机械费 |  | 元 | 4.32 | 1.00 | 4.32
综 |  | 企业管理费 |  | 元 | 100.00 | 41.69 | 41.69
综 |  | 利润 |  | 元 | 100.00 | 95.23 | 95.23
定 | HC0029 | 矩形梁 商品混凝土 | 1. 将送到浇灌点的商品混凝土进行捣固、养护 2. 安拆、清洗输送管。 | 10m3 |  | 4386.32 | 4386.32
工 |  | 人工费 |  | 元 | 450.59 | 1.00 | 450.59
料 |  | 商品混凝土 C30 |  | m3 | 10.200 | 370.00 | 3774
料 |  | 水 |  | m3 | 3.010 | 2.80 | 8.43
料 |  | 其他材料费 |  | 元 | 7.04 | 1.000 | 7.04
机 |  | 机械费 |  | 元 | 4.32 | 1.00 | 4.32
综 |  | 企业管理费 |  | 元 | 100.00 | 43.22 | 43.22
综 |  | 利润 |  | 元 | 100.00 | 98.72 | 98.72
定 | HC0030 | 异形梁 商品混凝土 | 1. 将送到浇灌点的商品混凝土进行捣固、养护 2. 安拆、清洗输送管。 | 10m3 |  | 4427.33 | 4427.33
工 |  | 人工费 |  | 元 | 480.61 | 1.00 | 480.61
料 |  | 商品混凝土 C30 |  | m3 | 10.200 | 370.00 | 3774
料 |  | 水 |  | m3 | 3.010 | 2.80 | 8.43
料 |  | 其他材料费 |  | 元 | 8.67 | 1.000 | 8.67
机 |  | 机械费 |  | 元 | 4.32 | 1.00 | 4.32
综 |  | 企业管理费 |  | 元 | 100.00 | 46.07 | 46.07
综 |  | 利润 |  | 元 | 100.00 | 105.23 | 105.23
定 | HC0031 | 圈梁 商品混凝土 | 1. 将送到浇灌点的商品混凝土进行捣固、养护 2. 安拆、清洗输送管。 | 10m3 |  | 4974.30 | 4974.3
工 |  | 人工费 |  | 元 | 1052.05 | 1.00 | 1052.05
料 |  | 商品混凝土 C25 |  | m3 | 10.200 | 350.00 | 3570
料 |  | 水 |  | m3 | 3.010 | 2.80 | 8.43
料 |  | 其他材料费 |  | 元 | 9.91 | 1.000 | 9.91
机 |  | 机械费 |  | 元 | 4.32 | 1.00 | 4.32
综 |  | 企业管理费 |  | 元 | 100.00 | 100.36 | 100.36
综 |  | 利润 |  | 元 | 100.00 | 229.23 | 229.23
定 | HC0032 | 过梁 商品混凝土 | 1. 将送到浇灌点的商品混凝土进行捣固、养护 2. 安拆、清洗输送管。 | 10m3 |  | 5201.59 | 5201.59
工 |  | 人工费 |  | 元 | 1216.11 | 1.00 | 1216.11
料 |  | 商品混凝土 C25 |  | m3 | 10.200 | 350.00 | 3570
料 |  | 水 |  | m3 | 3.010 | 2.80 | 8.43
料 |  | 其他材料费 |  | 元 | 21.96 | 1.000 | 21.96
机 |  | 机械费 |  | 元 | 4.32 | 1.00 | 4.32
综 |  | 企业管理费 |  | 元 | 100.00 | 115.94 | 115.94
综 |  | 利润 |  | 元 | 100.00 | 264.83 | 264.83
定 | HC0033 | 弧形、拱形梁 商品混凝土 | 1. 将送到浇灌点的商品混凝土进行捣固、养护 2. 安拆、清洗输送管。 | 10m3 |  | 4799.39 | 4799.39
工 |  | 人工费 |  | 元 | 761.81 | 1.00 | 761.81
料 |  | 商品混凝土 C30 |  | m3 | 10.200 | 370.00 | 3774
料 |  | 水 |  | m3 | 3.010 | 2.80 | 8.43
料 |  | 其他材料费 |  | 元 | 11.80 | 1.000 | 11.8
机 |  | 机械费 |  | 元 | 4.32 | 1.00 | 4.32
综 |  | 企业管理费 |  | 元 | 100.00 | 72.78 | 72.78
综 |  | 利润 |  | 元 | 100.00 | 166.25 | 166.25
定 | HC0034 | 斜梁 商品混凝土 | 1. 将送到浇灌点的商品混凝土进行捣固、养护 2. 安拆、清洗输送管。 | 10m3 |  | 4430.03 | 4430.03
工 |  | 人工费 |  | 元 | 480.28 | 1.00 | 480.28
料 |  | 商品混凝土 C30 |  | m3 | 10.200 | 370.00 | 3774
料 |  | 水 |  | m3 | 3.010 | 2.80 | 8.43
料 |  | 其他材料费 |  | 元 | 11.80 | 1.000 | 11.8
机 |  | 机械费 |  | 元 | 4.32 | 1.00 | 4.32
综 |  | 企业管理费 |  | 元 | 100.00 | 46.04 | 46.04
综 |  | 利润 |  | 元 | 100.00 | 105.16 | 105.16
段 | C.1.4 | 墙
定 | HC0035 | 直形墙 现拌混凝土 | 冲洗石子、混凝土搅拌、运输、浇捣、养护等。 | 10m3 |  | 4773.64 | 4773.64
工 |  | 人工费 |  | 元 | 1193.51 | 1.00 | 1193.51
料 |  | 特细砂塑性混凝土砾石粒径≤40mm C30 |  | m3 | 10.250 | 303.59 | 3111.8
配 |  | 水泥 42.5 |  | kg | 3608.000
配 |  | 特细砂 |  | m3 | 5.422
配 |  | 砾石 5~40mm |  | m3 | 8.918
料 |  | 水 |  | m3 | 11.723 | 2.80 | 32.82
料 |  | 其他材料费 |  | 元 | 0.28 | 1.000 | 0.28
机 |  | 机械费 |  | 元 | 47.91 | 1.00 | 47.91
综 |  | 企业管理费 |  | 元 | 100.00 | 117.93 | 117.93
综 |  | 利润 |  | 元 | 100.00 | 269.39 | 269.39
定 | HC0036 | 弧形墙 现拌混凝土 | 冲洗石子、混凝土搅拌、运输、浇捣、养护等。 | 10m3 |  | 4843.56 | 4843.56
工 |  | 人工费 |  | 元 | 1246.75 | 1.00 | 1246.75
料 |  | 特细砂塑性混凝土砾石粒径≤40mm C30 |  | m3 | 10.250 | 303.59 | 3111.8
配 |  | 水泥 42.5 |  | kg | 3608.000
配 |  | 特细砂 |  | m3 | 5.422
配 |  | 砾石 5~40mm |  | m3 | 8.918
料 |  | 水 |  | m3 | 11.723 | 2.80 | 32.82
料 |  | 其他材料费 |  | 元 | 0.35 | 1.000 | 0.35
机 |  | 机械费 |  | 元 | 47.91 | 1.00 | 47.91
综 |  | 企业管理费 |  | 元 | 100.00 | 122.99 | 122.99
综 |  | 利润 |  | 元 | 100.00 | 280.94 | 280.94
定 | HC0037 | 直形墙 商品混凝土 | 1. 将送到浇灌点的商品混凝土进行捣固、养护。 2. 安拆、清洗输送管。 | 10m3 |  | 4605.55 | 4605.55
工 |  | 人工费 |  | 元 | 621.54 | 1.00 | 621.54
料 |  | 商品混凝土 C30 |  | m3 | 10.200 | 370.00 | 3774
料 |  | 水 |  | m3 | 3.620 | 2.80 | 10.14
料 |  | 其他材料费 |  | 元 | 0.28 | 1.000 | 0.28
机 |  | 机械费 |  | 元 | 4.32 | 1.00 | 4.32
综 |  | 企业管理费 |  | 元 | 100.00 | 59.46 | 59.46
综 |  | 利润 |  | 元 | 100.00 | 135.81 | 135.81
定 | HC0038 | 弧形墙 商品混凝土 | 1. 将送到浇灌点的商品混凝土进行捣固、养护。 2. 安拆、清洗输送管。 | 10m3 |  | 4608.10 | 4608.1
工 |  | 人工费 |  | 元 | 623.43 | 1.00 | 623.43
料 |  | 商品混凝土 C30 |  | m3 | 10.200 | 370.00 | 3774
料 |  | 水 |  | m3 | 3.620 | 2.80 | 10.14
料 |  | 其他材料费 |  | 元 | 0.35 | 1.000 | 0.35
机 |  | 机械费 |  | 元 | 4.32 | 1.00 | 4.32
综 |  | 企业管理费 |  | 元 | 100.00 | 59.64 | 59.64
综 |  | 利润 |  | 元 | 100.00 | 136.22 | 136.22
段 | G.1.5 | 板
定 | HC0039 | 有梁板 现拌混凝土 | 冲洗石子、混凝土搅拌、运输、浇捣、养护等。 | 10m3 |  | 4560.21 | 4560.21
工 |  | 人工费 |  | 元 | 1016.12 | 1.00 | 1016.12
料 |  | 特细砂塑性混凝土砾石粒径≤40mm C30 |  | m3 | 10.250 | 303.59 | 3111.8
配 |  | 水泥 42.5 |  | kg | 3608.000
配 |  | 特细砂 |  | m3 | 5.422
配 |  | 砾石 5~40mm |  | m3 | 8.918
料 |  | 水 |  | m3 | 14.587 | 2.80 | 40.84
料 |  | 其他材料费 |  | 元 | 11.94 | 1.000 | 11.94
机 |  | 机械费 |  | 元 | 47.62 | 1.00 | 47.62
综 |  | 企业管理费 |  | 元 | 100.00 | 101.06 | 101.06
综 |  | 利润 |  | 元 | 100.00 | 230.83 | 230.83
定 | HC0040 | 无梁板 现拌混凝土 | 冲洗石子、混凝土搅拌、运输、浇捣、养护等。 | 10m3 |  | 4541.45 | 4541.45
工 |  | 人工费 |  | 元 | 1001.31 | 1.00 | 1001.31
料 |  | 特细砂塑性混凝土砾石粒径≤40mm C30 |  | m3 | 10.250 | 303.59 | 3111.8
配 |  | 水泥 42.5 |  | kg | 3608.000
配 |  | 特细砂 |  | m3 | 5.422
配 |  | 砾石 5~40mm |  | m3 | 8.918
料 |  | 水 |  | m3 | 14.587 | 2.80 | 40.84
料 |  | 其他材料费 |  | 元 | 12.61 | 1.000 | 12.61
机 |  | 机械费 |  | 元 | 47.62 | 1.00 | 47.62
综 |  | 企业管理费 |  | 元 | 100.00 | 99.65 | 99.65
综 |  | 利润 |  | 元 | 100.00 | 227.62 | 227.62
定 | HC0041 | 平板 现拌混凝土 | 冲洗石子、混凝土搅拌、运输、浇捣、养护等。 | 10m3 |  | 4693.94 | 4693.94
工 |  | 人工费 |  | 元 | 1114.15 | 1.00 | 1114.15
料 |  | 特细砂塑性混凝土砾石粒径≤40mm C30 |  | m3 | 10.250 | 303.59 | 3111.8
配 |  | 水泥 42.5 |  | kg | 3608.000
配 |  | 特细砂 |  | m3 | 5.422
配 |  | 砾石 5~40mm |  | m3 | 8.918
料 |  | 水 |  | m3 | 14.587 | 2.80 | 40.84
料 |  | 其他材料费 |  | 元 | 17.06 | 1.000 | 17.06
机 |  | 机械费 |  | 元 | 47.62 | 1.00 | 47.62
综 |  | 企业管理费 |  | 元 | 100.00 | 110.37 | 110.37
综 |  | 利润 |  | 元 | 100.00 | 252.10 | 252.1
定 | HC0042 | 拱板 现拌混凝土 | 冲洗石子、混凝土搅拌、运输、浇捣、养护等。 | 10m3 |  | 4860.48 | 4860.48
工 |  | 人工费 |  | 元 | 1250.03 | 1.00 | 1250.03
料 |  | 特细砂塑性混凝土砾石粒径≤40mm C30 |  | m3 | 10.250 | 303.59 | 3111.8
配 |  | 水泥 42.5 |  | kg | 3608.000
配 |  | 特细砂 |  | m3 | 5.422
配 |  | 砾石 5~40mm |  | m3 | 8.918
料 |  | 水 |  | m3 | 14.587 | 2.80 | 40.84
料 |  | 其他材料费 |  | 元 | 5.32 | 1.000 | 5.32
机 |  | 机械费 |  | 元 | 47.62 | 1.00 | 47.62
综 |  | 企业管理费 |  | 元 | 100.00 | 123.28 | 123.28
综 |  | 利润 |  | 元 | 100.00 | 281.59 | 281.59
定 | HC0043 | 斜板、坡屋面板 现拌混凝土 | 冲洗石子、混凝土搅拌、运输、浇捣、养护等。 | 10m3 |  | 5124.28 | 5124.28
工 |  | 人工费 |  | 元 | 1173.69 | 1.00 | 1173.69
料 |  | 特细砂塑性混凝土砾石粒径≤40mm C30 |  | m3 | 11.401 | 303.59 | 3461.23
配 |  | 水泥 42.5 |  | kg | 4013.152
配 |  | 特细砂 |  | m3 | 6.031
配 |  | 砾石 5~40mm |  | m3 | 9.919
料 |  | 水 |  | m3 | 14.794 | 2.80 | 41.42
料 |  | 其他材料费 |  | 元 | 19.28 | 1.000 | 19.28
机 |  | 机械费 |  | 元 | 47.62 | 1.00 | 47.62
综 |  | 企业管理费 |  | 元 | 100.00 | 116.02 | 116.02
综 |  | 利润 |  | 元 | 100.00 | 265.02 | 265.02
定 | HC0044 | 栏板 现拌混凝土 | 冲洗石子、混凝土搅拌、运输、浇捣、养护等。 | 10m3 |  | 5165.32 | 5165.32
工 |  | 人工费 |  | 元 | 1489.28 | 1.00 | 1489.28
料 |  | 特细砂塑性混凝土砾石粒径≤40mm C30 |  | m3 | 10.250 | 303.59 | 3111.8
配 |  | 特细砂 |  | m3 | 5.422
配 |  | 砾石 5~40mm |  | m3 | 8.918
料 |  | 水泥 |  | m3 | 13.309 | 2.80 | 37.27
配 |  | 水泥 42.5 |  | kg | 3608.000
料 |  | 其他材料费 |  | 元 | 2.35 | 1.000 | 2.35
机 |  | 机械费 |  | 元 | 45.71 | 1.00 | 45.71
综 |  | 企业管理费 |  | 元 | 100.00 | 145.82 | 145.82
综 |  | 利润 |  | 元 | 100.00 | 333.09 | 333.09
定 | HC0045 | 天沟、挑檐板 现拌混凝土 | 冲洗石子、混凝土搅拌、运输、浇捣、养护等。 | 10m3 |  | 5247.10 | 5247.1
工 |  | 人工费 |  | 元 | 1500.98 | 1.00 | 1500.98
料 |  | 特细砂塑性混凝土砾石粒径≤40mm C30 |  | m3 | 10.250 | 303.59 | 3111.8
配 |  | 特细砂 |  | m3 | 5.422
配 |  | 砾石 5~40mm |  | m3 | 8.918
料 |  | 水泥 |  | m3 | 19.017 | 2.80 | 53.25
配 |  | 水泥 42.5 |  | kg | 3608.000
料 |  | 其他材料费 |  | 元 | 43.80 | 1.000 | 43.8
机 |  | 机械费 |  | 元 | 52.56 | 1.00 | 52.56
综 |  | 企业管理费 |  | 元 | 100.00 | 147.59 | 147.59
综 |  | 利润 |  | 元 | 100.00 | 337.12 | 337.12
定 | HC0046 | 雨篷板 现拌混凝土 | 冲洗石子、混凝土搅拌、运输、浇捣、养护等。 | 10m3 |  | 5117.31 | 5117.31
工 |  | 人工费 |  | 元 | 1435.78 | 1.00 | 1435.78
料 |  | 特细砂塑性混凝土砾石粒径≤40mm C30 |  | m3 | 10.250 | 303.59 | 3111.8
配 |  | 特细砂 |  | m3 | 5.422
配 |  | 砾石 5~40mm |  | m3 | 8.918
料 |  | 水泥 |  | m3 | 12.027 | 2.80 | 33.68
配 |  | 水泥 42.5 |  | kg | 3608.000
料 |  | 其他材料费 |  | 元 | 19.13 | 1.000 | 19.13
机 |  | 机械费 |  | 元 | 52.56 | 1.00 | 52.56
综 |  | 企业管理费 |  | 元 | 100.00 | 141.39 | 141.39
综 |  | 利润 |  | 元 | 100.00 | 322.97 | 322.97
定 | HC0047 | 悬挑板 现拌混凝土 | 冲洗石子、混凝土搅拌、运输、浇捣、养护等。 | 10m3 |  | 4889.00 | 4889
工 |  | 人工费 |  | 元 | 1261.76 | 1.00 | 1261.76
料 |  | 特细砂塑性混凝土砾石粒径≤40mm C30 |  | m3 | 10.250 | 303.59 | 3111.8
配 |  | 特细砂 |  | m3 | 5.422
配 |  | 砾石 5~40mm |  | m3 | 8.918
料 |  | 水泥 |  | m3 | 12.027 | 2.80 | 33.68
配 |  | 水泥 42.5 |  | kg | 3608.000
料 |  | 其他材料费 |  | 元 | 19.13 | 1.000 | 19.13
机 |  | 机械费 |  | 元 | 52.56 | 1.00 | 52.56
综 |  | 企业管理费 |  | 元 | 100.00 | 124.86 | 124.86
综 |  | 利润 |  | 元 | 100.00 | 285.21 | 285.21
定 | HC0048 | 阳台板 现拌混凝土 | 冲洗石子、混凝土搅拌、运输、浇捣、养护等。 | 10m3 |  | 4962.56 | 4962.56
工 |  | 人工费 |  | 元 | 1317.83 | 1.00 | 1317.83
料 |  | 特细砂塑性混凝土砾石粒径≤40mm C30 |  | m3 | 10.250 | 303.59 | 3111.8
配 |  | 特细砂 |  | m3 | 5.422
配 |  | 砾石 5~40mm |  | m3 | 8.918
料 |  | 水泥 |  | m3 | 12.027 | 2.80 | 33.68
配 |  | 水泥 42.5 |  | kg | 3608.000
料 |  | 其他材料费 |  | 元 | 19.13 | 1.000 | 19.13
机 |  | 机械费 |  | 元 | 52.56 | 1.00 | 52.56
综 |  | 企业管理费 |  | 元 | 100.00 | 130.19 | 130.19
综 |  | 利润 |  | 元 | 100.00 | 297.37 | 297.37
定 | HC0049 | 有梁板 商品混凝土 | 1. 将送到浇灌点的商品混凝土进行捣固、养护 2. 安拆、清洗输送管。 | 10m3 |  | 4398.57 | 4398.57
工 |  | 人工费 |  | 元 | 451.29 | 1.00 | 451.29
料 |  | 商品混凝土 C30 |  | m3 | 10.200 | 370.00 | 3774
料 |  | 水 |  | m3 | 5.310 | 2.80 | 14.87
料 |  | 其他材料费 |  | 元 | 11.94 | 1.000 | 11.94
机 |  | 机械费 |  | 元 | 4.32 | 1.00 | 4.32
综 |  | 企业管理费 |  | 元 | 100.00 | 43.28 | 43.28
综 |  | 利润 |  | 元 | 100.00 | 98.87 | 98.87
定 | HC0050 | 无梁板 商品混凝土 | 1. 将送到浇灌点的商品混凝土进行捣固、养护 2. 安拆、清洗输送管。 | 10m3 |  | 4373.81 | 4373.81
工 |  | 人工费 |  | 元 | 431.91 | 1.00 | 431.91
料 |  | 商品混凝土 C30 |  | m3 | 10.200 | 370.00 | 3774
料 |  | 水 |  | m3 | 5.310 | 2.80 | 14.87
料 |  | 其他材料费 |  | 元 | 12.61 | 1.000 | 12.61
机 |  | 机械费 |  | 元 | 4.32 | 1.00 | 4.32
综 |  | 企业管理费 |  | 元 | 100.00 | 41.44 | 41.44
综 |  | 利润 |  | 元 | 100.00 | 94.66 | 94.66
定 | HC0051 | 平板 商品混凝土 | 1. 将送到浇灌点的商品混凝土进行捣固、养护 2. 安拆、清洗输送管。 | 10m3 |  | 4498.47 | 4498.47
工 |  | 人工费 |  | 元 | 523.53 | 1.00 | 523.53
料 |  | 商品混凝土 C30 |  | m3 | 10.200 | 370.00 | 3774
料 |  | 水 |  | m3 | 5.310 | 2.80 | 14.87
料 |  | 其他材料费 |  | 元 | 17.06 | 1.000 | 17.06
机 |  | 机械费 |  | 元 | 4.32 | 1.00 | 4.32
综 |  | 企业管理费 |  | 元 | 100.00 | 50.15 | 50.15
综 |  | 利润 |  | 元 | 100.00 | 114.54 | 114.54
定 | HC0052 | 拱板 商品混凝土 | 1. 将送到浇灌点的商品混凝土进行捣固、养护 2. 安拆、清洗输送管。 | 10m3 |  | 4581.95 | 4581.95
工 |  | 人工费 |  | 元 | 596.11 | 1.00 | 596.11
料 |  | 商品混凝土 C30 |  | m3 | 10.200 | 370.00 | 3774
料 |  | 水 |  | m3 | 5.310 | 2.80 | 14.87
料 |  | 其他材料费 |  | 元 | 5.32 | 1.000 | 5.32
机 |  | 机械费 |  | 元 | 4.32 | 1.00 | 4.32
综 |  | 企业管理费 |  | 元 | 100.00 | 57.04 | 57.04
综 |  | 利润 |  | 元 | 100.00 | 130.29 | 130.29
定 | HC0053 | 斜板、坡屋面板 商品混凝土 | 1. 将送到浇灌点的商品混凝土进行捣固、养护 2. 安拆、清洗输送管。 | 10m3 |  | 4564.88 | 4564.88
工 |  | 人工费 |  | 元 | 572.46 | 1.00 | 572.46
料 |  | 商品混凝土 C30 |  | m3 | 10.200 | 370.00 | 3774
料 |  | 水 |  | m3 | 5.310 | 2.80 | 14.87
料 |  | 其他材料费 |  | 元 | 19.28 | 1.000 | 19.28
机 |  | 机械费 |  | 元 | 4.32 | 1.00 | 4.32
综 |  | 企业管理费 |  | 元 | 100.00 | 54.79 | 54.79
综 |  | 利润 |  | 元 | 100.00 | 125.16 | 125.16
定 | HC0054 | 栏板 商品混凝土 | 1. 将送到浇灌点的商品混凝土进行捣固、养护 2. 安拆、清洗输送管。 | 10m3 |  | 5000.37 | 5000.37
工 |  | 人工费 |  | 元 | 922.59 | 1.00 | 922.59
料 |  | 商品混凝土 C30 |  | m3 | 10.200 | 370.00 | 3774
料 |  | 水 |  | m3 | 4.850 | 2.80 | 13.58
料 |  | 其他材料费 |  | 元 | 2.35 | 1.000 | 2.35
综 |  | 企业管理费 |  | 元 | 100.00 | 87.65 | 87.65
综 |  | 利润 |  | 元 | 100.00 | 200.20 | 200.2
定 | HC0055 | 天沟、挑檐板 商品混凝土 | 1. 将送到浇灌点的商品混凝土进行捣固、养护 2. 安拆、清洗输送管。 | 10m3 |  | 5034.89 | 5034.89
工 |  | 人工费 |  | 元 | 929.02 | 1.00 | 929.02
料 |  | 商品混凝土 C30 |  | m3 | 10.200 | 370.00 | 3774
料 |  | 水 |  | m3 | 5.682 | 2.80 | 15.91
料 |  | 其他材料费 |  | 元 | 17.04 | 1.000 | 17.04
机 |  | 机械费 |  | 元 | 6.91 | 1.00 | 6.91
综 |  | 企业管理费 |  | 元 | 100.00 | 88.91 | 88.91
综 |  | 利润 |  | 元 | 100.00 | 203.10 | 203.1
定 | HC0056 | 雨篷板 商品混凝土 | 1. 将送到浇灌点的商品混凝土进行捣固、养护 2. 安拆、清洗输送管。 | 10m3 |  | 4958.43 | 4958.43
工 |  | 人工费 |  | 元 | 868.92 | 1.00 | 868.92
料 |  | 商品混凝土 C30 |  | m3 | 10.200 | 370.00 | 3774
料 |  | 水 |  | m3 | 5.788 | 2.80 | 16.21
料 |  | 其他材料费 |  | 元 | 19.13 | 1.000 | 19.13
机 |  | 机械费 |  | 元 | 6.91 | 1.00 | 6.91
综 |  | 企业管理费 |  | 元 | 100.00 | 83.20 | 83.2
综 |  | 利润 |  | 元 | 100.00 | 190.06 | 190.06
定 | HC0057 | 悬挑板 商品混凝土 | 1. 将送到浇灌点的商品混凝土进行捣固、养护 2. 安拆、清洗输送管。 | 10m3 |  | 4734.31 | 4734.31
工 |  | 人工费 |  | 元 | 696.44 | 1.00 | 696.44
料 |  | 商品混凝土 C30 |  | m3 | 10.200 | 370.00 | 3774
料 |  | 水 |  | m3 | 5.788 | 2.80 | 16.21
料 |  | 其他材料费 |  | 元 | 21.30 | 1.000 | 21.3
机 |  | 机械费 |  | 元 | 6.91 | 1.00 | 6.91
综 |  | 企业管理费 |  | 元 | 100.00 | 66.82 | 66.82
综 |  | 利润 |  | 元 | 100.00 | 152.63 | 152.63
定 | HC0058 | 阳台板 商品混凝土 | 1. 将送到浇灌点的商品混凝土进行捣固、养护 2. 安拆、清洗输送管。 | 10m3 |  | 4774.38 | 4774.38
工 |  | 人工费 |  | 元 | 730.16 | 1.00 | 730.16
料 |  | 商品混凝土 C30 |  | m3 | 10.200 | 370.00 | 3774
料 |  | 水 |  | m3 | 5.788 | 2.80 | 16.21
料 |  | 其他材料费 |  | 元 | 17.14 | 1.000 | 17.14
机 |  | 机械费 |  | 元 | 6.91 | 1.00 | 6.91
综 |  | 企业管理费 |  | 元 | 100.00 | 70.02 | 70.02
综 |  | 利润 |  | 元 | 100.00 | 159.94 | 159.94
段 | C.1.6 | 其他构件
定 | HC0059 | 楼梯 现拌混凝土 | 冲洗石子、混凝土搅拌、运输、浇捣、养护等。 | 10m2 |  | 1513.72 | 1513.72
工 |  | 人工费 |  | 元 | 568.67 | 1.00 | 568.67
料 |  | 特细砂塑性混凝土砾石粒径≤40mm C30 |  | m3 | 2.401 | 303.59 | 728.92
配 |  | 水泥 42.5 |  | kg | 845.152
配 |  | 特细砂 |  | m3 | 1.270
配 |  | 砾石 5~40mm |  | m3 | 2.089
料 |  | 水 |  | m3 | 3.865 | 2.80 | 10.82
料 |  | 其他材料费 |  | 元 | 2.75 | 1.000 | 2.75
机 |  | 机械费 |  | 元 | 19.16 | 1.00 | 19.16
综 |  | 企业管理费 |  | 元 | 100.00 | 55.84 | 55.84
综 |  | 利润 |  | 元 | 100.00 | 127.56 | 127.56
定 | HC0060 | 楼梯 现拌混凝土每增减10mm | 冲洗石子、混凝土搅拌、运输、浇捣、养护等。 | 10m2 |  | 67.20 | 67.2
工 |  | 人工费 |  | 元 | 26.72 | 1.00 | 26.72
料 |  | 特细砂塑性混凝土砾石粒径≤40mm C30 |  | m3 | 0.101 | 303.59 | 30.66
配 |  | 水泥 42.5 |  | kg | 35.552
配 |  | 特细砂 |  | m3 | 0.053
配 |  | 砾石 5~40mm |  | m3 | 0.088
料 |  | 水 |  | m3 | 0.167 | 2.80 | 0.47
机 |  | 机械费 |  | 元 | 0.77 | 1.00 | 0.77
综 |  | 企业管理费 |  | 元 | 100.00 | 2.61 | 2.61
综 |  | 利润 |  | 元 | 100.00 | 5.97 | 5.97
定 | HC0061 | 压顶、扶手 现拌混凝土 | 冲洗石子、混凝土搅拌、运输、浇捣、养护等。 | 10m3 |  | 4957.30 | 4957.3
工 |  | 人工费 |  | 元 | 1404.82 | 1.00 | 1404.82
料 |  | 特细砂塑性混凝土砾石粒径≤40mm C25 |  | m3 | 10.250 | 292.51 | 2998.23
配 |  | 水泥 42.5 |  | kg | 3310.750
配 |  | 特细砂 |  | m3 | 5.494
配 |  | 砾石 5~40mm |  | m3 | 9.041
料 |  | 水 |  | m3 | 13.687 | 2.80 | 38.32
料 |  | 其他材料费 |  | 元 | 17.91 | 1.000 | 17.91
机 |  | 机械费 |  | 元 | 45.52 | 1.00 | 45.52
综 |  | 企业管理费 |  | 元 | 100.00 | 137.78 | 137.78
综 |  | 利润 |  | 元 | 100.00 | 314.72 | 314.72
定 | HC0062 | 小型构件 现拌混凝土 | 冲洗石子、混凝土搅拌、运输、浇捣、养护等。 | 10m3 |  | 6273.61 | 6273.61
工 |  | 人工费 |  | 元 | 2137.33 | 1.00 | 2137.33
料 |  | 特细砂塑性混凝土碎石粒径≤40mm C25 |  | m3 | 10.090 | 327.73 | 3306.8
配 |  | 水泥 42.5 |  | kg | 3430.600
配 |  | 特细砂 |  | m3 | 6.165
料 |  | 水 |  | m3 | 16.252 | 2.80 | 45.51
配 |  | 碎石 5~40mm |  | m3 | 9.041
料 |  | 其他材料费 |  | 元 | 57.40 | 1.000 | 57.4
机 |  | 机械费 |  | 元 | 45.52 | 1.00 | 45.52
综 |  | 企业管理费 |  | 元 | 100.00 | 207.37 | 207.37
综 |  | 利润 |  | 元 | 100.00 | 473.68 | 473.68
定 | HC0063 | 楼梯 商品混凝土 | 1. 将送到浇灌点的商品混凝土进行捣固、养护。 2. 安拆、清洗输送管。 | 10m2 |  | 1420.82 | 1420.82
工 |  | 人工费 |  | 元 | 398.60 | 1.00 | 398.6
料 |  | 商品混凝土 C30 |  | m3 | 2.389 | 370.00 | 883.93
料 |  | 水 |  | m3 | 3.400 | 2.80 | 9.52
料 |  | 其他材料费 |  | 元 | 2.75 | 1.000 | 2.75
机 |  | 机械费 |  | 元 | 1.26 | 1.00 | 1.26
综 |  | 企业管理费 |  | 元 | 100.00 | 37.99 | 37.99
综 |  | 利润 |  | 元 | 100.00 | 86.77 | 86.77
定 | HC0064 | 楼梯 商品混凝土每增减10mm | 1. 将送到浇灌点的商品混凝土进行捣固、养护。 2. 安拆、清洗输送管。 | 10m2 |  | 56.77 | 56.77
工 |  | 人工费 |  | 元 | 14.11 | 1.00 | 14.11
料 |  | 商品混凝土 C30 |  | m3 | 0.102 | 370.00 | 37.74
料 |  | 水 |  | m3 | 0.150 | 2.80 | 0.42
机 |  | 机械费 |  | 元 | 0.07 | 1.00 | 0.07
综 |  | 企业管理费 |  | 元 | 100.00 | 1.35 | 1.35
综 |  | 利润 |  | 元 | 100.00 | 3.08 | 3.08
定 | HC0065 | 压顶、扶手 商品混凝土 | 1. 将送到浇灌点的商品混凝土进行捣固、养护。 2. 安拆、清洗输送管。 | 10m3 |  | 4655.35 | 4655.35
工 |  | 人工费 |  | 元 | 797.59 | 1.00 | 797.59
料 |  | 商品混凝土 C25 |  | m3 | 10.200 | 350.00 | 3570
料 |  | 水 |  | m3 | 7.500 | 2.80 | 21
料 |  | 其他材料费 |  | 元 | 17.91 | 1.000 | 17.91
综 |  | 企业管理费 |  | 元 | 100.00 | 75.77 | 75.77
综 |  | 利润 |  | 元 | 100.00 | 173.08 | 173.08
定 | HC0066 | 小型构件 商品混凝土 | 1. 将送到浇灌点的商品混凝土进行捣固、养护。 2. 安拆、清洗输送管。 | 10m3 |  | 5765.40 | 5765.4
工 |  | 人工费 |  | 元 | 1596.42 | 1.00 | 1596.42
料 |  | 商品混凝土 C25 |  | m3 | 10.200 | 350.00 | 3570
料 |  | 水 |  | m3 | 7.500 | 2.80 | 21
料 |  | 其他材料费 |  | 元 | 79.90 | 1.000 | 79.9
综 |  | 企业管理费 |  | 元 | 100.00 | 151.66 | 151.66
综 |  | 利润 |  | 元 | 100.00 | 346.42 | 346.42
段 | C.2 | 锚杆静压桩
段 | C.2.1 | 锚杆制作、安装
定 | HC0067 | 锚杆制作、安装 后成孔埋设 | 1. 后成孔埋设包括基础表面清洗、放线定位、凿洞、残渣清理归土、清孔、锚杆制作、灌注胶结材料、埋设等。 2. 预先埋设包括锚杆制作、预埋、固定钢筋制作、安装等。 | 10 根 |  | 750.08 | 750.08
工 |  | 人工费 |  | 元 | 311.49 | 1.00 | 311.49
料 |  | 锚杆 M27 |  | 套 | 10.200 | 16.00 | 163.2
料 |  | 硫磺胶泥 6:4:0.2 |  | m3 | 0.003 | 3547.55 | 10.64
配 |  | 石英砂 综合 |  | kg | 2.625
配 |  | 硫磺 |  | kg | 3.936
配 |  | 聚硫橡胶≤1000kN |  | kg | 0.132
料 |  | 其他材料费 |  | 元 | 8.69 | 1.000 | 8.69
机 |  | 机械费 |  | 元 | 121.09 | 1.00 | 121.09
综 |  | 企业管理费 |  | 元 | 100.00 | 41.10 | 41.1
综 |  | 利润 |  | 元 | 100.00 | 93.87 | 93.87
定 | HC0068 | 锚杆制作、安装 预先埋设 | 1. 后成孔埋设包括基础表面清洗、放线定位、凿洞、残渣清理归土、清孔、锚杆制作、灌注胶结材料、埋设等。 2. 预先埋设包括锚杆制作、预埋、固定钢筋制作、安装等。 | 10 根 |  | 517.29 | 517.29
工 |  | 人工费 |  | 元 | 160.20 | 1.00 | 160.2
料 |  | 锚杆 M27 |  | 套 | 10.200 | 16.00 | 163.2
料 |  | 圆钢 |  | kg | 1.250 | 4.00 | 5
料 |  | 其他材料费 |  | 元 | 8.41 | 1.000 | 8.41
机 |  | 机械费 |  | 元 | 99.46 | 1.00 | 99.46
综 |  | 企业管理费 |  | 元 | 100.00 | 24.67 | 24.67
综 |  | 利润 |  | 元 | 100.00 | 56.35 | 56.35
段 | C.2.2 | 锚杆静压桩
段 | C.2.2.1 | 锚杆静压桩制作
定 | HC0069 | 锚杆静压桩制作桩径 现拌混凝土 200×200mm | 冲洗石子、混凝土搅拌、运输、浇捣、养护等。 | 10m3 |  | 5964.98 | 5964.98
工 |  | 人工费 |  | 元 | 2151.39 | 1.00 | 2151.39
料 |  | 特细砂塑性混凝土砾石粒径≤40mm C20 |  | m3 | 10.250 | 278.99 | 2859.65
料 |  | 垫木 |  | m3 | 0.030 | 1700.00 | 51
配 |  | 水泥 42.5 |  | kg | 2921.250
配 |  | 特细砂 |  | m3 | 6.089
配 |  | 砾石 5~40mm |  | m3 | 8.754
料 |  | 水 |  | m3 | 11.845 | 2.80 | 33.17
料 |  | 其他材料费 |  | 元 | 91.49 | 1.000 | 91.49
机 |  | 机械费 |  | 元 | 81.59 | 1.00 | 81.59
综 |  | 企业管理费 |  | 元 | 100.00 | 212.13 | 212.13
综 |  | 利润 |  | 元 | 100.00 | 484.56 | 484.56
定 | HC0070 | 锚杆静压桩制作桩径 现拌混凝土 250×250mm | 冲洗石子、混凝土搅拌、运输、浇捣、养护等。 | 10m3 |  | 5481.63 | 5481.63
工 |  | 人工费 |  | 元 | 1797.91 | 1.00 | 1797.91
料 |  | 特细砂塑性混凝土砾石粒径≤40mm C20 |  | m3 | 10.250 | 278.99 | 2859.65
料 |  | 垫木 |  | m3 | 0.030 | 1700.00 | 51
配 |  | 水泥 42.5 |  | kg | 2921.250
配 |  | 特细砂 |  | m3 | 6.089
配 |  | 砾石 5~40mm |  | m3 | 8.754
料 |  | 水 |  | m3 | 11.845 | 2.80 | 33.17
料 |  | 其他材料费 |  | 元 | 86.20 | 1.000 | 86.2
机 |  | 机械费 |  | 元 | 70.69 | 1.00 | 70.69
综 |  | 企业管理费 |  | 元 | 100.00 | 177.52 | 177.52
综 |  | 利润 |  | 元 | 100.00 | 405.49 | 405.49
定 | HC0071 | 锚杆静压桩制作桩径 现拌混凝土 300×300mm | 冲洗石子、混凝土搅拌、运输、浇捣、养护等。 | 10m3 |  | 5230.55 | 5230.55
工 |  | 人工费 |  | 元 | 1616.39 | 1.00 | 1616.39
料 |  | 特细砂塑性混凝土砾石粒径≤40mm C20 |  | m3 | 10.250 | 278.99 | 2859.65
料 |  | 垫木 |  | m3 | 0.030 | 1700.00 | 51
配 |  | 水泥 42.5 |  | kg | 2921.250
配 |  | 特细砂 |  | m3 | 6.089
配 |  | 砾石 5~40mm |  | m3 | 8.754
料 |  | 水 |  | m3 | 11.845 | 2.80 | 33.17
料 |  | 其他材料费 |  | 元 | 82.88 | 1.000 | 82.88
机 |  | 机械费 |  | 元 | 63.37 | 1.00 | 63.37
综 |  | 企业管理费 |  | 元 | 100.00 | 159.58 | 159.58
综 |  | 利润 |  | 元 | 100.00 | 364.51 | 364.51
定 | HC0072 | 锚杆静压桩制作桩径 商品混凝土 200×200mm | 1. 将送到浇灌点的商品混凝土进行捣固、养护。 2. 安拆、清洗输送管。 | 10m3 |  | 5598.27 | 5598.27
工 |  | 人工费 |  | 元 | 1535.92 | 1.00 | 1535.92
料 |  | 商品混凝土 C20 |  | m3 | 10.200 | 340.00 | 3468
料 |  | 垫木 |  | m3 | 0.030 | 1700.00 | 51
料 |  | 水 |  | m3 | 3.500 | 2.80 | 9.8
料 |  | 其他材料费 |  | 元 | 49.24 | 1.000 | 49.24
机 |  | 机械费 |  | 元 | 3.89 | 1.00 | 3.89
综 |  | 企业管理费 |  | 元 | 100.00 | 146.28 | 146.28
综 |  | 利润 |  | 元 | 100.00 | 334.14 | 334.14
定 | HC0073 | 锚杆静压桩制作桩径 商品混凝土 250×250mm | 1. 将送到浇灌点的商品混凝土进行捣固、养护。 2. 安拆、清洗输送管。 | 10m3 |  | 5161.17 | 5161.17
工 |  | 人工费 |  | 元 | 1206.74 | 1.00 | 1206.74
料 |  | 商品混凝土 C20 |  | m3 | 10.200 | 340.00 | 3468
料 |  | 垫木 |  | m3 | 0.030 | 1700.00 | 51
料 |  | 水 |  | m3 | 3.200 | 2.80 | 8.96
料 |  | 其他材料费 |  | 元 | 45.55 | 1.000 | 45.55
机 |  | 机械费 |  | 元 | 3.37 | 1.00 | 3.37
综 |  | 企业管理费 |  | 元 | 100.00 | 114.96 | 114.96
综 |  | 利润 |  | 元 | 100.00 | 262.59 | 262.59
定 | HC0074 | 锚杆静压桩制作桩径 商品混凝土 300×300mm | 1. 将送到浇灌点的商品混凝土进行捣固、养护。 2. 安拆、清洗输送管。 | 10m3 |  | 4941.18 | 4941.18
工 |  | 人工费 |  | 元 | 1041.72 | 1.00 | 1041.72
料 |  | 商品混凝土 C20 |  | m3 | 10.200 | 340.00 | 3468
料 |  | 垫木 |  | m3 | 0.030 | 1700.00 | 51
料 |  | 水 |  | m3 | 3.000 | 2.80 | 8.4
料 |  | 其他材料费 |  | 元 | 42.96 | 1.000 | 42.96
机 |  | 机械费 |  | 元 | 3.11 | 1.00 | 3.11
综 |  | 企业管理费 |  | 元 | 100.00 | 99.26 | 99.26
综 |  | 利润 |  | 元 | 100.00 | 226.73 | 226.73
段 | C.2.2.2 | 锚杆静压桩模板
定 | HC0075 | 锚杆静压桩模板 | 模板制作、安装、拆除、维护、整理、堆放及场内外运输，模板粘接物及模内杂物清理、刷隔离剂等。 | 10m2 |  | 1349.24 | 1349.24
工 |  | 人工费 |  | 元 | 839.05 | 1.00 | 839.05
料 |  | 板枋材 |  | m3 | 0.080 | 1700.00 | 136
料 |  | 摊销卡具和支撑钢材 |  | kg | 6.513 | 4.15 | 27.03
料 |  | 组合钢模板 包括附件 |  | kg | 4.970 | 4.15 | 20.63
料 |  | 其他材料费 |  | 元 | 28.29 | 1.000 | 28.29
机 |  | 柴油 |  | L | 0.423
机 |  | 汽油 |  | L | 1.230
机 |  | 机械费 |  | 元 | 27.79 | 1.00 | 27.79
综 |  | 企业管理费 |  | 元 | 100.00 | 82.35 | 82.35
综 |  | 利润 |  | 元 | 100.00 | 188.10 | 188.1
段 | C.2.3 | 混凝土基础开凿压桩孔
定 | HC0076 | 桩径(mm)200×200 基础(mm) 400以内 | 1. 基础表面清洗、放线定位、凿洞、残渣清理归土。 2. 钻芯机钻孔洞、残渣清理归土。 | 10 个 |  | 1468.28 | 1468.28
工 |  | 人工费 |  | 元 | 200.23 | 1.00 | 200.23
料 |  | 乙炔气 |  | m3 | 2.840 | 8.80 | 24.99
料 |  | 氧气 |  | m3 | 3.540 | 6.00 | 21.24
料 |  | 其他材料费 |  | 元 | 2.31 | 1.000 | 2.31
机 |  | 机械费 |  | 元 | 881.89 | 1.00 | 881.89
综 |  | 企业管理费 |  | 元 | 100.00 | 102.80 | 102.8
综 |  | 利润 |  | 元 | 100.00 | 234.82 | 234.82
定 | HC0077 | 桩径(mm)200×200 基础(mm) 600以内 | 1. 基础表面清洗、放线定位、凿洞、残渣清理归土。 2. 钻芯机钻孔洞、残渣清理归土。 | 10 个 |  | 1711.36 | 1711.36
工 |  | 人工费 |  | 元 | 505.37 | 1.00 | 505.37
料 |  | 金刚钻头 φ60 |  | 根 | 2.700 | 41.92 | 113.18
料 |  | 其他材料费 |  | 元 | 5.66 | 1.000 | 5.66
机 |  | 机械费 |  | 元 | 708.44 | 1.00 | 708.44
综 |  | 企业管理费 |  | 元 | 100.00 | 115.31 | 115.31
综 |  | 利润 |  | 元 | 100.00 | 263.40 | 263.4
定 | HC0078 | 桩径(mm)200×200 600mm以上每增加100mm | 1. 基础表面清洗、放线定位、凿洞、残渣清理归土。 2. 钻芯机钻孔洞、残渣清理归土。 | 10 个 |  | 428.62 | 428.62
工 |  | 人工费 |  | 元 | 126.37 | 1.00 | 126.37
料 |  | 金刚钻头 φ60 |  | 根 | 0.680 | 41.92 | 28.51
料 |  | 其他材料费 |  | 元 | 1.43 | 1.000 | 1.43
机 |  | 机械费 |  | 元 | 177.50 | 1.00 | 177.5
综 |  | 企业管理费 |  | 元 | 100.00 | 28.87 | 28.87
综 |  | 利润 |  | 元 | 100.00 | 65.94 | 65.94
定 | HC0079 | 桩径(mm)250×250 基础(mm) 400以内 | 1. 基础表面清洗、放线定位、凿洞、残渣清理归土。 2. 钻芯机钻孔洞、残渣清理归土。 | 10 个 |  | 2098.12 | 2098.12
工 |  | 人工费 |  | 元 | 286.57 | 1.00 | 286.57
料 |  | 乙炔气 |  | m3 | 4.050 | 8.80 | 35.64
料 |  | 氧气 |  | m3 | 5.050 | 6.00 | 30.3
料 |  | 其他材料费 |  | 元 | 3.30 | 1.000 | 3.3
机 |  | 机械费 |  | 元 | 1259.83 | 1.00 | 1259.83
综 |  | 企业管理费 |  | 元 | 100.00 | 146.91 | 146.91
综 |  | 利润 |  | 元 | 100.00 | 335.57 | 335.57
定 | HC0080 | 桩径(mm)250×250 基础(mm) 600以内 | 1. 基础表面清洗、放线定位、凿洞、残渣清理归土。 2. 钻芯机钻孔洞、残渣清理归土。 | 10 个 |  | 2452.90 | 2452.9
工 |  | 人工费 |  | 元 | 721.79 | 1.00 | 721.79
料 |  | 金刚钻头 φ60 |  | 根 | 4.000 | 41.92 | 167.68
料 |  | 其他材料费 |  | 元 | 8.38 | 1.000 | 8.38
机 |  | 机械费 |  | 元 | 1013.61 | 1.00 | 1013.61
综 |  | 企业管理费 |  | 元 | 100.00 | 164.86 | 164.86
综 |  | 利润 |  | 元 | 100.00 | 376.58 | 376.58
定 | HC0081 | 桩径(mm)250×250 600mm以上每增加100mm | 1. 基础表面清洗、放线定位、凿洞、残渣清理归土。 2. 钻芯机钻孔洞、残渣清理归土。 | 10 个 |  | 614.02 | 614.02
工 |  | 人工费 |  | 元 | 180.66 | 1.00 | 180.66
料 |  | 金刚钻头 φ60 |  | 根 | 1.000 | 41.92 | 41.92
料 |  | 其他材料费 |  | 元 | 2.10 | 1.000 | 2.1
机 |  | 机械费 |  | 元 | 253.79 | 1.00 | 253.79
综 |  | 企业管理费 |  | 元 | 100.00 | 41.27 | 41.27
综 |  | 利润 |  | 元 | 100.00 | 94.28 | 94.28
定 | HC0082 | 桩径(mm) 300×300 基础(mm) 400以内 | 1. 基础表面清洗、放线定位、凿洞、残渣清理归土。 2. 钻芯机钻孔洞、残渣清理归土。 | 10 个 |  | 2936.35 | 2936.35
工 |  | 人工费 |  | 元 | 401.39 | 1.00 | 401.39
料 |  | 乙炔气 |  | m3 | 5.670 | 8.80 | 49.9
料 |  | 氧气 |  | m3 | 7.070 | 6.00 | 42.42
料 |  | 其他材料费 |  | 元 | 4.62 | 1.000 | 4.62
机 |  | 机械费 |  | 元 | 1762.79 | 1.00 | 1762.79
综 |  | 企业管理费 |  | 元 | 100.00 | 205.60 | 205.6
综 |  | 利润 |  | 元 | 100.00 | 469.63 | 469.63
定 | HC0083 | 桩径(mm) 300×300 基础(mm) 600以内 | 1. 基础表面清洗、放线定位、凿洞、残渣清理归土。 2. 钻芯机钻孔洞、残渣清理归土。 | 10 个 |  | 3432.77 | 3432.77
工 |  | 人工费 |  | 元 | 1010.14 | 1.00 | 1010.14
料 |  | 金刚钻头 φ60 |  | 根 | 5.600 | 41.92 | 234.75
料 |  | 其他材料费 |  | 元 | 11.74 | 1.000 | 11.74
机 |  | 机械费 |  | 元 | 1418.43 | 1.00 | 1418.43
综 |  | 企业管理费 |  | 元 | 100.00 | 230.71 | 230.71
综 |  | 利润 |  | 元 | 100.00 | 527.00 | 527
定 | HC0084 | 桩径(mm) 300×300 厚度600mm以上每增加100mm | 1. 基础表面清洗、放线定位、凿洞、残渣清理归土。 2. 钻芯机钻孔洞、残渣清理归土。 | 10 个 |  | 858.98 | 858.98
工 |  | 人工费 |  | 元 | 252.74 | 1.00 | 252.74
料 |  | 金刚钻头 φ60 |  | 根 | 1.400 | 41.92 | 58.69
料 |  | 其他材料费 |  | 元 | 2.93 | 1.000 | 2.93
机 |  | 机械费 |  | 元 | 355.00 | 1.00 | 355
综 |  | 企业管理费 |  | 元 | 100.00 | 57.74 | 57.74
综 |  | 利润 |  | 元 | 100.00 | 131.88 | 131.88
段 | C.2.4 | 压桩
定 | HC0085 | 单桩竖向承载力500kN以内 桩径(mm) 200×200 | 人工运输桩、准备压桩机具、调向、移动压桩机具、吊装定位、校正、压桩等。 | 10m |  | 656.55 | 656.55
工 |  | 人工费 |  | 元 | 280.50 | 1.00 | 280.5
料 |  | 垫木 |  | m3 | 0.010 | 1700.00 | 17
料 |  | 其他材料费 |  | 元 | 8.95 | 1.000 | 8.95
机 |  | 汽油 |  | L | 3.163
机 |  | 机械费 |  | 元 | 200.14 | 1.00 | 200.14
综 |  | 企业管理费 |  | 元 | 100.00 | 45.66 | 45.66
综 |  | 利润 |  | 元 | 100.00 | 104.30 | 104.3
定 | HC0086 | 单桩竖向承载力500kN以内 桩径(mm) 250×250 | 人工运输桩、准备压桩机具、调向、移动压桩机具、吊装定位、校正、压桩等。 | 10m |  | 808.43 | 808.43
工 |  | 人工费 |  | 元 | 353.19 | 1.00 | 353.19
料 |  | 垫木 |  | m3 | 0.010 | 1700.00 | 17
料 |  | 其他材料费 |  | 元 | 12.04 | 1.000 | 12.04
机 |  | 汽油 |  | L | 3.515
机 |  | 机械费 |  | 元 | 240.86 | 1.00 | 240.86
综 |  | 企业管理费 |  | 元 | 100.00 | 56.43 | 56.43
综 |  | 利润 |  | 元 | 100.00 | 128.91 | 128.91
定 | HC0087 | 单桩竖向承载力500kN以内 桩径(mm) 300×300 | 人工运输桩、准备压桩机具、调向、移动压桩机具、吊装定位、校正、压桩等。 | 10m |  | 1027.12 | 1027.12
工 |  | 人工费 |  | 元 | 461.67 | 1.00 | 461.67
料 |  | 垫木 |  | m3 | 0.010 | 1700.00 | 17
料 |  | 其他材料费 |  | 元 | 15.85 | 1.000 | 15.85
机 |  | 汽油 |  | L | 3.866
机 |  | 机械费 |  | 元 | 296.16 | 1.00 | 296.16
综 |  | 企业管理费 |  | 元 | 100.00 | 71.99 | 71.99
综 |  | 利润 |  | 元 | 100.00 | 164.45 | 164.45
定 | HC0088 | 单桩竖向承载力1000kN以内 桩径(mm) 250×250 | 人工运输桩、准备压桩机具、调向、移动压桩机具、吊装定位、校正、压桩等。 | 10m |  | 860.41 | 860.41
工 |  | 人工费 |  | 元 | 396.21 | 1.00 | 396.21
料 |  | 垫木 |  | m3 | 0.010 | 1700.00 | 17
料 |  | 其他材料费 |  | 元 | 13.57 | 1.000 | 13.57
机 |  | 汽油 |  | L | 3.163
机 |  | 机械费 |  | 元 | 236.29 | 1.00 | 236.29
综 |  | 企业管理费 |  | 元 | 100.00 | 60.09 | 60.09
综 |  | 利润 |  | 元 | 100.00 | 137.25 | 137.25
定 | HC0089 | 单桩竖向承载力1000kN以内 桩径(mm) 300×300 | 人工运输桩、准备压桩机具、调向、移动压桩机具、吊装定位、校正、压桩等。 | 10m |  | 1128.45 | 1128.45
工 |  | 人工费 |  | 元 | 532.71 | 1.00 | 532.71
料 |  | 垫木 |  | m3 | 0.010 | 1700.00 | 17
料 |  | 其他材料费 |  | 元 | 17.95 | 1.000 | 17.95
机 |  | 汽油 |  | L | 3.866
机 |  | 机械费 |  | 元 | 300.75 | 1.00 | 300.75
综 |  | 企业管理费 |  | 元 | 100.00 | 79.18 | 79.18
综 |  | 利润 |  | 元 | 100.00 | 180.86 | 180.86
段 | C.2.5 | 送桩
定 | HC0090 | 单桩竖向承载力500kN以内 桩径(mm) 200×200 | 吊运送桩器、打送桩、拨放送桩器等。 | 10m |  | 887.51 | 887.51
工 |  | 人工费 |  | 元 | 415.50 | 1.00 | 415.5
料 |  | 垫木 |  | m3 | 0.010 | 1700.00 | 17
料 |  | 其他材料费 |  | 元 | 9.57 | 1.000 | 9.57
机 |  | 汽油 |  | L | 3.515
机 |  | 机械费 |  | 元 | 240.70 | 1.00 | 240.7
综 |  | 企业管理费 |  | 元 | 100.00 | 62.34 | 62.34
综 |  | 利润 |  | 元 | 100.00 | 142.40 | 142.4
定 | HC0091 | 单桩竖向承载力500kN以内 桩径(mm) 250×250 | 吊运送桩器、打送桩、拨放送桩器等。 | 10m |  | 1090.80 | 1090.8
工 |  | 人工费 |  | 元 | 513.42 | 1.00 | 513.42
料 |  | 垫木 |  | m3 | 0.010 | 1700.00 | 17
料 |  | 其他材料费 |  | 元 | 12.78 | 1.000 | 12.78
机 |  | 汽油 |  | L | 3.515
机 |  | 机械费 |  | 元 | 295.28 | 1.00 | 295.28
综 |  | 企业管理费 |  | 元 | 100.00 | 76.83 | 76.83
综 |  | 利润 |  | 元 | 100.00 | 175.49 | 175.49
定 | HC0092 | 单桩竖向承载力500kN以内 桩径(mm) 300×300 | 吊运送桩器、打送桩、拨放送桩器等。 | 10m |  | 1364.50 | 1364.5
工 |  | 人工费 |  | 元 | 682.50 | 1.00 | 682.5
料 |  | 垫木 |  | m3 | 0.010 | 1700.00 | 17
料 |  | 其他材料费 |  | 元 | 15.99 | 1.000 | 15.99
机 |  | 汽油 |  | L | 3.515
机 |  | 机械费 |  | 元 | 332.37 | 1.00 | 332.37
综 |  | 企业管理费 |  | 元 | 100.00 | 96.41 | 96.41
综 |  | 利润 |  | 元 | 100.00 | 220.23 | 220.23
定 | HC0093 | 单桩竖向承载力1000kN以内 桩径(mm) 250×250 | 吊运送桩器、打送桩、拨放送桩器等。 | 10m |  | 1243.87 | 1243.87
工 |  | 人工费 |  | 元 | 593.52 | 1.00 | 593.52
料 |  | 垫木 |  | m3 | 0.010 | 1700.00 | 17
料 |  | 其他材料费 |  | 元 | 13.26 | 1.000 | 13.26
机 |  | 汽油 |  | L | 3.515
机 |  | 机械费 |  | 元 | 331.48 | 1.00 | 331.48
综 |  | 企业管理费 |  | 元 | 100.00 | 87.88 | 87.88
综 |  | 利润 |  | 元 | 100.00 | 200.73 | 200.73
定 | HC0094 | 单桩竖向承载力1000kN以内 桩径(mm) 300×300 | 吊运送桩器、打送桩、拨放送桩器等。 | 10m |  | 1607.54 | 1607.54
工 |  | 人工费 |  | 元 | 780.42 | 1.00 | 780.42
料 |  | 垫木 |  | m3 | 0.010 | 1700.00 | 17
料 |  | 其他材料费 |  | 元 | 16.56 | 1.000 | 16.56
机 |  | 汽油 |  | L | 3.515
机 |  | 机械费 |  | 元 | 419.26 | 1.00 | 419.26
综 |  | 企业管理费 |  | 元 | 100.00 | 113.97 | 113.97
综 |  | 利润 |  | 元 | 100.00 | 260.33 | 260.33
段 | C.2.6 | 接桩
段 | C.2.6.1 | 硫磺胶泥接桩
定 | HC0095 | 桩径(mm) 200×200 | 准备工具、桩顶垫平、硫磺胶泥熬制、灌注胶泥、接桩等。 | 10 个 |  | 465.80 | 364.4
工 |  | 人工费 |  | 元 | 267.89 | 1.00 | 267.89
料 |  | 硫磺胶泥 6:4:0.2 |  | 3547m3 | 0.019 | 0.019 | 0
料 |  | 垫木 |  | 1700m3 | 0.020 | 0.020 | 0
配 |  | 石英砂 综合 |  | kg | 16.625 | 16.625
配 |  | 硫磺 |  | kg | 24.928 | 24.928
配 |  | 聚硫橡胶 ≤1000kN |  | kg | 0.836 | 0.836
料 |  | 其他材料费 |  | 元 | 12.93 | 12.93 | 12.93
综 |  | 企业管理费 |  | 元 | 100.00 | 25.45 | 25.45
综 |  | 利润 |  | 元 | 100.00 | 58.13 | 58.13
定 | HC0096 | 桩径(mm) 250×250 | 准备工具、桩顶垫平、硫磺胶泥熬制、灌注胶泥、接桩等。 | 10 个 |  | 524.05 | 404.91
工 |  | 人工费 |  | 元 | 297.41 | 1.00 | 297.41
料 |  | 硫磺胶泥 6:4:0.2 |  | 3547m3 | 0.024 | 0.019 | 0
料 |  | 垫木 |  | 1700m3 | 0.020 | 0.020 | 0
配 |  | 石英砂 综合 |  | kg | 21.000 | 16.625
配 |  | 硫磺 |  | kg | 31.488 | 24.928
配 |  | 聚硫橡胶 ≤1000kN |  | kg | 1.056 | 0.836
料 |  | 其他材料费 |  | 元 | 14.71 | 12.93 | 14.71
综 |  | 企业管理费 |  | 元 | 100.00 | 28.25 | 28.25
综 |  | 利润 |  | 元 | 100.00 | 64.54 | 64.54
定 | HC0097 | 桩径(mm) 300×300 | 准备工具、桩顶垫平、硫磺胶泥熬制、灌注胶泥、接桩等。 | 10 个 |  | 585.82 | 445.39
工 |  | 人工费 |  | 元 | 326.64 | 1.00 | 326.64
料 |  | 硫磺胶泥 6:4:0.2 |  | 3547m3 | 0.030 | 0.019 | 0
料 |  | 垫木 |  | 1700m3 | 0.020 | 0.020 | 0
配 |  | 石英砂 综合 |  | kg | 26.250 | 16.625
配 |  | 硫磺 |  | kg | 39.360 | 24.928
配 |  | 聚硫橡胶 ≤1000kN |  | kg | 1.320 | 0.836
料 |  | 其他材料费 |  | 元 | 16.84 | 12.93 | 16.84
综 |  | 企业管理费 |  | 元 | 100.00 | 31.03 | 31.03
综 |  | 利润 |  | 元 | 100.00 | 70.88 | 70.88
段 | C.2.6.2 | 焊接接桩
定 | HC0098 | 桩径(mm) 200×200 | 准备工具、桩顶垫平、焊接等。 | 10 个 |  | 686.27 | 686.27
工 |  | 人工费 |  | 元 | 383.40 | 1.00 | 383.4
料 |  | 角钢 |  | kg | 4.940 | 4.00 | 19.76
料 |  | 低碳钢焊条 J427 |  | kg | 4.640 | 5.35 | 24.82
料 |  | 其他材料费 |  | 元 | 4.45 | 1.000 | 4.45
机 |  | 机械费 |  | 元 | 102.30 | 1.00 | 102.3
综 |  | 企业管理费 |  | 元 | 100.00 | 46.14 | 46.14
综 |  | 利润 |  | 元 | 100.00 | 105.40 | 105.4
定 | HC0099 | 桩径(mm) 250×250 | 准备工具、桩顶垫平、焊接等。 | 10 个 |  | 745.07 | 745.07
工 |  | 人工费 |  | 元 | 413.36 | 1.00 | 413.36
料 |  | 角钢 |  | kg | 5.150 | 4.00 | 20.6
料 |  | 低碳钢焊条 J427 |  | kg | 7.160 | 5.35 | 38.31
料 |  | 其他材料费 |  | 元 | 5.89 | 1.000 | 5.89
机 |  | 机械费 |  | 元 | 105.14 | 1.00 | 105.14
综 |  | 企业管理费 |  | 元 | 100.00 | 49.26 | 49.26
综 |  | 利润 |  | 元 | 100.00 | 112.51 | 112.51
定 | HC0100 | 桩径(mm) 300×300 | 准备工具、桩顶垫平、焊接等。 | 10 个 |  | 839.43 | 839.43
工 |  | 人工费 |  | 元 | 424.86 | 1.00 | 424.86
料 |  | 角钢 |  | kg | 11.175 | 4.00 | 44.7
料 |  | 低碳钢焊条 J427 |  | kg | 11.060 | 5.35 | 59.17
料 |  | 其他材料费 |  | 元 | 10.38 | 1.000 | 10.38
机 |  | 机械费 |  | 元 | 127.87 | 1.00 | 127.87
综 |  | 企业管理费 |  | 元 | 100.00 | 52.51 | 52.51
综 |  | 利润 |  | 元 | 100.00 | 119.94 | 119.94
段 | C.2.7 | 孔内截桩
定 | HC0101 | 桩径(mm) 200×200 | 放截桩标高线、截桩、人工清平桩头、桩头运到场内指定地点等。 | 10 个 |  | 937.11 | 937.11
工 |  | 人工费 |  | 元 | 406.80 | 1.00 | 406.8
料 |  | 石料切割锯片 |  | 片 | 9.000 | 23.92 | 215.28
机 |  | 机械费 |  | 元 | 143.37 | 1.00 | 143.37
综 |  | 企业管理费 |  | 元 | 100.00 | 52.27 | 52.27
综 |  | 利润 |  | 元 | 100.00 | 119.39 | 119.39
定 | HC0102 | 桩径(mm) 250×250 | 放截桩标高线、截桩、人工清平桩头、桩头运到场内指定地点等。 | 10 个 |  | 1040.38 | 1040.38
工 |  | 人工费 |  | 元 | 462.72 | 1.00 | 462.72
料 |  | 石料切割锯片 |  | 片 | 10.000 | 23.92 | 239.2
机 |  | 机械费 |  | 元 | 147.94 | 1.00 | 147.94
综 |  | 企业管理费 |  | 元 | 100.00 | 58.01 | 58.01
综 |  | 利润 |  | 元 | 100.00 | 132.51 | 132.51
定 | HC0103 | 桩径(mm) 300×300 | 放截桩标高线、截桩、人工清平桩头、桩头运到场内指定地点等。 | 10 个 |  | 1118.50 | 1118.5
工 |  | 人工费 |  | 元 | 501.11 | 1.00 | 501.11
料 |  | 石料切割锯片 |  | 片 | 11.000 | 23.92 | 263.12
机 |  | 机械费 |  | 元 | 150.85 | 1.00 | 150.85
综 |  | 企业管理费 |  | 元 | 100.00 | 61.94 | 61.94
综 |  | 利润 |  | 元 | 100.00 | 141.48 | 141.48
段 | C.2.8 | 混凝土封桩
定 | HC0104 | 不预加载封桩桩径(mm) 现拌混凝土 200×200 | 1. 冲洗石子、混凝土搅拌、运输、分两次灌注混凝土、浇捣、养护等。 2. 桩孔内吸水、清洗孔壁、连接钢筋制作、安装等。 | 10 个 |  | 976.49 | 976.49
工 |  | 人工费 |  | 元 | 487.19 | 1.00 | 487.19
料 |  | 特细砂塑性混凝土砾石粒径≤40mm C20 |  | m3 | 0.643 | 278.99 | 179.39
料 |  | 圆钢 |  | kg | 25.440 | 4.00 | 101.76
配 |  | 水泥 42.5 |  | kg | 183.255
配 |  | 特细砂 |  | m3 | 0.382
配 |  | 砾石 5~40mm |  | m3 | 0.549
料 |  | 水 |  | m3 | 1.116 | 2.80 | 3.12
料 |  | 其他材料费 |  | 元 | 28.04 | 1.000 | 28.04
机 |  | 机械费 |  | 元 | 19.05 | 1.00 | 19.05
综 |  | 企业管理费 |  | 元 | 100.00 | 48.09 | 48.09
综 |  | 利润 |  | 元 | 100.00 | 109.85 | 109.85
定 | HC0105 | 不预加载封桩桩径(mm) 现拌混凝土 250×250 | 1. 冲洗石子、混凝土搅拌、运输、分两次灌注混凝土、浇捣、养护等。 2. 桩孔内吸水、清洗孔壁、连接钢筋制作、安装等。 | 10 个 |  | 1172.96 | 1172.96
工 |  | 人工费 |  | 元 | 572.01 | 1.00 | 572.01
料 |  | 特细砂塑性混凝土砾石粒径≤40mm C20 |  | m3 | 0.894 | 278.99 | 249.42
料 |  | 圆钢 |  | kg | 25.440 | 4.00 | 101.76
配 |  | 水泥 42.5 |  | kg | 254.790
配 |  | 特细砂 |  | m3 | 0.531
配 |  | 砾石 5~40mm |  | m3 | 0.763
料 |  | 水 |  | m3 | 1.201 | 2.80 | 3.36
料 |  | 其他材料费 |  | 元 | 34.98 | 1.000 | 34.98
机 |  | 机械费 |  | 元 | 25.12 | 1.00 | 25.12
综 |  | 企业管理费 |  | 元 | 100.00 | 56.73 | 56.73
综 |  | 利润 |  | 元 | 100.00 | 129.58 | 129.58
定 | HC0106 | 不预加载封桩桩径(mm) 现拌混凝土 300×300 | 1. 冲洗石子、混凝土搅拌、运输、分两次灌注混凝土、浇捣、养护等。 2. 桩孔内吸水、清洗孔壁、连接钢筋制作、安装等。 | 10 个 |  | 1336.75 | 1336.75
工 |  | 人工费 |  | 元 | 603.72 | 1.00 | 603.72
料 |  | 特细砂塑性混凝土砾石粒径≤40mm C20 |  | m3 | 1.186 | 278.99 | 330.88
料 |  | 圆钢 |  | kg | 32.190 | 4.00 | 128.76
配 |  | 水泥 42.5 |  | kg | 338.010
配 |  | 特细砂 |  | m3 | 0.704
配 |  | 砾石 5~40mm |  | m3 | 1.013
料 |  | 水 |  | m3 | 1.299 | 2.80 | 3.64
料 |  | 其他材料费 |  | 元 | 45.70 | 1.000 | 45.7
机 |  | 机械费 |  | 元 | 27.20 | 1.00 | 27.2
综 |  | 企业管理费 |  | 元 | 100.00 | 59.94 | 59.94
综 |  | 利润 |  | 元 | 100.00 | 136.91 | 136.91
定 | HC0107 | 不预加载封桩桩径(mm) 商品混凝土 200×200 | 1. 将送到浇灌点的商品混凝土分二次灌注混凝土、捣固、养护等。 2. 安拆、清洗输送管。 3. 桩孔内吸水、清洗孔壁、连接钢筋制作、安装等。 | 10 个 |  | 916.65 | 916.65
工 |  | 人工费 |  | 元 | 429.73 | 1.00 | 429.73
料 |  | 商品混凝土 C20 |  | m3 | 0.640 | 340.00 | 217.6
料 |  | 圆钢 |  | kg | 25.440 | 4.00 | 101.76
料 |  | 水 |  | m3 | 0.224 | 2.80 | 0.63
料 |  | 其他材料费 |  | 元 | 32.06 | 1.000 | 32.06
机 |  | 机械费 |  | 元 | 0.61 | 1.00 | 0.61
综 |  | 企业管理费 |  | 元 | 100.00 | 40.88 | 40.88
综 |  | 利润 |  | 元 | 100.00 | 93.38 | 93.38
定 | HC0108 | 不预加载封桩桩径(mm) 商品混凝土 250×250 | 1. 将送到浇灌点的商品混凝土分二次灌注混凝土、捣固、养护等。 2. 安拆、清洗输送管。 3. 桩孔内吸水、清洗孔壁、连接钢筋制作、安装等。 | 10 个 |  | 1060.28 | 1060.28
工 |  | 人工费 |  | 元 | 495.33 | 1.00 | 495.33
料 |  | 商品混凝土 C20 |  | m3 | 0.890 | 340.00 | 302.6
料 |  | 圆钢 |  | kg | 25.440 | 4.00 | 101.76
料 |  | 水 |  | m3 | 0.312 | 2.80 | 0.87
料 |  | 其他材料费 |  | 元 | 4.06 | 1.000 | 4.06
机 |  | 机械费 |  | 元 | 0.85 | 1.00 | 0.85
综 |  | 企业管理费 |  | 元 | 100.00 | 47.14 | 47.14
综 |  | 利润 |  | 元 | 100.00 | 107.67 | 107.67
定 | HC0109 | 不预加载封桩桩径(mm) 商品混凝土 300×300 | 1. 将送到浇灌点的商品混凝土分二次灌注混凝土、捣固、养护等。 2. 安拆、清洗输送管。 3. 桩孔内吸水、清洗孔壁、连接钢筋制作、安装等。 | 10 个 |  | 1210.68 | 1210.68
工 |  | 人工费 |  | 元 | 512.77 | 1.00 | 512.77
料 |  | 商品混凝土 C20 |  | m3 | 1.180 | 340.00 | 401.2
料 |  | 圆钢 |  | kg | 32.190 | 4.00 | 128.76
料 |  | 水 |  | m3 | 0.413 | 2.80 | 1.16
料 |  | 其他材料费 |  | 元 | 5.32 | 1.000 | 5.32
机 |  | 机械费 |  | 元 | 1.13 | 1.00 | 1.13
综 |  | 企业管理费 |  | 元 | 100.00 | 48.82 | 48.82
综 |  | 利润 |  | 元 | 100.00 | 111.52 | 111.52
定 | HC0110 | 预加载封桩桩径(mm)200×200 现拌混凝土 单桩竖向承载力 500kN以内 | 1. 冲洗石子、混凝土搅拌、运输、分二次灌注混凝土、浇捣、养护等。 2. 清除孔内残渣、清洗孔壁、安装封桩墩及反力架和千斤顶、拆除反力架和千斤顶、连接钢筋制作、安装等。 | 10 个 |  | 5728.98 | 5728.98
工 |  | 人工费 |  | 元 | 1599.71 | 1.00 | 1599.71
料 |  | 型钢 |  | kg | 209.100 | 4.00 | 836.4
料 |  | 钢板(中厚) |  | kg | 76.870 | 4.00 | 307.48
料 |  | 圆钢 |  | kg | 25.440 | 4.00 | 101.76
料 |  | 特细砂塑性混凝土砾石粒径≤40mm C20 |  | m3 | 0.643 | 278.99 | 179.39
配 |  | 水泥 42.5 |  | kg | 183.255
配 |  | 特细砂 |  | m3 | 0.382
配 |  | 砾石 5~40mm |  | m3 | 0.549
料 |  | 水 |  | m3 | 1.116 | 2.80 | 3.12
料 |  | 其他材料费 |  | 元 | 125.14 | 1.000 | 125.14
机 |  | 机械费 |  | 元 | 1582.98 | 1.00 | 1582.98
综 |  | 企业管理费 |  | 元 | 100.00 | 302.36 | 302.36
综 |  | 利润 |  | 元 | 100.00 | 690.64 | 690.64
定 | HC0111 | 预加载封桩桩径(mm)200×200 现拌混凝土 单桩竖向承载力 1000kN以内 | 1. 冲洗石子、混凝土搅拌、运输、分二次灌注混凝土、浇捣、养护等。 2. 清除孔内残渣、清洗孔壁、安装封桩墩及反力架和千斤顶、拆除反力架和千斤顶、连接钢筋制作、安装等。 | 10 个 |  | 5935.15 | 5935.15
工 |  | 人工费 |  | 元 | 1599.71 | 1.00 | 1599.71
料 |  | 型钢 |  | kg | 209.100 | 4.00 | 836.4
料 |  | 钢板(中厚) |  | kg | 76.870 | 4.00 | 307.48
料 |  | 圆钢 |  | kg | 25.440 | 4.00 | 101.76
料 |  | 特细砂塑性混凝土砾石粒径≤40mm C20 |  | m3 | 0.643 | 278.99 | 179.39
配 |  | 水泥 42.5 |  | kg | 183.255
配 |  | 特细砂 |  | m3 | 0.382
配 |  | 砾石 5~40mm |  | m3 | 0.549
料 |  | 水 |  | m3 | 1.116 | 2.80 | 3.12
料 |  | 其他材料费 |  | 元 | 111.29 | 1.000 | 111.29
机 |  | 机械费 |  | 元 | 1750.68 | 1.00 | 1750.68
综 |  | 企业管理费 |  | 元 | 100.00 | 318.29 | 318.29
综 |  | 利润 |  | 元 | 100.00 | 727.03 | 727.03
定 | HC0112 | 预加载封桩桩径(mm)250×250 现拌混凝土 单桩竖向承载力 500kN以内 | 1. 冲洗石子、混凝土搅拌、运输、分二次灌注混凝土、浇捣、养护等。 2. 清除孔内残渣、清洗孔壁、安装封桩墩及反力架和千斤顶、拆除反力架和千斤顶、连接钢筋制作、安装等。 | 10 个 |  | 6177.52 | 6177.52
工 |  | 人工费 |  | 元 | 1880.31 | 1.00 | 1880.31
料 |  | 型钢 |  | kg | 209.100 | 4.00 | 836.4
料 |  | 钢板(中厚) |  | kg | 76.870 | 4.00 | 307.48
料 |  | 圆钢 |  | kg | 25.440 | 4.00 | 101.76
料 |  | 特细砂塑性混凝土砾石粒径≤40mm C20 |  | m3 | 0.894 | 278.99 | 249.42
配 |  | 水泥 42.5 |  | kg | 254.790
配 |  | 特细砂 |  | m3 | 0.531
配 |  | 砾石 5~40mm |  | m3 | 0.763
料 |  | 水 |  | m3 | 1.201 | 2.80 | 3.36
料 |  | 其他材料费 |  | 元 | 127.86 | 1.000 | 127.86
机 |  | 机械费 |  | 元 | 1588.62 | 1.00 | 1588.62
综 |  | 企业管理费 |  | 元 | 100.00 | 329.55 | 329.55
综 |  | 利润 |  | 元 | 100.00 | 752.76 | 752.76
定 | HC0113 | 预加载封桩桩径(mm)250×250 现拌混凝土 单桩竖向承载力 1000kN以内 | 1. 冲洗石子、混凝土搅拌、运输、分二次灌注混凝土、浇捣、养护等。 2. 清除孔内残渣、清洗孔壁、安装封桩墩及反力架和千斤顶、拆除反力架和千斤顶、连接钢筋制作、安装等。 | 10 个 |  | 6383.73 | 6383.73
工 |  | 人工费 |  | 元 | 1880.31 | 1.00 | 1880.31
料 |  | 型钢 |  | kg | 209.100 | 4.00 | 836.4
料 |  | 钢板(中厚) |  | kg | 76.870 | 4.00 | 307.48
料 |  | 圆钢 |  | kg | 25.440 | 4.00 | 101.76
料 |  | 特细砂塑性混凝土砾石粒径≤40mm C20 |  | m3 | 0.894 | 278.99 | 249.42
配 |  | 水泥 42.5 |  | kg | 254.790
配 |  | 特细砂 |  | m3 | 0.531
配 |  | 砾石 5~40mm |  | m3 | 0.763
料 |  | 水 |  | m3 | 1.201 | 2.80 | 3.36
料 |  | 其他材料费 |  | 元 | 114.05 | 1.000 | 114.05
机 |  | 机械费 |  | 元 | 1756.32 | 1.00 | 1756.32
综 |  | 企业管理费 |  | 元 | 100.00 | 345.48 | 345.48
综 |  | 利润 |  | 元 | 100.00 | 789.15 | 789.15
定 | HC0114 | 预加载封桩桩径(mm)300×300 现拌混凝土 单桩竖向承载力 500kN以内 | 1. 冲洗石子、混凝土搅拌、运输、分二次灌注混凝土、浇捣、养护等。 2. 清除孔内残渣、清洗孔壁、安装封桩墩及反力架和千斤顶、拆除反力架和千斤顶、连接钢筋制作、安装等。 | 10 个 |  | 6703.73 | 6703.73
工 |  | 人工费 |  | 元 | 2193.13 | 1.00 | 2193.13
料 |  | 型钢 |  | kg | 209.100 | 4.00 | 836.4
料 |  | 钢板(中厚) |  | kg | 76.870 | 4.00 | 307.48
料 |  | 圆钢 |  | kg | 32.190 | 4.00 | 128.76
料 |  | 特细砂塑性混凝土砾石粒径≤40mm C20 |  | m3 | 1.186 | 278.99 | 330.88
配 |  | 水泥 42.5 |  | kg | 338.010
配 |  | 特细砂 |  | m3 | 0.704
配 |  | 砾石 5~40mm |  | m3 | 1.013
料 |  | 水 |  | m3 | 1.299 | 2.80 | 3.64
料 |  | 其他材料费 |  | 元 | 132.19 | 1.000 | 132.19
机 |  | 机械费 |  | 元 | 1590.70 | 1.00 | 1590.7
综 |  | 企业管理费 |  | 元 | 100.00 | 359.46 | 359.46
综 |  | 利润 |  | 元 | 100.00 | 821.09 | 821.09
定 | HC0115 | 预加载封桩桩径(mm)300×300 现拌混凝土 单桩竖向承载力 1000kN以内 | 1. 冲洗石子、混凝土搅拌、运输、分二次灌注混凝土、浇捣、养护等。 2. 清除孔内残渣、清洗孔壁、安装封桩墩及反力架和千斤顶、拆除反力架和千斤顶、连接钢筋制作、安装等。 | 10 个 |  | 6909.90 | 6909.9
工 |  | 人工费 |  | 元 | 2193.13 | 1.00 | 2193.13
料 |  | 型钢 |  | kg | 209.100 | 4.00 | 836.4
料 |  | 钢板(中厚) |  | kg | 76.870 | 4.00 | 307.48
料 |  | 圆钢 |  | kg | 32.190 | 4.00 | 128.76
料 |  | 特细砂塑性混凝土砾石粒径≤40mm C20 |  | m3 | 1.186 | 278.99 | 330.88
配 |  | 水泥 42.5 |  | kg | 338.010
配 |  | 特细砂 |  | m3 | 0.704
配 |  | 砾石 5~40mm |  | m3 | 1.013
料 |  | 水 |  | m3 | 1.299 | 2.80 | 3.64
料 |  | 其他材料费 |  | 元 | 118.33 | 1.000 | 118.33
机 |  | 机械费 |  | 元 | 1758.40 | 1.00 | 1758.4
综 |  | 企业管理费 |  | 元 | 100.00 | 375.40 | 375.4
综 |  | 利润 |  | 元 | 100.00 | 857.48 | 857.48
定 | HC0116 | 预加载封桩桩径(mm)200×200 商品混凝土 单桩竖向承载力 500kN以内 | 1. 将送到浇灌点的商品混凝土分二次灌注混凝土、捣固、养护等。 2. 安拆、清洗输送管。 3. 清除孔内残渣、清洗孔壁、安装封桩墩及反力架和千斤顶、拆除反力架和千斤顶、连接钢筋制作、安装等。 | 10 个 |  | 5666.14 | 5666.14
工 |  | 人工费 |  | 元 | 1542.25 | 1.00 | 1542.25
料 |  | 型钢 |  | kg | 209.100 | 4.00 | 836.4
料 |  | 钢板(中厚) |  | kg | 76.870 | 4.00 | 307.48
料 |  | 圆钢 |  | kg | 25.440 | 4.00 | 101.76
料 |  | 商品混凝土 C20 |  | m3 | 0.640 | 340.00 | 217.6
料 |  | 水 |  | m3 | 0.224 | 2.80 | 0.63
料 |  | 其他材料费 |  | 元 | 126.73 | 1.000 | 126.73
机 |  | 机械费 |  | 元 | 1564.11 | 1.00 | 1564.11
综 |  | 企业管理费 |  | 元 | 100.00 | 295.10 | 295.1
综 |  | 利润 |  | 元 | 100.00 | 674.08 | 674.08
定 | HC0117 | 预加载封桩桩径(mm)200×200 商品混凝土 单桩竖向承载力 1000kN以内 | 1. 将送到浇灌点的商品混凝土分二次灌注混凝土、捣固、养护等。 2. 安拆、清洗输送管。 3. 清除孔内残渣、清洗孔壁、安装封桩墩及反力架和千斤顶、拆除反力架和千斤顶、连接钢筋制作、安装等。 | 10 个 |  | 5872.32 | 5872.32
工 |  | 人工费 |  | 元 | 1542.25 | 1.00 | 1542.25
料 |  | 型钢 |  | kg | 209.100 | 4.00 | 836.4
料 |  | 钢板(中厚) |  | kg | 76.870 | 4.00 | 307.48
料 |  | 圆钢 |  | kg | 25.440 | 4.00 | 101.76
料 |  | 商品混凝土 C20 |  | m3 | 0.640 | 340.00 | 217.6
料 |  | 水 |  | m3 | 0.224 | 2.80 | 0.63
料 |  | 其他材料费 |  | 元 | 112.88 | 1.000 | 112.88
机 |  | 机械费 |  | 元 | 1731.81 | 1.00 | 1731.81
综 |  | 企业管理费 |  | 元 | 100.00 | 311.04 | 311.04
综 |  | 利润 |  | 元 | 100.00 | 710.47 | 710.47
定 | HC0118 | 预加载封桩桩径(mm)250×250 商品混凝土 单桩竖向承载力 500kN以内 | 1. 将送到浇灌点的商品混凝土分二次灌注混凝土、捣固、养护等。 2. 安拆、清洗输送管。 3. 清除孔内残渣、清洗孔壁、安装封桩墩及反力架和千斤顶、拆除反力架和千斤顶、连接钢筋制作、安装等。 | 10 个 |  | 6098.05 | 6098.05
工 |  | 人工费 |  | 元 | 1803.63 | 1.00 | 1803.63
料 |  | 型钢 |  | kg | 209.100 | 4.00 | 836.4
料 |  | 钢板(中厚) |  | kg | 76.870 | 4.00 | 307.48
料 |  | 圆钢 |  | kg | 25.440 | 4.00 | 101.76
料 |  | 商品混凝土 C20 |  | m3 | 0.890 | 340.00 | 302.6
料 |  | 水 |  | m3 | 0.312 | 2.80 | 0.87
料 |  | 其他材料费 |  | 元 | 130.15 | 1.000 | 130.15
机 |  | 机械费 |  | 元 | 1564.35 | 1.00 | 1564.35
综 |  | 企业管理费 |  | 元 | 100.00 | 319.96 | 319.96
综 |  | 利润 |  | 元 | 100.00 | 730.85 | 730.85
定 | HC0119 | 预加载封桩桩径(mm)250×250 商品混凝土 单桩竖向承载力 1000kN以内 | 1. 将送到浇灌点的商品混凝土分二次灌注混凝土、捣固、养护等。 2. 安拆、清洗输送管。 3. 清除孔内残渣、清洗孔壁、安装封桩墩及反力架和千斤顶、拆除反力架和千斤顶、连接钢筋制作、安装等。 | 10 个 |  | 6304.29 | 6304.29
工 |  | 人工费 |  | 元 | 1803.63 | 1.00 | 1803.63
料 |  | 型钢 |  | kg | 209.100 | 4.00 | 836.4
料 |  | 钢板(中厚) |  | kg | 76.870 | 4.00 | 307.48
料 |  | 圆钢 |  | kg | 25.440 | 4.00 | 101.76
料 |  | 商品混凝土 C20 |  | m3 | 0.890 | 340.00 | 302.6
料 |  | 水 |  | m3 | 0.312 | 2.80 | 0.87
料 |  | 其他材料费 |  | 元 | 116.37 | 1.000 | 116.37
机 |  | 机械费 |  | 元 | 1732.05 | 1.00 | 1732.05
综 |  | 企业管理费 |  | 元 | 100.00 | 335.89 | 335.89
综 |  | 利润 |  | 元 | 100.00 | 767.24 | 767.24
定 | HC0120 | 预加载封桩桩径(mm)300×300 商品混凝土 单桩竖向承载力 500kN以内 | 1. 将送到浇灌点的商品混凝土分二次灌注混凝土、捣固、养护等。 2. 安拆、清洗输送管。 3. 清除孔内残渣、清洗孔壁、安装封桩墩及反力架和千斤顶、拆除反力架和千斤顶、连接钢筋制作、安装等。 | 10 个 |  | 6551.35 | 6551.35
工 |  | 人工费 |  | 元 | 2102.18 | 1.00 | 2102.18
料 |  | 型钢 |  | kg | 209.100 | 4.00 | 836.4
料 |  | 钢板(中厚) |  | kg | 76.870 | 4.00 | 307.48
料 |  | 圆钢 |  | kg | 32.190 | 4.00 | 128.76
料 |  | 商品混凝土 C20 |  | m3 | 1.180 | 340.00 | 401.2
料 |  | 水 |  | m3 | 0.413 | 2.80 | 1.16
料 |  | 其他材料费 |  | 元 | 66.98 | 1.000 | 66.98
机 |  | 机械费 |  | 元 | 1563.50 | 1.00 | 1563.5
综 |  | 企业管理费 |  | 元 | 100.00 | 348.24 | 348.24
综 |  | 利润 |  | 元 | 100.00 | 795.45 | 795.45
定 | HC0121 | 预加载封桩桩径(mm)300×300 商品混凝土 单桩竖向承载力 1000kN以内 | 1. 将送到浇灌点的商品混凝土分二次灌注混凝土、捣固、养护等。 2. 安拆、清洗输送管。 3. 清除孔内残渣、清洗孔壁、安装封桩墩及反力架和千斤顶、拆除反力架和千斤顶、连接钢筋制作、安装等。 | 10 个 |  | 6771.37 | 6771.37
工 |  | 人工费 |  | 元 | 2102.18 | 1.00 | 2102.18
料 |  | 型钢 |  | kg | 209.100 | 4.00 | 836.4
料 |  | 钢板(中厚) |  | kg | 76.870 | 4.00 | 307.48
料 |  | 圆钢 |  | kg | 32.190 | 4.00 | 128.76
料 |  | 商品混凝土 C20 |  | m3 | 1.180 | 340.00 | 401.2
料 |  | 水 |  | m3 | 0.413 | 2.80 | 1.16
料 |  | 其他材料费 |  | 元 | 66.98 | 1.000 | 66.98
机 |  | 机械费 |  | 元 | 1731.20 | 1.00 | 1731.2
综 |  | 企业管理费 |  | 元 | 100.00 | 364.17 | 364.17
综 |  | 利润 |  | 元 | 100.00 | 831.84 | 831.84
段 | C.2.9 | 锚杆静压桩场内运输
段 | C.2.9.1 | 人力水平运输锚杆静压桩
定 | HC0122 | 双轮车水平运输 运距≤50m | 装运、卸料等。 | 10m3 |  | 649.45 | 649.45
工 |  | 人工费 |  | 元 | 495.00 | 1.00 | 495
综 |  | 企业管理费 |  | 元 | 100.00 | 47.03 | 47.03
综 |  | 利润 |  | 元 | 100.00 | 107.42 | 107.42
定 | HC0123 | 双轮车水平运输 运距500m以内每增运50m | 装运、卸料等。 | 10m3 |  | 323.85 | 323.85
工 |  | 人工费 |  | 元 | 246.84 | 1.00 | 246.84
综 |  | 企业管理费 |  | 元 | 100.00 | 23.45 | 23.45
综 |  | 利润 |  | 元 | 100.00 | 53.56 | 53.56
段 | C.2.9.2 | 地下室人力垂直运输锚杆静压桩
定 | HC0124 | 锚杆静压桩 地下室层数 一层 | 装运、卸料等。 | 10m3 |  | 2048.77 | 2048.77
工 |  | 人工费 |  | 元 | 1561.56 | 1.00 | 1561.56
综 |  | 企业管理费 |  | 元 | 100.00 | 148.35 | 148.35
综 |  | 利润 |  | 元 | 100.00 | 338.86 | 338.86
定 | HC0125 | 锚杆静压桩 地下室层数 二层 | 装运、卸料等。 | 10m3 |  | 3847.29 | 3847.29
工 |  | 人工费 |  | 元 | 2932.38 | 1.00 | 2932.38
综 |  | 企业管理费 |  | 元 | 100.00 | 278.58 | 278.58
综 |  | 利润 |  | 元 | 100.00 | 636.33 | 636.33
定 | HC0126 | 锚杆静压桩 地下室层数 三层 | 装运、卸料等。 | 10m3 |  | 6546.35 | 6546.35
工 |  | 人工费 |  | 元 | 4989.60 | 1.00 | 4989.6
综 |  | 企业管理费 |  | 元 | 100.00 | 474.01 | 474.01
综 |  | 利润 |  | 元 | 100.00 | 1082.74 | 1082.74
段 | C.3 | 基础加固
段 | C.3.1 | 基础加固
定 | HC0127 |  | 冲洗石子、混凝土搅拌、运输、浇捣、养护等。 | 10m3 |  | 6218.89 | 6218.89
工 |  | 人工费 |  | 元 | 2424.10 | 1.00 | 2424.1
料 |  | 特细砂塑性混凝土砾石粒径≤40mm C20 |  | m3 | 10.350 | 278.99 | 2887.55
配 |  | 水泥 42.5 |  | kg | 2949.750
配 |  | 特细砂 |  | m3 | 6.148
配 |  | 砾石 5~40mm |  | m3 | 8.839
料 |  | 水 |  | m3 | 10.182 | 2.80 | 28.51
料 |  | 其他材料费 |  | 元 | 4.17 | 1.000 | 4.17
机 |  | 机械费 |  | 元 | 90.12 | 1.00 | 90.12
综 |  | 企业管理费 |  | 元 | 100.00 | 238.85 | 238.85
综 |  | 利润 |  | 元 | 100.00 | 545.59 | 545.59
定 | HC0128 | 基础扩大 商品混凝土 | 1. 将送到浇灌点的商品混凝土进行捣固、养护。 2. 安拆、清洗输送管。 | 10m3 |  | 5519.27 | 5519.27
工 |  | 人工费 |  | 元 | 1520.90 | 1.00 | 1520.9
料 |  | 商品混凝土 C20 |  | m3 | 10.300 | 340.00 | 3502
料 |  | 水 |  | m3 | 2.540 | 2.80 | 7.11
料 |  | 其他材料费 |  | 元 | 4.17 | 1.000 | 4.17
机 |  | 机械费 |  | 元 | 8.06 | 1.00 | 8.06
综 |  | 企业管理费 |  | 元 | 100.00 | 145.25 | 145.25
综 |  | 利润 |  | 元 | 100.00 | 331.78 | 331.78
段 | C.3.2 | 注浆地基
定 | HC0129 | 分层注浆 钻孔 | 1. 定位、钻孔、配置浆液、注护壁泥浆、插入注浆芯管。 2. 分层劈裂注浆, 检测注浆效果。 | 100m |  | 4880.17 | 4880.17
工 |  | 人工费 |  | 元 | 2232.03 | 1.00 | 2232.03
料 |  | 塑料注浆阀管 |  | m | 105.000 | 3.85 | 404.25
料 |  | 膨润土 |  | kg | 1179.360 | 0.24 | 283.05
料 |  | 水 |  | m3 | 12.600 | 2.80 | 35.28
料 |  | 其他材料费 |  | 元 | 3.25 | 1.000 | 3.25
机 |  | 柴油 |  | L | 105.601
机 |  | 机械费 |  | 元 | 934.39 | 1.00 | 934.39
综 |  | 企业管理费 |  | 元 | 100.00 | 300.81 | 300.81
综 |  | 利润 |  | 元 | 100.00 | 687.11 | 687.11
定 | HC0130 | 分层注浆 注浆 | 1. 定位、钻孔、配置浆液、注护壁泥浆、插入注浆芯管。 2. 分层劈裂注浆, 检测注浆效果。 | 10m3 |  | 2225.94 | 2225.94
工 |  | 人工费 |  | 元 | 435.25 | 1.00 | 435.25
料 |  | 促进剂 KA |  | kg | 108.150 | 8.50 | 919.28
料 |  | 水泥 42.5 |  | t | 1.146 | 450.00 | 515.7
料 |  | 粉煤灰 |  | t | 0.843 | 183.00 | 154.27
料 |  | 水玻璃 |  | kg | 59.535 | 0.70 | 41.67
料 |  | 其他材料费 |  | 元 | 7.34 | 1.000 | 7.34
机 |  | 机械费 |  | 元 | 12.68 | 1.00 | 12.68
综 |  | 企业管理费 |  | 元 | 100.00 | 42.55 | 42.55
综 |  | 利润 |  | 元 | 100.00 | 97.20 | 97.2
定 | HC0131 | 压密注浆 钻孔 | 1. 定位、钻孔、配置浆液、注护壁泥浆、插入注浆管。 2. 压密注浆、检测注浆效果。 | 100m |  | 7527.24 | 7527.24
工 |  | 人工费 |  | 元 | 4483.06 | 1.00 | 4483.06
料 |  | 灌浆管 |  | kg | 84.000 | 7.06 | 593.04
料 |  | 其他材料费 |  | 元 | 2.67 | 1.000 | 2.67
机 |  | 柴油 |  | L | 105.601
机 |  | 机械费 |  | 元 | 800.12 | 1.00 | 800.12
综 |  | 企业管理费 |  | 元 | 100.00 | 501.90 | 501.9
综 |  | 利润 |  | 元 | 100.00 | 1146.45 | 1146.45
定 | HC0132 | 压密注浆 注浆 | 1. 定位、钻孔、配置浆液、注护壁泥浆、插入注浆管。 2. 压密注浆、检测注浆效果。 | 10m3 |  | 1124.86 | 1124.85
工 |  | 人工费 |  | 元 | 472.70 | 1.00 | 472.7
料 |  | 水泥 32.5 |  | t | 0.836 | 400.00 | 334.4
料 |  | 粉煤灰 |  | t | 0.735 | 183.00 | 134.5
料 |  | 水玻璃 |  | kg | 8.400 | 0.70 | 5.88
料 |  | 其他材料费 |  | 元 | 2.53 | 1.000 | 2.53
机 |  | 机械费 |  | 元 | 20.85 | 1.00 | 20.85
综 |  | 企业管理费 |  | 元 | 100.00 | 46.89 | 46.89
综 |  | 利润 |  | 元 | 100.00 | 107.10 | 107.1
段 | C.4 | 柱加固
定 | HC0133 | 混凝土包砖柱 现拌混凝土 | 冲洗石子、混凝土搅拌、运输、浇捣、养护等。 | 10m3 |  | 7431.67 | 7431.67
工 |  | 人工费 |  | 元 | 3314.84 | 1.00 | 3314.84
料 |  | 特细砂塑性混凝土砾石粒径≤40mm C20 |  | m3 | 10.350 | 278.99 | 2887.55
配 |  | 水泥 42.5 |  | kg | 2949.750
配 |  | 特细砂 |  | m3 | 6.148
配 |  | 砾石 5~40mm |  | m3 | 8.839
料 |  | 水 |  | m3 | 20.746 | 2.80 | 58.09
料 |  | 其他材料费 |  | 元 | 0.48 | 1.000 | 0.48
机 |  | 机械费 |  | 元 | 104.03 | 1.00 | 104.03
综 |  | 企业管理费 |  | 元 | 100.00 | 324.79 | 324.79
综 |  | 利润 |  | 元 | 100.00 | 741.89 | 741.89
定 | HC0134 | 加附墙柱 壁柱 现拌混凝土 | 冲洗石子、混凝土搅拌、运输、浇捣、养护等。 | 10m3 |  | 7411.06 | 7411.06
工 |  | 人工费 |  | 元 | 3314.70 | 1.00 | 3314.7
料 |  | 特细砂塑性混凝土砾石粒径≤40mm C20 |  | m3 | 10.350 | 278.99 | 2887.55
配 |  | 水泥 42.5 |  | kg | 2949.750
配 |  | 特细砂 |  | m3 | 6.148
配 |  | 砾石 5~40mm |  | m3 | 8.839
料 |  | 水 |  | m3 | 13.477 | 2.80 | 37.74
料 |  | 其他材料费 |  | 元 | 0.40 | 1.000 | 0.4
机 |  | 机械费 |  | 元 | 104.03 | 1.00 | 104.03
综 |  | 企业管理费 |  | 元 | 100.00 | 324.78 | 324.78
综 |  | 利润 |  | 元 | 100.00 | 741.86 | 741.86
定 | HC0135 | 加附墙柱 转角柱 现拌混凝土 | 冲洗石子、混凝土搅拌、运输、浇捣、养护等。 | 10m3 |  | 7394.27 | 7394.27
工 |  | 人工费 |  | 元 | 3301.90 | 1.00 | 3301.9
料 |  | 特细砂塑性混凝土砾石粒径≤40mm C20 |  | m3 | 10.350 | 278.99 | 2887.55
配 |  | 水泥 42.5 |  | kg | 2949.750
配 |  | 特细砂 |  | m3 | 6.148
配 |  | 砾石 5~40mm |  | m3 | 8.839
料 |  | 水 |  | m3 | 13.477 | 2.80 | 37.74
料 |  | 其他材料费 |  | 元 | 0.40 | 1.000 | 0.4
机 |  | 机械费 |  | 元 | 104.03 | 1.00 | 104.03
综 |  | 企业管理费 |  | 元 | 100.00 | 323.56 | 323.56
综 |  | 利润 |  | 元 | 100.00 | 739.09 | 739.09
定 | HC0136 | 柱截面加大 现拌混凝土 | 冲洗石子、混凝土搅拌、运输、浇捣、养护等。 | 10m3 |  | 7720.67 | 7720.67
工 |  | 人工费 |  | 元 | 3550.68 | 1.00 | 3550.68
料 |  | 特细砂塑性混凝土砾石粒径≤40mm C20 |  | m3 | 10.350 | 278.99 | 2887.55
配 |  | 水泥 42.5 |  | kg | 2949.750
配 |  | 特细砂 |  | m3 | 6.148
配 |  | 砾石 5~40mm |  | m3 | 8.839
料 |  | 水 |  | m3 | 13.477 | 2.80 | 37.74
料 |  | 其他材料费 |  | 元 | 0.40 | 1.000 | 0.4
机 |  | 机械费 |  | 元 | 104.03 | 1.00 | 104.03
综 |  | 企业管理费 |  | 元 | 100.00 | 347.20 | 347.2
综 |  | 利润 |  | 元 | 100.00 | 793.07 | 793.07
定 | HC0137 | 柱梁接头加牛腿 现拌混凝土 | 冲洗石子、混凝土搅拌、运输、浇捣、养护等。 | 10m3 |  | 8436.20 | 8436.2
工 |  | 人工费 |  | 元 | 4096.05 | 1.00 | 4096.05
料 |  | 特细砂塑性混凝土砾石粒径≤40mm C20 |  | m3 | 10.350 | 278.99 | 2887.55
配 |  | 水泥 42.5 |  | kg | 2949.750
配 |  | 特细砂 |  | m3 | 6.148
配 |  | 砾石 5~40mm |  | m3 | 8.839
料 |  | 水 |  | m3 | 13.477 | 2.80 | 37.74
料 |  | 其他材料费 |  | 元 | 0.40 | 1.000 | 0.4
机 |  | 机械费 |  | 元 | 104.03 | 1.00 | 104.03
综 |  | 企业管理费 |  | 元 | 100.00 | 399.01 | 399.01
综 |  | 利润 |  | 元 | 100.00 | 911.42 | 911.42
定 | HC0138 | 混凝土包砖柱 商品混凝土 | 1. 将送到浇灌点的商品混凝土进行捣固、养护 2. 安拆、清洗输送管。 | 10m3 |  | 7107.84 | 7107.84
工 |  | 人工费 |  | 元 | 2731.63 | 1.00 | 2731.63
料 |  | 商品混凝土 C20 |  | m3 | 10.300 | 340.00 | 3502
料 |  | 水 |  | m3 | 3.380 | 2.80 | 9.46
料 |  | 其他材料费 |  | 元 | 0.48 | 1.000 | 0.48
机 |  | 机械费 |  | 元 | 9.15 | 1.00 | 9.15
综 |  | 企业管理费 |  | 元 | 100.00 | 260.37 | 260.37
综 |  | 利润 |  | 元 | 100.00 | 594.75 | 594.75
定 | HC0139 | 加附墙柱 壁柱 商品混凝土 | 1. 将送到浇灌点的商品混凝土进行捣固、养护 2. 安拆、清洗输送管。 | 10m3 |  | 7108.79 | 7108.79
工 |  | 人工费 |  | 元 | 2731.45 | 1.00 | 2731.45
料 |  | 商品混凝土 C20 |  | m3 | 10.300 | 340.00 | 3502
料 |  | 水 |  | m3 | 3.830 | 2.80 | 10.72
料 |  | 其他材料费 |  | 元 | 0.40 | 1.000 | 0.4
机 |  | 机械费 |  | 元 | 9.15 | 1.00 | 9.15
综 |  | 企业管理费 |  | 元 | 100.00 | 260.36 | 260.36
综 |  | 利润 |  | 元 | 100.00 | 594.71 | 594.71
定 | HC0140 | 加附墙柱 转角柱 商品混凝土 | 1. 将送到浇灌点的商品混凝土进行捣固、养护 2. 安拆、清洗输送管。 | 10m3 |  | 7092.91 | 7092.91
工 |  | 人工费 |  | 元 | 2719.35 | 1.00 | 2719.35
料 |  | 商品混凝土 C20 |  | m3 | 10.300 | 340.00 | 3502
料 |  | 水 |  | m3 | 3.830 | 2.80 | 10.72
料 |  | 其他材料费 |  | 元 | 0.40 | 1.000 | 0.4
机 |  | 机械费 |  | 元 | 9.15 | 1.00 | 9.15
综 |  | 企业管理费 |  | 元 | 100.00 | 259.21 | 259.21
综 |  | 利润 |  | 元 | 100.00 | 592.08 | 592.08
定 | HC0141 | 柱截面加大 商品混凝土 | 1. 将送到浇灌点的商品混凝土进行捣固、养护 2. 安拆、清洗输送管。 | 10m3 |  | 7303.03 | 7303.03
工 |  | 人工费 |  | 元 | 2879.50 | 1.00 | 2879.5
料 |  | 商品混凝土 C20 |  | m3 | 10.300 | 340.00 | 3502
料 |  | 水 |  | m3 | 3.830 | 2.80 | 10.72
料 |  | 其他材料费 |  | 元 | 0.40 | 1.000 | 0.4
机 |  | 机械费 |  | 元 | 9.15 | 1.00 | 9.15
综 |  | 企业管理费 |  | 元 | 100.00 | 274.42 | 274.42
综 |  | 利润 |  | 元 | 100.00 | 626.84 | 626.84
定 | HC0142 | 柱梁接头加牛腿 商品混凝土 | 1. 将送到浇灌点的商品混凝土进行捣固、养护 2. 安拆、清洗输送管。 | 10m3 |  | 7933.37 | 7933.37
工 |  | 人工费 |  | 元 | 3359.95 | 1.00 | 3359.95
料 |  | 商品混凝土 C20 |  | m3 | 10.300 | 340.00 | 3502
料 |  | 水 |  | m3 | 3.830 | 2.80 | 10.72
料 |  | 其他材料费 |  | 元 | 0.40 | 1.000 | 0.4
机 |  | 机械费 |  | 元 | 9.15 | 1.00 | 9.15
综 |  | 企业管理费 |  | 元 | 100.00 | 320.06 | 320.06
综 |  | 利润 |  | 元 | 100.00 | 731.09 | 731.09
段 | C.5 | 梁加固
定 | HC0143 | 加基础梁 现拌混凝土 | 冲洗石子、混凝土搅拌、运输、浇捣、养护等。 | 10m3 |  | 6127.73 | 6127.73
工 |  | 人工费 |  | 元 | 2353.02 | 1.00 | 2353.02
料 |  | 特细砂塑性混凝土砾石粒径≤40mm C20 |  | m3 | 10.350 | 278.99 | 2887.55
配 |  | 水泥 42.5 |  | kg | 2949.750
配 |  | 特细砂 |  | m3 | 6.148
配 |  | 砾石 5~40mm |  | m3 | 8.839
料 |  | 水 |  | m3 | 10.612 | 2.80 | 29.71
料 |  | 其他材料费 |  | 元 | 8.00 | 1.000 | 8
机 |  | 机械费 |  | 元 | 87.88 | 1.00 | 87.88
综 |  | 企业管理费 |  | 元 | 100.00 | 231.89 | 231.89
综 |  | 利润 |  | 元 | 100.00 | 529.68 | 529.68
定 | HC0144 | 加附墙圈梁 现拌混凝土 | 冲洗石子、混凝土搅拌、运输、浇捣、养护等。 | 10m3 |  | 7831.42 | 7831.42
工 |  | 人工费 |  | 元 | 3631.64 | 1.00 | 3631.64
料 |  | 特细砂塑性混凝土砾石粒径≤40mm C20 |  | m3 | 10.350 | 278.99 | 2887.55
配 |  | 水泥 42.5 |  | kg | 2949.750
配 |  | 特细砂 |  | m3 | 6.148
配 |  | 砾石 5~40mm |  | m3 | 8.839
料 |  | 水 |  | m3 | 12.742 | 2.80 | 35.68
料 |  | 其他材料费 |  | 元 | 8.00 | 1.000 | 8
机 |  | 机械费 |  | 元 | 103.26 | 1.00 | 103.26
综 |  | 企业管理费 |  | 元 | 100.00 | 354.82 | 354.82
综 |  | 利润 |  | 元 | 100.00 | 810.47 | 810.47
定 | HC0145 | 板下加梁 现拌混凝土 | 冲洗石子、混凝土搅拌、运输、浇捣、养护等。 | 10m3 |  | 8619.24 | 8619.24
工 |  | 人工费 |  | 元 | 4225.87 | 1.00 | 4225.87
料 |  | 特细砂塑性混凝土砾石粒径≤40mm C20 |  | m3 | 10.350 | 278.99 | 2887.55
配 |  | 水泥 42.5 |  | kg | 2949.750
配 |  | 特细砂 |  | m3 | 6.148
配 |  | 砾石 5~40mm |  | m3 | 8.839
料 |  | 水 |  | m3 | 12.602 | 2.80 | 35.29
料 |  | 其他材料费 |  | 元 | 8.00 | 1.000 | 8
机 |  | 机械费 |  | 元 | 109.80 | 1.00 | 109.8
综 |  | 企业管理费 |  | 元 | 100.00 | 411.89 | 411.89
综 |  | 利润 |  | 元 | 100.00 | 940.84 | 940.84
定 | HC0146 | 梁截面加大 梁下加固 现拌混凝土 | 冲洗石子、混凝土搅拌、运输、浇捣、养护等。 | 10m3 |  | 9405.33 | 9405.33
工 |  | 人工费 |  | 元 | 4810.33 | 1.00 | 4810.33
料 |  | 特细砂塑性混凝土砾石粒径≤40mm C20 |  | m3 | 10.350 | 278.99 | 2887.55
配 |  | 水泥 42.5 |  | kg | 2949.750
配 |  | 特细砂 |  | m3 | 6.148
配 |  | 砾石 5~40mm |  | m3 | 8.839
料 |  | 水 |  | m3 | 12.602 | 2.80 | 35.29
料 |  | 其他材料费 |  | 元 | 8.00 | 1.000 | 8
机 |  | 机械费 |  | 元 | 124.49 | 1.00 | 124.49
综 |  | 企业管理费 |  | 元 | 100.00 | 468.81 | 468.81
综 |  | 利润 |  | 元 | 100.00 | 1070.86 | 1070.86
定 | HC0147 | 梁截面加大 梁下及两侧加固 现拌混凝土 | 冲洗石子、混凝土搅拌、运输、浇捣、养护等。 | 10m3 |  | 9006.24 | 9006.24
工 |  | 人工费 |  | 元 | 4502.92 | 1.00 | 4502.92
料 |  | 特细砂塑性混凝土砾石粒径≤40mm C20 |  | m3 | 10.350 | 278.99 | 2887.55
配 |  | 水泥 42.5 |  | kg | 2949.750
配 |  | 特细砂 |  | m3 | 6.148
配 |  | 砾石 5~40mm |  | m3 | 8.839
料 |  | 水 |  | m3 | 14.117 | 2.80 | 39.53
料 |  | 其他材料费 |  | 元 | 8.00 | 1.000 | 8
机 |  | 机械费 |  | 元 | 124.49 | 1.00 | 124.49
综 |  | 企业管理费 |  | 元 | 100.00 | 439.60 | 439.6
综 |  | 利润 |  | 元 | 100.00 | 1004.15 | 1004.15
定 | HC0148 | 加基础梁 商品混凝土 | 1. 将送到浇灌点的混凝土进行捣固、养护。 2. 安拆、清洗输送管。 | 10m3 |  | 5789.86 | 5789.86
工 |  | 人工费 |  | 元 | 1722.89 | 1.00 | 1722.89
料 |  | 商品混凝土 C20 |  | m3 | 10.300 | 340.00 | 3502
料 |  | 水 |  | m3 | 3.010 | 2.80 | 8.43
料 |  | 其他材料费 |  | 元 | 8.00 | 1.000 | 8
机 |  | 机械费 |  | 元 | 8.38 | 1.00 | 8.38
综 |  | 企业管理费 |  | 元 | 100.00 | 164.47 | 164.47
综 |  | 利润 |  | 元 | 100.00 | 375.69 | 375.69
定 | HC0149 | 加附墙圈梁 商品混凝土 | 1. 将送到浇灌点的混凝土进行捣固、养护。 2. 安拆、清洗输送管。 | 10m3 |  | 7424.75 | 7424.75
工 |  | 人工费 |  | 元 | 2969.00 | 1.00 | 2969
料 |  | 商品混凝土 C20 |  | m3 | 10.300 | 340.00 | 3502
料 |  | 水 |  | m3 | 3.010 | 2.80 | 8.43
料 |  | 其他材料费 |  | 元 | 8.00 | 1.000 | 8
机 |  | 机械费 |  | 元 | 8.38 | 1.00 | 8.38
综 |  | 企业管理费 |  | 元 | 100.00 | 282.85 | 282.85
综 |  | 利润 |  | 元 | 100.00 | 646.09 | 646.09
定 | HC0150 | 板下加梁 商品混凝土 | 1. 将送到浇灌点的混凝土进行捣固、养护。 2. 安拆、清洗输送管。 | 10m3 |  | 8185.15 | 8185.15
工 |  | 人工费 |  | 元 | 3547.80 | 1.00 | 3547.8
料 |  | 商品混凝土 C20 |  | m3 | 10.300 | 340.00 | 3502
料 |  | 水 |  | m3 | 3.010 | 2.80 | 8.43
料 |  | 其他材料费 |  | 元 | 8.00 | 1.000 | 8
机 |  | 机械费 |  | 元 | 9.15 | 1.00 | 9.15
综 |  | 企业管理费 |  | 元 | 100.00 | 337.91 | 337.91
综 |  | 利润 |  | 元 | 100.00 | 771.86 | 771.86
定 | HC0151 | 梁截面加大 梁下加固 商品混凝土 | 1. 将送到浇灌点的混凝土进行捣固、养护。 2. 安拆、清洗输送管。 | 10m3 |  | 8899.64 | 8899.64
工 |  | 人工费 |  | 元 | 4091.80 | 1.00 | 4091.8
料 |  | 商品混凝土 C20 |  | m3 | 10.300 | 340.00 | 3502
料 |  | 水 |  | m3 | 3.010 | 2.80 | 8.43
料 |  | 其他材料费 |  | 元 | 8.00 | 1.000 | 8
机 |  | 机械费 |  | 元 | 9.73 | 1.00 | 9.73
综 |  | 企业管理费 |  | 元 | 100.00 | 389.65 | 389.65
综 |  | 利润 |  | 元 | 100.00 | 890.03 | 890.03
定 | HC0152 | 梁截面加大 梁下及两侧加固 商品混凝土 | 1. 将送到浇灌点的混凝土进行捣固、养护。 2. 安拆、清洗输送管。 | 10m3 |  | 8501.19 | 8501.19
工 |  | 人工费 |  | 元 | 3787.15 | 1.00 | 3787.15
料 |  | 商品混凝土 C20 |  | m3 | 10.300 | 340.00 | 3502
料 |  | 水 |  | m3 | 3.460 | 2.80 | 9.69
料 |  | 其他材料费 |  | 元 | 8.00 | 1.000 | 8
机 |  | 机械费 |  | 元 | 9.73 | 1.00 | 9.73
综 |  | 企业管理费 |  | 元 | 100.00 | 360.70 | 360.7
综 |  | 利润 |  | 元 | 100.00 | 823.92 | 823.92
段 | C.6 | 板加固
定 | HC0153 | 置换板 现拌混凝土 | 1. 混凝土的拆除、清理、原混凝土板的凿毛、清理及运输至场内指定点。 2. 冲洗石子、混凝土搅拌、运输、浇捣、养护等。 |  |  | 6199.41 | 6199.41
工 |  | 人工费 |  | 元 | 2408.81 | 1.00 | 2408.81
料 |  | 特细砂塑性混凝土砾石粒径≤40mm C20 |  | m3 | 10.350 | 278.99 | 2887.55
配 |  | 水泥 42.5 |  | kg | 2949.750
配 |  | 特细砂 |  | m3 | 6.148
配 |  | 砾石 5~40mm |  | m3 | 8.839
料 |  | 水 |  | m3 | 17.965 | 2.80 | 50.3
料 |  | 其他材料费 |  | 元 | 17.06 | 1.000 | 17.06
机 |  | 机械费 |  | 元 | 64.13 | 1.00 | 64.13
综 |  | 企业管理费 |  | 元 | 100.00 | 234.93 | 234.93
综 |  | 利润 |  | 元 | 100.00 | 536.63 | 536.63
定 | HC0154 | 原板上浇叠合层 现拌混凝土 | 1. 混凝土的拆除、清理、原混凝土板的凿毛、清理及运输至场内指定点。 2. 冲洗石子、混凝土搅拌、运输、浇捣、养护等。 |  |  | 6468.39 | 6468.39
工 |  | 人工费 |  | 元 | 2613.92 | 1.00 | 2613.92
料 |  | 特细砂塑性混凝土砾石粒径≤40mm C20 |  | m3 | 10.350 | 278.99 | 2887.55
配 |  | 水泥 42.5 |  | kg | 2949.750
配 |  | 特细砂 |  | m3 | 6.148
配 |  | 砾石 5~40mm |  | m3 | 8.839
料 |  | 水 |  | m3 | 17.923 | 2.80 | 50.18
料 |  | 其他材料费 |  | 元 | 17.06 | 1.000 | 17.06
机 |  | 机械费 |  | 元 | 64.13 | 1.00 | 64.13
综 |  | 企业管理费 |  | 元 | 100.00 | 254.41 | 254.41
综 |  | 利润 |  | 元 | 100.00 | 581.14 | 581.14
定 | HC0155 | 置换板 商品混凝土 | 1. 混凝土的拆除、清理、原混凝土板的凿毛、清理及运输至场内指定点。 2. 将送到浇灌点的商品混凝土进行捣固养护。 3. 安拆、清洗输送管。 | 10m3 |  | 5943.07 | 5943.07
工 |  | 人工费 |  | 元 | 1830.45 | 1.00 | 1830.45
料 |  | 商品混凝土 C20 |  | m3 | 10.300 | 340.00 | 3502
料 |  | 水 |  | m3 | 5.310 | 2.80 | 14.87
料 |  | 其他材料费 |  | 元 | 17.06 | 1.000 | 17.06
机 |  | 机械费 |  | 元 | 5.79 | 1.00 | 5.79
综 |  | 企业管理费 |  | 元 | 100.00 | 174.44 | 174.44
综 |  | 利润 |  | 元 | 100.00 | 398.46 | 398.46
定 | HC0156 | 原板上浇叠合层 商品混凝土 | 1. 混凝土的拆除、清理、原混凝土板的凿毛、清理及运输至场内指定点。 2. 将送到浇灌点的商品混凝土进行捣固养护。 3. 安拆、清洗输送管。 | 10m3 |  | 6211.06 | 6211.06
工 |  | 人工费 |  | 元 | 2034.70 | 1.00 | 2034.7
料 |  | 商品混凝土 C20 |  | m3 | 10.300 | 340.00 | 3502
料 |  | 水 |  | m3 | 5.310 | 2.80 | 14.87
料 |  | 其他材料费 |  | 元 | 17.06 | 1.000 | 17.06
机 |  | 机械费 |  | 元 | 5.79 | 1.00 | 5.79
综 |  | 企业管理费 |  | 元 | 100.00 | 193.85 | 193.85
综 |  | 利润 |  | 元 | 100.00 | 442.79 | 442.79
段 | C.7 | 墙加固
定 | HC0157 | 墙加固 新增抗震墙 现拌混凝土 | 冲洗石子、混凝土搅拌、运输、浇捣、养护等。 | 10m3 |  | 6403.15 | 6403.15
工 |  | 人工费 |  | 元 | 2545.78 | 1.00 | 2545.78
料 |  | 特细砂塑性混凝土砾石粒径≤40mm C20. |  | m3 | 10.350 | 278.99 | 2887.55
配 |  | 水泥 42.5 |  | kg | 2949.750
配 |  | 特细砂 |  | m3 | 6.148
配 |  | 砾石 5~40mm |  | m3 | 8.839
料 |  | 水 |  | m3 | 13.812 | 2.80 | 38.67
料 |  | 其他材料费 |  | 元 | 0.38 | 1.000 | 0.38
机 |  | 机械费 |  | 元 | 104.03 | 1.00 | 104.03
综 |  | 企业管理费 |  | 元 | 100.00 | 251.73 | 251.73
综 |  | 利润 |  | 元 | 100.00 | 575.01 | 575.01
定 | HC0158 | 砖(混凝土)墙面包混凝土 现拌混凝土 | 冲洗石子、混凝土搅拌、运输、浇捣、养护等。 | 10m3 |  | 7381.68 | 7381.68
工 |  | 人工费 |  | 元 | 3280.16 | 1.00 | 3280.16
料 |  | 特细砂塑性混凝土砾石粒径≤40mm C20. |  | m3 | 10.350 | 278.99 | 2887.55
配 |  | 水泥 42.5 |  | kg | 2949.750
配 |  | 特细砂 |  | m3 | 6.148
配 |  | 砾石 5~40mm |  | m3 | 8.839
料 |  | 水 |  | m3 | 16.471 | 2.80 | 46.12
料 |  | 其他材料费 |  | 元 | 0.38 | 1.000 | 0.38
机 |  | 机械费 |  | 元 | 109.80 | 1.00 | 109.8
综 |  | 企业管理费 |  | 元 | 100.00 | 322.05 | 322.05
综 |  | 利润 |  | 元 | 100.00 | 735.62 | 735.62
定 | HC0159 | 墙面喷射网喷 现拌混凝土 初喷厚50mm | 1. 基层清理。 2. 喷射混凝土制作、运输、喷射、回收弹料、养护、找平面层等。 | 10m2 |  | 965.22 | 965.22
工 |  | 人工费 |  | 元 | 450.28 | 1.00 | 450.28
料 |  | 喷射混凝土(特细砂)粒径≤10mm砾石 |  | m3 | 0.663 | 365.70 | 242.46
料 |  | 高压胶皮管 |  | m | 0.186 | 4.15 | 0.77
配 |  | 水泥 42.5 |  | kg | 329.511
配 |  | 特细砂 |  | m3 | 0.434
配 |  | 砾石 5~10mm |  | m3 | 0.464
料 |  | 水 |  | m3 | 2.291 | 2.80 | 6.41
料 |  | 其他材料费 |  | 元 | 3.76 | 1.000 | 3.76
机 |  | 机械费 |  | 元 | 92.27 | 1.00 | 92.27
综 |  | 企业管理费 |  | 元 | 100.00 | 51.54 | 51.54
综 |  | 利润 |  | 元 | 100.00 | 117.73 | 117.73
定 | HC0160 | 墙面喷射网喷 现拌混凝土 每增减喷厚10mm | 1. 基层清理。 2. 喷射混凝土制作、运输、喷射、回收弹料、养护、找平面层等。 | 10m2 |  | 147.72 | 147.72
工 |  | 人工费 |  | 元 | 62.17 | 1.00 | 62.17
料 |  | 喷射混凝土(特细砂)粒径≤10mm砾石 |  | m3 | 0.131 | 365.70 | 47.91
料 |  | 高压胶皮管 |  | m | 0.037 | 4.15 | 0.15
配 |  | 水泥 42.5 |  | kg | 65.107
配 |  | 特细砂 |  | m3 | 0.086
配 |  | 砾石 5~10mm |  | m3 | 0.092
料 |  | 水 |  | m3 | 0.297 | 2.80 | 0.83
料 |  | 其他材料费 |  | 元 | 0.75 | 1.000 | 0.75
机 |  | 机械费 |  | 元 | 12.59 | 1.00 | 12.59
综 |  | 企业管理费 |  | 元 | 100.00 | 7.10 | 7.1
综 |  | 利润 |  | 元 | 100.00 | 16.22 | 16.22
定 | HC0161 | 新增抗震墙 商品混凝土 | 1. 将送到浇灌点的混凝土进行捣固、养护 2. 安拆、清洗输送管。 | 10m3 |  | 5998.83 | 5998.83
工 |  | 人工费 |  | 元 | 1885.90 | 1.00 | 1885.9
料 |  | 商品混凝土 C20 |  | m3 | 10.300 | 340.00 | 3502
料 |  | 水 |  | m3 | 3.620 | 2.80 | 10.14
料 |  | 其他材料费 |  | 元 | 0.38 | 1.000 | 0.38
机 |  | 机械费 |  | 元 | 9.15 | 1.00 | 9.15
综 |  | 企业管理费 |  | 元 | 100.00 | 180.03 | 180.03
综 |  | 利润 |  | 元 | 100.00 | 411.23 | 411.23
定 | HC0162 | 砖(混凝土)墙面包混凝土 商品混凝土 | 1. 将送到浇灌点的混凝土进行捣固、养护 2. 安拆、清洗输送管。 | 10m3 |  | 6953.36 | 6953.36
工 |  | 人工费 |  | 元 | 2605.16 | 1.00 | 2605.16
料 |  | 商品混凝土 C20 |  | m3 | 10.300 | 340.00 | 3502
料 |  | 水 |  | m3 | 7.500 | 2.80 | 21
料 |  | 其他材料费 |  | 元 | 0.38 | 1.000 | 0.38
机 |  | 机械费 |  | 元 | 9.15 | 1.00 | 9.15
综 |  | 企业管理费 |  | 元 | 100.00 | 248.36 | 248.36
综 |  | 利润 |  | 元 | 100.00 | 567.31 | 567.31
定 | HC0163 | 墙面喷射网喷 商品混凝土 初喷厚50mm | 1. 基层清理。 2. 喷射、回收弹料、养护、找平面层等。 3. 安拆、清洗输送管。 |  |  | 574.34 | 574.34
工 |  | 人工费 |  | 元 | 195.43 | 1.00 | 195.43
料 |  | 商品混凝土 C20 |  | m3 | 0.660 | 340.00 | 224.4
料 |  | 水 |  | m3 | 1.126 | 2.80 | 3.15
料 |  | 其他材料费 |  | 元 | 4.88 | 1.000 | 4.88
机 |  | 机械费 |  | 元 | 65.17 | 1.00 | 65.17
综 |  | 企业管理费 |  | 元 | 100.00 | 24.76 | 24.76
综 |  | 利润 |  | 元 | 100.00 | 56.55 | 56.55
定 | HC0164 | 墙面喷射网喷 商品混凝土 每增减喷厚10mm | 1. 基层清理。 2. 喷射、回收弹料、养护、找平面层等。 3. 安拆、清洗输送管。 |  |  | 104.06 | 104.06
工 |  | 人工费 |  | 元 | 35.17 | 1.00 | 35.17
料 |  | 商品混凝土 C20 |  | m3 | 0.130 | 340.00 | 44.2
料 |  | 水 |  | m3 | 0.225 | 2.80 | 0.63
料 |  | 其他材料费 |  | 元 | 0.96 | 1.000 | 0.96
机 |  | 机械费 |  | 元 | 9.24 | 1.00 | 9.24
综 |  | 企业管理费 |  | 元 | 100.00 | 4.22 | 4.22
综 |  | 利润 |  | 元 | 100.00 | 9.64 | 9.64
定 | HC0165 | 聚合物砂浆加固 厚度35mm | 清理基层、修补、湿润基层、墙眼堵塞、聚合物砂浆调制、运输、抹平、清扫落地灰等 | 10m2 |  | 1548.17 | 1548.17
工 |  | 人工费 |  | 元 | 317.23 | 1.00 | 317.23
料 |  | 聚合物砂浆 |  | kg | 560.000 | 2.00 | 1120
料 |  | 水 |  | m3 | 0.700 | 2.80 | 1.96
料 |  | 其他材料费 |  | 元 | 4.05 | 1.000 | 4.05
机 |  | 机械费 |  | 元 | 4.54 | 1.00 | 4.54
综 |  | 企业管理费 |  | 元 | 100.00 | 30.57 | 30.57
综 |  | 利润 |  | 元 | 100.00 | 69.82 | 69.82
定 | HC0166 | 聚合物砂浆加固 每增(减)5mm | 清理基层、修补、湿润基层、墙眼堵塞、聚合物砂浆调制、运输、抹平、清扫落地灰等 | 10m2 |  | 218.81 | 218.81
工 |  | 人工费 |  | 元 | 43.96 | 1.00 | 43.96
料 |  | 聚合物砂浆 |  | kg | 80.000 | 2.00 | 160
料 |  | 水 |  | m3 | 0.100 | 2.80 | 0.28
机 |  | 机械费 |  | 元 | 0.65 | 1.00 | 0.65
综 |  | 企业管理费 |  | 元 | 100.00 | 4.24 | 4.24
综 |  | 利润 |  | 元 | 100.00 | 9.68 | 9.68
段 | C.8 | 特殊加固
定 | HC0167 | 结构植钢筋、植螺杆 直径(mm) φ 6 | 定位、钻孔、清孔、堵孔,钢筋除锈、打磨、配胶、螺杆埋植、保护、清理工作面等。 | 10 个 |  | 53.01 | 53.01
工 |  | 人工费 |  | 元 | 29.35 | 1.00 | 29.35
料 |  | 结构植筋胶 |  | L | 0.158 | 62.25 | 9.84
料 |  | 合金钢钻头 综合 |  | 个 | 0.290 | 8.30 | 2.41
料 |  | 其他材料费 |  | 元 | 1.98 | 1.000 | 1.98
机 |  | 机械费 |  | 元 | 0.21 | 1.00 | 0.21
综 |  | 企业管理费 |  | 元 | 100.00 | 2.81 | 2.81
综 |  | 利润 |  | 元 | 100.00 | 6.41 | 6.41
定 | HC0168 | 结构植钢筋、植螺杆 直径(mm) φ 8 | 定位、钻孔、清孔、堵孔,钢筋除锈、打磨、配胶、螺杆埋植、保护、清理工作面等。 | 10 个 |  | 68.31 | 68.31
工 |  | 人工费 |  | 元 | 39.22 | 1.00 | 39.22
料 |  | 结构植筋胶 |  | L | 0.184 | 62.25 | 11.45
料 |  | 合金钢钻头 综合 |  | 个 | 0.290 | 8.30 | 2.41
料 |  | 其他材料费 |  | 元 | 2.71 | 1.000 | 2.71
机 |  | 机械费 |  | 元 | 0.21 | 1.00 | 0.21
综 |  | 企业管理费 |  | 元 | 100.00 | 3.75 | 3.75
综 |  | 利润 |  | 元 | 100.00 | 8.56 | 8.56
定 | HC0169 | 结构植钢筋、植螺杆 直径(mm) φ 10 | 定位、钻孔、清孔、堵孔,钢筋除锈、打磨、配胶、螺杆埋植、保护、清理工作面等。 | 10 个 |  | 94.59 | 94.59
工 |  | 人工费 |  | 元 | 57.07 | 1.00 | 57.07
料 |  | 结构植筋胶 |  | L | 0.229 | 62.25 | 14.26
料 |  | 合金钢钻头 综合 |  | 个 | 0.290 | 8.30 | 2.41
料 |  | 其他材料费 |  | 元 | 2.77 | 1.000 | 2.77
机 |  | 机械费 |  | 元 | 0.21 | 1.00 | 0.21
综 |  | 企业管理费 |  | 元 | 100.00 | 5.44 | 5.44
综 |  | 利润 |  | 元 | 100.00 | 12.43 | 12.43
定 | HC0170 | 结构植钢筋、植螺杆 直径(mm) φ 12 | 定位、钻孔、清孔、堵孔,钢筋除锈、打磨、配胶、螺杆埋植、保护、清理工作面等。 | 10 个 |  | 132.52 | 132.52
工 |  | 人工费 |  | 元 | 74.64 | 1.00 | 74.64
料 |  | 结构植筋胶 |  | L | 0.441 | 62.25 | 27.45
料 |  | 合金钢钻头 综合 |  | 个 | 0.290 | 8.30 | 2.41
料 |  | 其他材料费 |  | 元 | 4.31 | 1.000 | 4.31
机 |  | 机械费 |  | 元 | 0.32 | 1.00 | 0.32
综 |  | 企业管理费 |  | 元 | 100.00 | 7.12 | 7.12
综 |  | 利润 |  | 元 | 100.00 | 16.27 | 16.27
定 | HC0171 | 结构植钢筋、植螺杆 直径(mm) φ 14 | 定位、钻孔、清孔、堵孔,钢筋除锈、打磨、配胶、螺杆埋植、保护、清理工作面等。 | 10 个 |  | 179.40 | 179.4
工 |  | 人工费 |  | 元 | 106.45 | 1.00 | 106.45
料 |  | 结构植筋胶 |  | L | 0.514 | 62.25 | 32
料 |  | 合金钢钻头 综合 |  | 个 | 0.290 | 8.30 | 2.41
料 |  | 其他材料费 |  | 元 | 4.91 | 1.000 | 4.91
机 |  | 机械费 |  | 元 | 0.32 | 1.00 | 0.32
综 |  | 企业管理费 |  | 元 | 100.00 | 10.14 | 10.14
综 |  | 利润 |  | 元 | 100.00 | 23.17 | 23.17
定 | HC0172 | 结构植钢筋、植螺杆 直径(mm) φ 16 | 定位、钻孔、清孔、堵孔,钢筋除锈、打磨、配胶、螺杆埋植、保护、清理工作面等。 | 10 个 |  | 239.26 | 239.26
工 |  | 人工费 |  | 元 | 133.45 | 1.00 | 133.45
料 |  | 结构植筋胶 |  | L | 0.861 | 62.25 | 53.6
料 |  | 合金钢钻头 综合 |  | 个 | 0.380 | 8.30 | 3.15
料 |  | 其他材料费 |  | 元 | 6.73 | 1.000 | 6.73
机 |  | 机械费 |  | 元 | 0.53 | 1.00 | 0.53
综 |  | 企业管理费 |  | 元 | 100.00 | 12.73 | 12.73
综 |  | 利润 |  | 元 | 100.00 | 29.07 | 29.07
定 | HC0173 | 结构植钢筋、植螺杆 直径(mm) φ 18 | 定位、钻孔、清孔、堵孔,钢筋除锈、打磨、配胶、螺杆埋植、保护、清理工作面等。 | 10 个 |  | 311.90 | 311.9
工 |  | 人工费 |  | 元 | 183.13 | 1.00 | 183.13
料 |  | 结构植筋胶 |  | L | 0.969 | 62.25 | 60.32
料 |  | 合金钢钻头 综合 |  | 个 | 0.380 | 8.30 | 3.15
料 |  | 其他材料费 |  | 元 | 7.47 | 1.000 | 7.47
机 |  | 机械费 |  | 元 | 0.53 | 1.00 | 0.53
综 |  | 企业管理费 |  | 元 | 100.00 | 17.45 | 17.45
综 |  | 利润 |  | 元 | 100.00 | 39.85 | 39.85
定 | HC0174 | 结构植钢筋、植螺杆 直径(mm) φ 20 | 定位、钻孔、清孔、堵孔,钢筋除锈、打磨、配胶、螺杆埋植、保护、清理工作面等。 | 10 个 |  | 391.66 | 391.66
工 |  | 人工费 |  | 元 | 221.81 | 1.00 | 221.81
料 |  | 结构植筋胶 |  | L | 1.405 | 62.25 | 87.46
料 |  | 合金钢钻头 综合 |  | 个 | 0.380 | 8.30 | 3.15
料 |  | 其他材料费 |  | 元 | 9.07 | 1.000 | 9.07
机 |  | 机械费 |  | 元 | 0.74 | 1.00 | 0.74
综 |  | 企业管理费 |  | 元 | 100.00 | 21.14 | 21.14
综 |  | 利润 |  | 元 | 100.00 | 48.29 | 48.29
定 | HC0175 | 结构植钢筋、植螺杆 直径(mm) φ 22 | 定位、钻孔、清孔、堵孔,钢筋除锈、打磨、配胶、螺杆埋植、保护、清理工作面等。 | 10 个 |  | 455.29 | 455.29
工 |  | 人工费 |  | 元 | 263.02 | 1.00 | 263.02
料 |  | 结构植筋胶 |  | L | 1.545 | 62.25 | 96.18
料 |  | 合金钢钻头 综合 |  | 个 | 0.380 | 8.30 | 3.15
料 |  | 其他材料费 |  | 元 | 9.90 | 1.000 | 9.9
机 |  | 机械费 |  | 元 | 0.74 | 1.00 | 0.74
综 |  | 企业管理费 |  | 元 | 100.00 | 25.06 | 25.06
综 |  | 利润 |  | 元 | 100.00 | 57.24 | 57.24
定 | HC0176 | 结构植钢筋、植螺杆 直径(mm) φ 25 | 定位、钻孔、清孔、堵孔,钢筋除锈、打磨、配胶、螺杆埋植、保护、清理工作面等。 | 10 个 |  | 528.79 | 528.79
工 |  | 人工费 |  | 元 | 308.09 | 1.00 | 308.09
料 |  | 结构植筋胶 |  | L | 1.756 | 62.25 | 109.31
料 |  | 合金钢钻头 综合 |  | 个 | 0.380 | 8.30 | 3.15
料 |  | 其他材料费 |  | 元 | 11.14 | 1.000 | 11.14
机 |  | 机械费 |  | 元 | 0.74 | 1.00 | 0.74
综 |  | 企业管理费 |  | 元 | 100.00 | 29.34 | 29.34
综 |  | 利润 |  | 元 | 100.00 | 67.02 | 67.02
定 | HC0177 | 结构植钢筋、植螺杆 直径(mm) φ 28 | 定位、钻孔、清孔、堵孔,钢筋除锈、打磨、配胶、螺杆埋植、保护、清理工作面等。 | 10 个 |  | 687.12 | 687.12
工 |  | 人工费 |  | 元 | 320.66 | 1.00 | 320.66
料 |  | 结构植筋胶 |  | L | 2.990 | 62.25 | 186.13
料 |  | 合金钢钻头 综合 |  | 个 | 7.110 | 8.30 | 59.01
料 |  | 其他材料费 |  | 元 | 19.89 | 1.000 | 19.89
机 |  | 机械费 |  | 元 | 1.06 | 1.00 | 1.06
综 |  | 企业管理费 |  | 元 | 100.00 | 30.56 | 30.56
综 |  | 利润 |  | 元 | 100.00 | 69.81 | 69.81
定 | HC0178 | 结构植钢筋、植螺杆 直径(mm) φ 32 | 定位、钻孔、清孔、堵孔,钢筋除锈、打磨、配胶、螺杆埋植、保护、清理工作面等。 | 10 个 |  | 882.74 | 882.74
工 |  | 人工费 |  | 元 | 401.90 | 1.00 | 401.9
料 |  | 结构植筋胶 |  | L | 5.212 | 62.25 | 324.45
料 |  | 合金钢钻头 综合 |  | 个 | 0.630 | 8.30 | 5.23
料 |  | 其他材料费 |  | 元 | 24.38 | 1.000 | 24.38
机 |  | 机械费 |  | 元 | 1.06 | 1.00 | 1.06
综 |  | 企业管理费 |  | 元 | 100.00 | 38.28 | 38.28
综 |  | 利润 |  | 元 | 100.00 | 87.44 | 87.44
定 | HC0179 | 直接法结构胶粘钢(钢板厚度mm) ≤5 | 基层处理、放线、钻孔、清理粘钢混凝土结构面、钢板下料、钻栓孔、钢板除锈、钢板拼装、涂胶粘钢、刷防锈漆、清理工作面等。 | 10m2 |  | 6250.59 | 6250.59
工 |  | 人工费 |  | 元 | 2858.88 | 1.00 | 2858.88
料 |  | 钢材 |  | t | 0.333 | 4000.00 | 1332
料 |  | 粘钢胶 |  | kg | 49.680 | 17.50 | 869.4
料 |  | 丙酮 |  | kg | 25.750 | 4.98 | 128.24
料 |  | 砂轮片 φ100 |  | 片 | 7.110 | 4.46 | 31.71
料 |  | 棉丝 |  | kg | 8.120 | 10.10 | 82.01
料 |  | 其他材料费 |  | 元 | 12.22 | 1.000 | 12.22
机 |  | 机械费 |  | 元 | 33.66 | 1.00 | 33.66
综 |  | 企业管理费 |  | 元 | 100.00 | 274.79 | 274.79
综 |  | 利润 |  | 元 | 100.00 | 627.68 | 627.68
定 | HC0180 | 直接法结构胶粘钢(钢板厚度mm) ≤10 | 基层处理、放线、钻孔、清理粘钢混凝土结构面、钢板下料、钻栓孔、钢板除锈、钢板拼装、涂胶粘钢、刷防锈漆、清理工作面等。 | 10m2 |  | 7839.66 | 7839.66
工 |  | 人工费 |  | 元 | 3047.97 | 1.00 | 3047.97
料 |  | 钢材 |  | t | 0.666 | 4000.00 | 2664
料 |  | 粘钢胶 |  | kg | 49.680 | 17.50 | 869.4
料 |  | 丙酮 |  | kg | 25.750 | 4.98 | 128.24
料 |  | 砂轮片 φ100 |  | 片 | 7.110 | 4.46 | 31.71
料 |  | 棉丝 |  | kg | 8.120 | 10.10 | 82.01
料 |  | 其他材料费 |  | 元 | 18.88 | 1.000 | 18.88
机 |  | 机械费 |  | 元 | 35.43 | 1.00 | 35.43
综 |  | 企业管理费 |  | 元 | 100.00 | 292.92 | 292.92
综 |  | 利润 |  | 元 | 100.00 | 669.10 | 669.1
定 | HC0181 | 后注工法灌注水泥浆豆石加固(钢板厚度mm) ≤5 | 基层处理、放线、钻孔、清理粘钢混凝土结构面、钢板下料、钻栓孔、钢板除锈、钢板拼装、填塞豆石、灌浆、刷防锈漆、清理工作面等。 | 10m2 |  | 8087.77 | 8087.77
工 |  | 人工费 |  | 元 | 4555.83 | 1.00 | 4555.83
料 |  | 钢材 |  | kg | 0.333 | 4000.00 | 1332
配 |  | 水泥 42.5 |  | (628.038) | 628.038 | 628.038
料 |  | 水泥浆 |  | m3 | 0.414 | 682.65 | 282.62
料 |  | 豆石 5~10mm |  | m3 | 0.521 | 100.00 | 52.1
料 |  | 封缝胶 |  | kg | 24.500 | 10.00 | 245
料 |  | 锚栓 M16 |  | 套 | 60.000 | 1.72 | 103.2
料 |  | 灌浆管 |  | kg | 5.000 | 7.06 | 35.3
料 |  | 水 |  | m3 | 1.422 | 2.80 | 3.98
料 |  | 其他材料费 |  | 元 | 10.27 | 1.000 | 10.27
机 |  | 机械费 |  | 元 | 35.10 | 1.00 | 35.1
综 |  | 企业管理费 |  | 元 | 100.00 | 436.14 | 436.14
综 |  | 利润 |  | 元 | 100.00 | 996.23 | 996.23
定 | HC0182 | 后注工法灌注水泥浆豆石加固(钢板厚度mm) ≤10 | 基层处理、放线、钻孔、清理粘钢混凝土结构面、钢板下料、钻栓孔、钢板除锈、钢板拼装、填塞豆石、灌浆、刷防锈漆、清理工作面等。 | 10m2 |  | 9913.63 | 9913.63
工 |  | 人工费 |  | 元 | 4925.40 | 1.00 | 4925.4
料 |  | 钢材 |  | kg | 0.666 | 4000.00 | 2664
配 |  | 水泥 42.5 |  | (628.038) | 628.038 | 628.038
料 |  | 水泥浆 |  | m3 | 0.414 | 682.65 | 282.62
料 |  | 豆石 5~10mm |  | m3 | 0.521 | 100.00 | 52.1
料 |  | 封缝胶 |  | kg | 24.500 | 10.00 | 245
料 |  | 锚栓 M16 |  | 套 | 60.000 | 1.72 | 103.2
料 |  | 灌浆管 |  | kg | 5.000 | 7.06 | 35.3
料 |  | 水 |  | m3 | 1.422 | 2.80 | 3.98
料 |  | 其他材料费 |  | 元 | 16.93 | 1.000 | 16.93
机 |  | 机械费 |  | 元 | 36.87 | 1.00 | 36.87
综 |  | 企业管理费 |  | 元 | 100.00 | 471.42 | 471.42
综 |  | 利润 |  | 元 | 100.00 | 1076.81 | 1076.81
定 | HC0183 | 后注工法灌注水泥浆豆石加固 型钢 | 基层处理、放线、钻孔、清理粘钢混凝土结构面、钢板下料、钻栓孔、钢板除锈、钢板拼装、填塞豆石、灌浆、刷防锈漆、清理工作面等。 | 10m2 |  | 10462.75 | 10462.75
工 |  | 人工费 |  | 元 | 5543.10 | 1.00 | 5543.1
料 |  | 钢材 |  | kg | 0.601 | 4000.00 | 2404
配 |  | 水泥 42.5 |  | (628.038) | 628.038 | 628.038
料 |  | 水泥浆 |  | m3 | 0.414 | 682.65 | 282.62
料 |  | 豆石 5~10mm |  | m3 | 0.521 | 100.00 | 52.1
料 |  | 封缝胶 |  | kg | 24.500 | 10.00 | 245
料 |  | 锚栓 M16 |  | 套 | 60.000 | 1.72 | 103.2
料 |  | 灌浆管 |  | kg | 5.000 | 7.06 | 35.3
料 |  | 水 |  | m3 | 1.422 | 2.80 | 3.98
料 |  | 其他材料费 |  | 元 | 15.63 | 1.000 | 15.63
机 |  | 机械费 |  | 元 | 36.87 | 1.00 | 36.87
综 |  | 企业管理费 |  | 元 | 100.00 | 530.10 | 530.1
综 |  | 利润 |  | 元 | 100.00 | 1210.85 | 1210.85
定 | HC0184 | 后注工法结构胶粘钢(钢板厚度mm) ≤5 | 基层处理、放线、钻孔、清理粘钢混凝土结构面、钢板下料、钻栓孔、钢板除锈、钢板拼装、灌胶、刷防锈漆、清理工作面等。 | 10m2 |  | 6598.71 | 6598.71
工 |  | 人工费 |  | 元 | 3024.48 | 1.00 | 3024.48
料 |  | 钢材 |  | t | 0.333 | 4000.00 | 1332
料 |  | 粘钢胶 |  | kg | 57.120 | 17.50 | 999.6
料 |  | 丙酮 |  | kg | 25.750 | 4.98 | 128.24
料 |  | 砂轮片 φ100 |  | 片 | 7.110 | 4.46 | 31.71
料 |  | 棉丝 |  | kg | 8.120 | 10.10 | 82.01
料 |  | 其他材料费 |  | 元 | 12.87 | 1.000 | 12.87
机 |  | 机械费 |  | 元 | 33.66 | 1.00 | 33.66
综 |  | 企业管理费 |  | 元 | 100.00 | 290.52 | 290.52
综 |  | 利润 |  | 元 | 100.00 | 663.62 | 663.62
定 | HC0185 | 后注工法结构胶粘钢(钢板厚度mm) ≤10 | 基层处理、放线、钻孔、清理粘钢混凝土结构面、钢板下料、钻栓孔、钢板除锈、钢板拼装、灌胶、刷防锈漆、清理工作面等。 | 10m2 |  | 8202.42 | 8202.42
工 |  | 人工费 |  | 元 | 3224.73 | 1.00 | 3224.73
料 |  | 钢材 |  | t | 0.666 | 4000.00 | 2664
料 |  | 粘钢胶 |  | kg | 57.120 | 17.50 | 999.6
料 |  | 丙酮 |  | kg | 25.750 | 4.98 | 128.24
料 |  | 砂轮片 φ100 |  | 片 | 7.110 | 4.46 | 31.71
料 |  | 棉丝 |  | kg | 8.120 | 10.10 | 82.01
料 |  | 其他材料费 |  | 元 | 19.53 | 1.000 | 19.53
机 |  | 机械费 |  | 元 | 35.43 | 1.00 | 35.43
综 |  | 企业管理费 |  | 元 | 100.00 | 309.72 | 309.72
综 |  | 利润 |  | 元 | 100.00 | 707.45 | 707.45
定 | HC0186 | 后注工法结构胶粘钢 型钢 | 基层处理、放线、钻孔、清理粘钢混凝土结构面、钢板下料、钻栓孔、钢板除锈、钢板拼装、灌胶、刷防锈漆、清理工作面等。 | 10m2 |  | 8562.19 | 8562.19
工 |  | 人工费 |  | 元 | 3698.10 | 1.00 | 3698.1
料 |  | 钢材 |  | t | 0.601 | 4000.00 | 2404
料 |  | 粘钢胶 |  | kg | 57.120 | 17.50 | 999.6
料 |  | 丙酮 |  | kg | 25.750 | 4.98 | 128.24
料 |  | 砂轮片 φ100 |  | 片 | 7.110 | 4.46 | 31.71
料 |  | 棉丝 |  | kg | 8.120 | 10.10 | 82.01
料 |  | 其他材料费 |  | 元 | 18.23 | 1.000 | 18.23
机 |  | 机械费 |  | 元 | 35.43 | 1.00 | 35.43
综 |  | 企业管理费 |  | 元 | 100.00 | 354.69 | 354.69
综 |  | 利润 |  | 元 | 100.00 | 810.18 | 810.18
定 | HC0187 | 粘贴碳纤维布(单位面积质量 g/m^2 ) 300 一层碳纤维布 | 定位放线、基层处理(混凝土面层处理)、找平处理、涂刷找平胶、粘贴碳纤维片材、涂刷面胶、固化养护、清理工作面等。 | 10m2 |  | 4620.54 | 4620.54
工 |  | 人工费 |  | 元 | 2293.67 | 1.00 | 2293.67
料 |  | 碳纤维布 300g |  | m2 | 11.000 | 69.72 | 766.92
料 |  | 粘碳纤维胶 |  | kg | 15.000 | 36.52 | 547.8
料 |  | 找平胶 |  | kg | 12.000 | 18.26 | 219.12
料 |  | 其他材料费 |  | 元 | 76.72 | 1.000 | 76.72
机 |  | 机械费 |  | 元 | 0.52 | 1.00 | 0.52
综 |  | 企业管理费 |  | 元 | 100.00 | 217.95 | 217.95
综 |  | 利润 |  | 元 | 100.00 | 497.84 | 497.84
定 | HC0188 | 粘贴碳纤维布(单位面积质量 g/m^2 ) 300 每增一层 | 定位放线、基层处理(混凝土面层处理)、找平处理、涂刷找平胶、粘贴碳纤维片材、涂刷面胶、固化养护、清理工作面等。 | 10m2 |  | 2888.58 | 2888.58
工 |  | 人工费 |  | 元 | 1149.48 | 1.00 | 1149.48
料 |  | 碳纤维布 300g |  | m2 | 11.000 | 69.72 | 766.92
料 |  | 粘碳纤维胶 |  | kg | 15.000 | 36.52 | 547.8
料 |  | 其他材料费 |  | 元 | 65.74 | 1.000 | 65.74
综 |  | 企业管理费 |  | 元 | 100.00 | 109.20 | 109.2
综 |  | 利润 |  | 元 | 100.00 | 249.44 | 249.44
定 | HC0189 | 混凝土裂缝封闭(裂缝宽度mm) ≤0.2 | 1. 裂缝处理。 2. 环氧树脂补缝、贴玻纤布。 3. 粘贴注胶底座、封缝、配胶、灌胶。 4. 成品保护、清理工作面等。 | 10m |  | 611.25 | 611.25
工 |  | 人工费 |  | 元 | 420.24 | 1.00 | 420.24
料 |  | 环氧树脂 |  | kg | 2.500 | 22.08 | 55.2
料 |  | 玻璃纤维布 0.2mm |  | m2 | 2.200 | 1.70 | 3.74
料 |  | 其他材料费 |  | 元 | 0.96 | 1.000 | 0.96
综 |  | 企业管理费 |  | 元 | 100.00 | 39.92 | 39.92
综 |  | 利润 |  | 元 | 100.00 | 91.19 | 91.19
定 | HC0190 | 混凝土裂缝灌缝加固(裂缝宽度mm) ≤0.5 | 1. 裂缝处理。 2. 环氧树脂补缝、贴玻纤布。 3. 粘贴注胶底座、封缝、配胶、灌胶。 4. 成品保护、清理工作面等。 | 10m |  | 1534.58 | 1534.58
工 |  | 人工费 |  | 元 | 907.23 | 1.00 | 907.23
料 |  | 注射器 |  | 个 | 11.000 | 14.76 | 162.36
料 |  | 灌缝胶 |  | kg | 3.300 | 27.39 | 90.39
料 |  | 注胶嘴 |  | 个 | 44.000 | 1.74 | 76.56
料 |  | 其他材料费 |  | 元 | 6.59 | 1.000 | 6.59
机 |  | 机械费 |  | 元 | 6.40 | 1.00 | 6.4
综 |  | 企业管理费 |  | 元 | 100.00 | 86.79 | 86.79
综 |  | 利润 |  | 元 | 100.00 | 198.26 | 198.26
定 | HC0191 | 混凝土裂缝灌缝加固(裂缝宽度mm) >0.5 | 1. 裂缝处理。 2. 环氧树脂补缝、贴玻纤布。 3. 粘贴注胶底座、封缝、配胶、灌胶。 4. 成品保护、清理工作面等。 | 10m |  | 2338.89 | 2338.88
工 |  | 人工费 |  | 元 | 1491.84 | 1.00 | 1491.84
料 |  | 注射器 |  | 个 | 6.000 | 14.76 | 88.56
料 |  | 灌缝胶 |  | kg | 8.500 | 27.39 | 232.81
料 |  | 注胶嘴 |  | 个 | 24.000 | 1.74 | 41.76
料 |  | 其他材料费 |  | 元 | 7.26 | 1.000 | 7.26
机 |  | 机械费 |  | 元 | 8.53 | 1.00 | 8.53
综 |  | 企业管理费 |  | 元 | 100.00 | 142.54 | 142.54
综 |  | 利润 |  | 元 | 100.00 | 325.58 | 325.58
段 | C.9 | 钢筋、预埋铁件制作安装
定 | HC0192 | 现浇构件钢筋 制作安装 直径≤φ10 | 钢筋制作、运输、绑扎、焊接、除锈、安装等。 | t |  | 5899.48 | 48001608.9
工 |  | 人工费 |  | 元 | 1184.11 | 1.00 | 1184.11
料 |  | 钢筋 φ ≤ 10 |  | t | 4000.00 | 4000.00 | 16000000
料 |  | 钢筋 φ12~ 16 |  | t | 4000.00 | 4000.00 | 16000000
料 |  | 钢筋 φ >16 |  | t | 4000.00 | 4000.00 | 16000000
料 |  | 焊条 综合 |  | kg | 4.15 | 4.15 | 17.22
料 |  | 水 |  | m3 | 2.80 | 2.80 | 7.84
机 |  | 机械费 |  | 元 | 23.09 | 1.00 | 23.09
综 |  | 企业管理费 |  | 元 | 100.00 | 114.68 | 114.68
综 |  | 利润 |  | 元 | 100.00 | 261.96 | 261.96
定 | HC0193 | 现浇构件钢筋 制作安装 直径φ12~16 | 钢筋制作、运输、绑扎、焊接、除锈、安装等。 | t |  | 5742.66 | 5749.12
工 |  | 人工费 |  | 元 | 1028.80 | 1.00 | 1028.8
料 |  | 钢筋 φ ≤ 10 |  | t | 1.070 | 4000.00 | 4280
料 |  | 其他材料费 |  | 元 | 35.64 | 1.000 | 35.64
机 |  | 机械费 |  | 元 | 63.79 | 1.00 | 63.79
综 |  | 企业管理费 |  | 元 | 100.00 | 103.80 | 103.8
综 |  | 利润 |  | 元 | 100.00 | 237.09 | 237.09
定 | HC0194 | 现浇构件钢筋 制作安装 直径>φ16 | 钢筋制作、运输、绑扎、焊接、除锈、安装等。 | t |  | 5522.28 | 5542.28
工 |  | 人工费 |  | 元 | 888.98 | 1.00 | 888.98
料 |  | 钢筋 φ12~ 16 |  | t | 1.065 | 4000.00 | 4260
料 |  | 焊条 综合 |  | kg | 8.640 | 4.15 | 35.86
料 |  | 水 |  | m3 | 0.160 | 2.80 | 0.45
料 |  | 其他材料费 |  | 元 | 12.87 | 1.000 | 12.87
机 |  | 机械费 |  | 元 | 50.88 | 1.00 | 50.88
综 |  | 企业管理费 |  | 元 | 100.00 | 89.29 | 89.29
综 |  | 利润 |  | 元 | 100.00 | 203.95 | 203.95
定 | HC0195 | 现浇构件钢筋 高强钢筋(屈服强度≥400) 直径≤φ10 | 钢筋制作、运输、绑扎、焊接、除锈、安装等。 | t |  | 6092.95 | 6092.95
工 |  | 人工费 |  | 元 | 1301.38 | 1.00 | 1301.38
料 |  | 带肋钢筋 φ≤10 |  | t | 1.070 | 4000.00 | 4280
料 |  | 其他材料费 |  | 元 | 35.64 | 1.000 | 35.64
机 |  | 机械费 |  | 元 | 53.28 | 1.00 | 53.28
综 |  | 企业管理费 |  | 元 | 100.00 | 128.69 | 128.69
综 |  | 利润 |  | 元 | 100.00 | 293.96 | 293.96
定 | HC0196 | 现浇构件钢筋 高强钢筋(屈服强度≥400) 直径φ12~16 | 钢筋制作、运输、绑扎、焊接、除锈、安装等。 | t |  | 5903.26 | 5903.26
工 |  | 人工费 |  | 元 | 1131.29 | 1.00 | 1131.29
料 |  | 带肋钢筋 φ12~16 |  | t | 1.065 | 4000.00 | 4260
料 |  | 焊条(带肋钢筋用) |  | kg | 8.640 | 5.40 | 46.66
料 |  | 水 |  | m3 | 0.160 | 2.80 | 0.45
料 |  | 其他材料费 |  | 元 | 12.87 | 1.000 | 12.87
机 |  | 机械费 |  | 元 | 75.48 | 1.00 | 75.48
综 |  | 企业管理费 |  | 元 | 100.00 | 114.64 | 114.64
综 |  | 利润 |  | 元 | 100.00 | 261.87 | 261.87
定 | HC0197 | 现浇构件钢筋 高强钢筋(屈服强度≥400) 直径>φ16 | 钢筋制作、运输、绑扎、焊接、除锈、安装等。 | t |  | 5726.33 | 5726.33
工 |  | 人工费 |  | 元 | 1023.43 | 1.00 | 1023.43
料 |  | 带肋钢筋 φ>16 |  | t | 1.061 | 4000.00 | 4244
料 |  | 焊条(带肋钢筋用) |  | kg | 8.640 | 5.40 | 46.66
料 |  | 水 |  | m3 | 0.160 | 2.80 | 0.45
料 |  | 其他材料费 |  | 元 | 12.87 | 1.000 | 12.87
机 |  | 机械费 |  | 元 | 60.68 | 1.00 | 60.68
综 |  | 企业管理费 |  | 元 | 100.00 | 102.99 | 102.99
综 |  | 利润 |  | 元 | 100.00 | 235.25 | 235.25
定 | HC0198 | 预埋铁件制作安装 | 1. 埋铁件、校正、固定焊接等。 2. 加固钢筋与原有钢筋焊接连接。 | t |  | 7529.35 | 7529.35
工 |  | 人工费 |  | 元 | 2070.42 | 1.00 | 2070.42
料 |  | 预埋铁件 |  | kg | 992.657 | 4.15 | 4119.53
料 |  | 电焊条(综合) |  | kg | 33.000 | 4.15 | 136.95
料 |  | 水 |  | m3 | 0.610 | 2.80 | 1.71
机 |  | 机械费 |  | 元 | 422.84 | 1.00 | 422.84
综 |  | 企业管理费 |  | 元 | 100.00 | 236.86 | 236.86
综 |  | 利润 |  | 元 | 100.00 | 541.04 | 541.04
定 | HC0199 | 焊接钢筋接头 ≤φ10 | 1. 埋铁件、校正、固定焊接等。 2. 加固钢筋与原有钢筋焊接连接。 | 10个 |  | 82.16 | 82.16
工 |  | 人工费 |  | 元 | 40.17 | 1.00 | 40.17
料 |  | 电焊条(综合) |  | kg | 1.200 | 4.15 | 4.98
料 |  | 其他材料费 |  | 元 | 1.10 | 1.000 | 1.1
机 |  | 机械费 |  | 元 | 17.82 | 1.00 | 17.82
综 |  | 企业管理费 |  | 元 | 100.00 | 5.51 | 5.51
综 |  | 利润 |  | 元 | 100.00 | 12.58 | 12.58
定 | HC0200 | 焊接钢筋接头 >φ10 | 1. 埋铁件、校正、固定焊接等。 2. 加固钢筋与原有钢筋焊接连接。 | 10个 |  | 98.66 | 98.66
工 |  | 人工费 |  | 元 | 48.06 | 1.00 | 48.06
料 |  | 电焊条(综合) |  | kg | 1.400 | 4.15 | 5.81
料 |  | 其他材料费 |  | 元 | 1.22 | 1.000 | 1.22
机 |  | 机械费 |  | 元 | 21.78 | 1.00 | 21.78
综 |  | 企业管理费 |  | 元 | 100.00 | 6.63 | 6.63
综 |  | 利润 |  | 元 | 100.00 | 15.16 | 15.16
定 | HC0201 | 铺钢丝网 | 铺贴铺钢丝网(铺钢丝绳网片)、钢钉、射钉固定等。 | 10m2 |  | 248.21 | 248.21
工 |  | 人工费 |  | 元 | 140.03 | 1.00 | 140.03
料 |  | 钢丝网 综合 |  | m2 | 11.000 | 3.32 | 36.52
料 |  | 射弹(射钉枪用) |  | 个 | 52.000 | 0.50 | 26
料 |  | 射钉(射钉枪用) |  | 个 | 52.000 | 0.01 | 0.52
料 |  | 其他材料费 |  | 元 | 1.45 | 1.000 | 1.45
综 |  | 企业管理费 |  | 元 | 100.00 | 13.30 | 13.3
综 |  | 利润 |  | 元 | 100.00 | 30.39 | 30.39
定 | HC0202 | 铺钢丝绳网片 | 铺贴铺钢丝网(铺钢丝绳网片)、钢钉、射钉固定等。 | 10m2 |  | 650.71 | 650.71
工 |  | 人工费 |  | 元 | 309.92 | 1.00 | 309.92
料 |  | 钢丝绳网片 |  | m2 | 11.000 | 19.09 | 209.99
料 |  | 射弹(射钉枪用) |  | 个 | 52.000 | 0.50 | 26
料 |  | 射钉(射钉枪用) |  | 个 | 52.000 | 0.01 | 0.52
料 |  | 其他材料费 |  | 元 | 7.59 | 1.000 | 7.59
综 |  | 企业管理费 |  | 元 | 100.00 | 29.44 | 29.44
综 |  | 利润 |  | 元 | 100.00 | 67.25 | 67.25
段 | C.10 | 基层及界面处理
段 | C.10.1 | 剔除旧混凝土
定 | HC0203 | 旧混凝土剔除及表面凿毛 基础 | 放线、定位、凿(剔)旧混凝土、工作面清理、垃圾堆放。 | 10m2 |  | 1010.62 | 1010.62
工 |  | 人工费 |  | 元 | 281.68 | 1.00 | 281.68
料 |  | 刀片 D1000 |  | 片 | 1.110 | 560.00 | 621.6
料 |  | 其他材料费 |  | 元 | 15.26 | 1.000 | 15.26
机 |  | 机械费 |  | 元 | 3.20 | 1.00 | 3.2
综 |  | 企业管理费 |  | 元 | 100.00 | 27.06 | 27.06
综 |  | 利润 |  | 元 | 100.00 | 61.82 | 61.82
定 | HC0204 | 旧混凝土剔除及表面凿毛 柱、墙 | 放线、定位、凿(剔)旧混凝土、工作面清理、垃圾堆放。 | 10m2 |  | 945.27 | 945.27
工 |  | 人工费 |  | 元 | 231.41 | 1.00 | 231.41
料 |  | 刀片 D1000 |  | 片 | 1.110 | 560.00 | 621.6
料 |  | 其他材料费 |  | 元 | 15.26 | 1.000 | 15.26
机 |  | 机械费 |  | 元 | 3.66 | 1.00 | 3.66
综 |  | 企业管理费 |  | 元 | 100.00 | 22.33 | 22.33
综 |  | 利润 |  | 元 | 100.00 | 51.01 | 51.01
定 | HC0205 | 旧混凝土剔除及表面凿毛 梁、板底 | 放线、定位、凿(剔)旧混凝土、工作面清理、垃圾堆放。 | 10m2 |  | 1027.00 | 1027
工 |  | 人工费 |  | 元 | 292.24 | 1.00 | 292.24
料 |  | 刀片 D1000 |  | 片 | 1.110 | 560.00 | 621.6
料 |  | 其他材料费 |  | 元 | 15.26 | 1.000 | 15.26
机 |  | 机械费 |  | 元 | 5.12 | 1.00 | 5.12
综 |  | 企业管理费 |  | 元 | 100.00 | 28.25 | 28.25
综 |  | 利润 |  | 元 | 100.00 | 64.53 | 64.53
定 | HC0206 | 旧混凝土剔除及表面凿毛 板面 | 放线、定位、凿(剔)旧混凝土、工作面清理、垃圾堆放。 | 10m2 |  | 842.91 | 842.91
工 |  | 人工费 |  | 元 | 154.21 | 1.00 | 154.21
料 |  | 刀片 D1000 |  | 片 | 1.110 | 560.00 | 621.6
料 |  | 其他材料费 |  | 元 | 15.26 | 1.000 | 15.26
机 |  | 机械费 |  | 元 | 2.84 | 1.00 | 2.84
综 |  | 企业管理费 |  | 元 | 100.00 | 14.92 | 14.92
综 |  | 利润 |  | 元 | 100.00 | 34.08 | 34.08
段 | C.10.2 | 阻锈
定 | HC0207 | 混凝土表面阻锈 | 基层清理,清洗、除锈及湿润,涂刷阻锈剂。 | 10m2 |  | 748.86 | 748.86
工 |  | 人工费 |  | 元 | 179.46 | 1.00 | 179.46
料 |  | 阻锈剂 |  | kg | 63.000 | 8.00 | 504
料 |  | 其他材料费 |  | 元 | 9.41 | 1.000 | 9.41
综 |  | 企业管理费 |  | 元 | 100.00 | 17.05 | 17.05
综 |  | 利润 |  | 元 | 100.00 | 38.94 | 38.94
段 | C.10.3 | 混凝土凿毛
定 | HC0208 | 人工剔除钢筋混凝土保护层 | 划线、定位、剔、凿、清理。 | 10m2 |  | 441.35 | 441.35
工 |  | 人工费 |  | 元 | 370.70 | 1.00 | 370.7
料 |  | 合金钢钻头 φ20 |  | 个 | 0.048 | 8.30 | 0.4
综 |  | 企业管理费 |  | 元 | 100.00 | 21.50 | 21.5
综 |  | 利润 |  | 元 | 100.00 | 48.75 | 48.75
定 | HC0209 | 混凝土表面凿毛 | 划线、定位、剔、凿、清理。 | 10m2 |  | 375.99 | 375.99
工 |  | 人工费 |  | 元 | 315.70 | 1.00 | 315.7
料 |  | 合金钢钻头 φ20 |  | 个 | 0.057 | 8.30 | 0.47
综 |  | 企业管理费 |  | 元 | 100.00 | 18.31 | 18.31
综 |  | 利润 |  | 元 | 100.00 | 41.51 | 41.51
段 | C.11 | 混凝土模板及支撑
定 | HC0210 | 垫层 复合模板 | 模板及支撑制作、安装、拆除、堆放、运输及清理模内杂物、回库维修、刷隔离剂等。 | 100m2 |  | 3854.30 | 3854.3
工 |  | 人工费 |  | 元 | 2135.40 | 1.00 | 2135.4
料 |  | 复合模板 |  | m2 | 25.416 | 20.75 | 527.38
料 |  | 二等锯材 |  | m3 | 0.480 | 1700.00 | 816
料 |  | 其他材料费 |  | 元 | 15.60 | 1.000 | 15.6
机 |  | 柴油 |  | L | 2.572
机 |  | 机械费 |  | 元 | 23.18 | 1.00 | 23.18
综 |  | 企业管理费 |  | 元 | 100.00 | 102.53 | 102.53
综 |  | 利润 |  | 元 | 100.00 | 234.21 | 234.21
定 | HC0211 | 独立基础 复合模板 | 模板及支撑制作、安装、拆除、堆放、运输及清理模内杂物、回库维修、刷隔离剂等。 | 100m2 |  | 6229.43 | 6229.43
工 |  | 人工费 |  | 元 | 3147.68 | 1.00 | 3147.68
料 |  | 复合模板 |  | m2 | 25.416 | 20.75 | 527.38
料 |  | 二等锯材 |  | m3 | 1.144 | 1700.00 | 1944.8
料 |  | 其他材料费 |  | 元 | 73.92 | 1.000 | 73.92
机 |  | 柴油 |  | L | 4.274
机 |  | 机械费 |  | 元 | 38.59 | 1.00 | 38.59
综 |  | 企业管理费 |  | 元 | 100.00 | 151.35 | 151.35
综 |  | 利润 |  | 元 | 100.00 | 345.71 | 345.71
定 | HC0212 | 带形基础 复合模板 | 模板及支撑制作、安装、拆除、堆放、运输及清理模内杂物、回库维修、刷隔离剂等。 | 100m2 |  | 5722.34 | 5722.34
工 |  | 人工费 |  | 元 | 3205.84 | 1.00 | 3205.84
料 |  | 复合模板 |  | m2 | 25.416 | 20.75 | 527.38
料 |  | 二等锯材 |  | m3 | 0.789 | 1700.00 | 1341.3
料 |  | 其他材料费 |  | 元 | 80.40 | 1.000 | 80.4
机 |  | 柴油 |  | L | 6.648
机 |  | 机械费 |  | 元 | 58.23 | 1.00 | 58.23
综 |  | 企业管理费 |  | 元 | 100.00 | 155.04 | 155.04
综 |  | 利润 |  | 元 | 100.00 | 354.15 | 354.15
定 | HC0213 | 设备基础 复合模板 | 模板及支撑制作、安装、拆除、堆放、运输及清理模内杂物、回库维修、刷隔离剂等。 | 100m2 |  | 6035.43 | 6035.43
工 |  | 人工费 |  | 元 | 4146.62 | 1.00 | 4146.62
料 |  | 摊销卡具和支撑钢材 |  | kg | 5.000 | 4.15 | 20.75
料 |  | 复合模板 |  | m2 | 12.337 | 20.75 | 255.99
料 |  | 二等锯材 |  | m3 | 0.497 | 1700.00 | 844.9
料 |  | 其他材料费 |  | 元 | 65.96 | 1.000 | 65.96
机 |  | 柴油 |  | L | 5.342
机 |  | 机械费 |  | 元 | 47.00 | 1.00 | 47
综 |  | 企业管理费 |  | 元 | 100.00 | 199.20 | 199.2
综 |  | 利润 |  | 元 | 100.00 | 455.01 | 455.01
定 | HC0214 | 基础截面扩大 复合模板 | 模板及支撑制作、安装、拆除、堆放、运输及清理模内杂物、回库维修、刷隔离剂等。 | 100m2 |  | 7474.38 | 7474.38
工 |  | 人工费 |  | 元 | 3840.57 | 1.00 | 3840.57
料 |  | 复合模板 |  | m2 | 29.857 | 20.75 | 619.53
料 |  | 二等锯材 |  | m3 | 1.344 | 1700.00 | 2284.8
料 |  | 其他材料费 |  | 元 | 81.19 | 1.000 | 81.19
机 |  | 柴油 |  | L | 4.709
机 |  | 机械费 |  | 元 | 42.52 | 1.00 | 42.52
综 |  | 企业管理费 |  | 元 | 100.00 | 184.45 | 184.45
综 |  | 利润 |  | 元 | 100.00 | 421.32 | 421.32
定 | HC0215 | 矩形柱 复合模板 | 模板及支撑制作、安装、拆除、堆放、运输及清理模内杂物、回库维修、刷隔离剂等。 | 100m2 |  | 6313.31 | 6313.31
工 |  | 人工费 |  | 元 | 3595.76 | 1.00 | 3595.76
料 |  | 摊销卡具和支撑钢材 |  | kg | 46.850 | 4.15 | 194.43
料 |  | 复合模板 |  | m2 | 25.416 | 20.75 | 527.38
料 |  | 二等锯材 |  | m3 | 0.668 | 1700.00 | 1135.6
料 |  | 对拉螺栓 |  | kg | 19.583 | 4.15 | 81.27
料 |  | 对拉螺栓塑料管 |  | m | 121.299 | 1.10 | 133.43
料 |  | 其他材料费 |  | 元 | 20.54 | 1.000 | 20.54
机 |  | 柴油 |  | L | 6.252
机 |  | 机械费 |  | 元 | 55.33 | 1.00 | 55.33
综 |  | 企业管理费 |  | 元 | 100.00 | 173.43 | 173.43
综 |  | 利润 |  | 元 | 100.00 | 396.14 | 396.14
定 | HC0216 | 异形柱 复合模板 | 模板及支撑制作、安装、拆除、堆放、运输及清理模内杂物、回库维修、刷隔离剂等。 | 100m2 |  | 8357.24 | 8357.24
工 |  | 人工费 |  | 元 | 5469.89 | 1.00 | 5469.89
料 |  | 摊销卡具和支撑钢材 |  | kg | 60.709 | 4.15 | 251.94
料 |  | 复合模板 |  | m2 | 31.548 | 20.75 | 654.62
料 |  | 二等锯材 |  | m3 | 0.480 | 1700.00 | 816
料 |  | 对拉螺栓 |  | kg | 21.218 | 4.15 | 88.05
料 |  | 对拉螺栓塑料管 |  | m | 121.299 | 1.10 | 133.43
料 |  | 其他材料费 |  | 元 | 25.26 | 1.000 | 25.26
机 |  | 柴油 |  | L | 6.331
机 |  | 机械费 |  | 元 | 56.01 | 1.00 | 56.01
综 |  | 企业管理费 |  | 元 | 100.00 | 262.48 | 262.48
综 |  | 利润 |  | 元 | 100.00 | 599.56 | 599.56
定 | HC0217 | 构造柱 复合模板 | 模板及支撑制作、安装、拆除、堆放、运输及清理模内杂物、回库维修、刷隔离剂等。 | 100m2 |  | 5852.34 | 5852.34
工 |  | 人工费 |  | 元 | 3270.87 | 1.00 | 3270.87
料 |  | 摊销卡具和支撑钢材 |  | kg | 46.850 | 4.15 | 194.43
料 |  | 复合模板 |  | m2 | 25.416 | 20.75 | 527.38
料 |  | 二等锯材 |  | m3 | 0.668 | 1700.00 | 1135.6
料 |  | 其他材料费 |  | 元 | 149.05 | 1.000 | 149.05
机 |  | 柴油 |  | L | 6.331
机 |  | 机械费 |  | 元 | 56.01 | 1.00 | 56.01
综 |  | 企业管理费 |  | 元 | 100.00 | 158.03 | 158.03
综 |  | 利润 |  | 元 | 100.00 | 360.97 | 360.97
定 | HC0218 | 加附墙柱(壁柱) 复合模板 | 模板及支撑制作、安装、拆除、堆放、运输及清理模内杂物、回库维修、刷隔离剂等。 | 100m2 |  | 8112.64 | 8112.64
工 |  | 人工费 |  | 元 | 5173.13 | 1.00 | 5173.13
料 |  | 摊销卡具和支撑钢材 |  | kg | 61.320 | 4.15 | 254.48
料 |  | 复合模板 |  | m2 | 31.550 | 20.75 | 654.66
料 |  | 二等锯材 |  | m3 | 0.494 | 1700.00 | 839.8
料 |  | 对拉螺栓 |  | kg | 19.600 | 4.15 | 81.34
料 |  | 对拉螺栓塑料管 |  | m | 117.766 | 1.10 | 129.54
料 |  | 其他材料费 |  | 元 | 72.50 | 1.000 | 72.5
机 |  | 柴油 |  | L | 9.893
机 |  | 机械费 |  | 元 | 86.66 | 1.00 | 86.66
综 |  | 企业管理费 |  | 元 | 100.00 | 249.84 | 249.84
综 |  | 利润 |  | 元 | 100.00 | 570.69 | 570.69
定 | HC0219 | 加附墙柱(转角柱) 复合模板 | 模板及支撑制作、安装、拆除、堆放、运输及清理模内杂物、回库维修、刷隔离剂等。 | 100m2 |  | 8380.28 | 8380.28
工 |  | 人工费 |  | 元 | 5336.71 | 1.00 | 5336.71
料 |  | 摊销卡具和支撑钢材 |  | kg | 63.160 | 4.15 | 262.11
料 |  | 复合模板 |  | m2 | 32.500 | 20.75 | 674.38
料 |  | 二等锯材 |  | m3 | 0.509 | 1700.00 | 865.3
料 |  | 对拉螺栓 |  | kg | 19.600 | 4.15 | 81.34
料 |  | 对拉螺栓塑料管 |  | m | 117.766 | 1.10 | 129.54
料 |  | 其他材料费 |  | 元 | 73.75 | 1.000 | 73.75
机 |  | 柴油 |  | L | 12.346
机 |  | 机械费 |  | 元 | 107.81 | 1.00 | 107.81
综 |  | 企业管理费 |  | 元 | 100.00 | 258.61 | 258.61
综 |  | 利润 |  | 元 | 100.00 | 590.73 | 590.73
定 | HC0220 | 柱截面加大 复合模板 | 模板及支撑制作、安装、拆除、堆放、运输及清理模内杂物、回库维修、刷隔离剂等。 | 100m2 |  | 8626.40 | 8626.39
工 |  | 人工费 |  | 元 | 5496.20 | 1.00 | 5496.2
料 |  | 摊销卡具和支撑钢材 |  | kg | 65.000 | 4.15 | 269.75
料 |  | 复合模板 |  | m2 | 33.500 | 20.75 | 695.12
料 |  | 二等锯材 |  | m3 | 0.524 | 1700.00 | 890.8
料 |  | 对拉螺栓 |  | kg | 20.200 | 4.15 | 83.83
料 |  | 对拉螺栓塑料管 |  | m | 117.766 | 1.10 | 129.54
料 |  | 其他材料费 |  | 元 | 75.90 | 1.000 | 75.9
机 |  | 柴油 |  | L | 12.663
机 |  | 机械费 |  | 元 | 110.59 | 1.00 | 110.59
综 |  | 企业管理费 |  | 元 | 100.00 | 266.32 | 266.32
综 |  | 利润 |  | 元 | 100.00 | 608.34 | 608.34
定 | HC0221 | 梁柱接头加牛腿 复合模板 | 模板及支撑制作、安装、拆除、堆放、运输及清理模内杂物、回库维修、刷隔离剂等。 | 100m2 |  | 13300.05 | 13300.05
工 |  | 人工费 |  | 元 | 9415.85 | 1.00 | 9415.85
料 |  | 摊销卡具和支撑钢材 |  | kg | 71.000 | 4.15 | 294.65
料 |  | 复合模板 |  | m2 | 36.000 | 20.75 | 747
料 |  | 二等锯材 |  | m3 | 0.540 | 1700.00 | 918
料 |  | 对拉螺栓 |  | kg | 24.307 | 4.15 | 100.87
料 |  | 对拉螺栓塑料管 |  | m | 128.000 | 1.10 | 140.8
料 |  | 其他材料费 |  | 元 | 77.07 | 1.000 | 77.07
机 |  | 柴油 |  | L | 13.573
机 |  | 机械费 |  | 元 | 118.46 | 1.00 | 118.46
综 |  | 企业管理费 |  | 元 | 100.00 | 452.88 | 452.88
综 |  | 利润 |  | 元 | 100.00 | 1034.47 | 1034.47
定 | HC0222 | 基础梁 复合模板 | 模板及支撑制作、安装、拆除、堆放、运输及清理模内杂物、回库维修、刷隔离剂等。 | 100m2 |  | 6004.82 | 6004.82
工 |  | 人工费 |  | 元 | 3578.77 | 1.00 | 3578.77
料 |  | 复合模板 |  | m2 | 25.416 | 20.75 | 527.38
料 |  | 二等锯材 |  | m3 | 0.630 | 1700.00 | 1071
料 |  | 对拉螺栓 |  | kg | 15.244 | 4.15 | 63.26
料 |  | 对拉螺栓塑料管 |  | m | 54.518 | 1.10 | 59.97
料 |  | 其他材料费 |  | 元 | 81.41 | 1.000 | 81.41
机 |  | 柴油 |  | L | 6.331
机 |  | 机械费 |  | 元 | 56.01 | 1.00 | 56.01
综 |  | 企业管理费 |  | 元 | 100.00 | 172.65 | 172.65
综 |  | 利润 |  | 元 | 100.00 | 394.37 | 394.37
定 | HC0223 | 矩形梁 复合模板 | 模板及支撑制作、安装、拆除、堆放、运输及清理模内杂物、回库维修、刷隔离剂等。 | 100m2 |  | 6808.61 | 6808.61
工 |  | 人工费 |  | 元 | 3858.42 | 1.00 | 3858.42
料 |  | 摊销卡具和支撑钢材 |  | kg | 89.300 | 4.15 | 370.6
料 |  | 复合模板 |  | m2 | 32.032 | 20.75 | 664.66
料 |  | 二等锯材 |  | m3 | 0.643 | 1700.00 | 1093.1
料 |  | 对拉螺栓 |  | kg | 19.212 | 4.15 | 79.73
料 |  | 对拉螺栓塑料管 |  | m | 18.424 | 1.10 | 20.27
料 |  | 其他材料费 |  | 元 | 31.12 | 1.000 | 31.12
机 |  | 柴油 |  | L | 8.903
机 |  | 机械费 |  | 元 | 76.82 | 1.00 | 76.82
综 |  | 企业管理费 |  | 元 | 100.00 | 186.92 | 186.92
综 |  | 利润 |  | 元 | 100.00 | 426.97 | 426.97
定 | HC0224 | 异形梁 木模板 | 模板及支撑制作、安装、拆除、堆放、运输及清理模内杂物、回库维修、刷隔离剂等。 | 100m2 |  | 7104.59 | 7104.59
工 |  | 人工费 |  | 元 | 4078.14 | 1.00 | 4078.14
料 |  | 摊销卡具和支撑钢材 |  | kg | 70.856 | 4.15 | 294.05
料 |  | 二等锯材 |  | m3 | 1.070 | 1700.00 | 1819
料 |  | 其他材料费 |  | 元 | 162.46 | 1.000 | 162.46
机 |  | 柴油 |  | L | 8.785
机 |  | 机械费 |  | 元 | 99.26 | 1.00 | 99.26
综 |  | 企业管理费 |  | 元 | 100.00 | 198.43 | 198.43
综 |  | 利润 |  | 元 | 100.00 | 453.25 | 453.25
定 | HC0225 | 弧形梁 木模板 | 模板及支撑制作、安装、拆除、堆放、运输及清理模内杂物、回库维修、刷隔离剂等。 | 100m2 |  | 9217.50 | 9217.5
工 |  | 人工费 |  | 元 | 5459.05 | 1.00 | 5459.05
料 |  | 摊销卡具和支撑钢材 |  | kg | 70.856 | 4.15 | 294.05
料 |  | 二等锯材 |  | m3 | 1.248 | 1700.00 | 2121.6
料 |  | 其他材料费 |  | 元 | 368.17 | 1.000 | 368.17
机 |  | 柴油 |  | L | 8.785
机 |  | 机械费 |  | 元 | 106.42 | 1.00 | 106.42
综 |  | 企业管理费 |  | 元 | 100.00 | 264.36 | 264.36
综 |  | 利润 |  | 元 | 100.00 | 603.85 | 603.85
定 | HC0226 | 拱形梁 木模板 | 模板及支撑制作、安装、拆除、堆放、运输及清理模内杂物、回库维修、刷隔离剂等。 | 100m2 |  | 10278.62 | 10278.62
工 |  | 人工费 |  | 元 | 5305.44 | 1.00 | 5305.44
料 |  | 摊销卡具和支撑钢材 |  | kg | 70.856 | 4.15 | 294.05
料 |  | 二等锯材 |  | m3 | 2.082 | 1700.00 | 3539.4
料 |  | 其他材料费 |  | 元 | 213.71 | 1.000 | 213.71
机 |  | 柴油 |  | L | 8.785
机 |  | 机械费 |  | 元 | 85.10 | 1.00 | 85.1
综 |  | 企业管理费 |  | 元 | 100.00 | 256.05 | 256.05
综 |  | 利润 |  | 元 | 100.00 | 584.87 | 584.87
定 | HC0227 | 斜梁 复合模板 | 模板及支撑制作、安装、拆除、堆放、运输及清理模内杂物、回库维修、刷隔离剂等。 | 100m2 |  | 7113.85 | 7113.85
工 |  | 人工费 |  | 元 | 3993.49 | 1.00 | 3993.49
料 |  | 摊销卡具和支撑钢材 |  | kg | 70.718 | 4.15 | 293.48
料 |  | 复合模板 |  | m2 | 58.354 | 20.75 | 1210.85
料 |  | 二等锯材 |  | m3 | 0.490 | 1700.00 | 833
料 |  | 对拉螺栓 |  | kg | 5.956 | 4.15 | 24.72
料 |  | 对拉螺栓塑料管 |  | m | 14.590 | 1.10 | 16.05
料 |  | 其他材料费 |  | 元 | 30.73 | 1.000 | 30.73
机 |  | 柴油 |  | L | 8.785
机 |  | 机械费 |  | 元 | 76.60 | 1.00 | 76.6
综 |  | 企业管理费 |  | 元 | 100.00 | 193.33 | 193.33
综 |  | 利润 |  | 元 | 100.00 | 441.60 | 441.6
定 | HC0228 | 圈梁 复合模板 | 模板及支撑制作、安装、拆除、堆放、运输及清理模内杂物、回库维修、刷隔离剂等。 | 100m2 |  | 6188.39 | 6188.39
工 |  | 人工费 |  | 元 | 3803.18 | 1.00 | 3803.18
料 |  | 摊销卡具和支撑钢材 |  | kg | 8.522 | 4.15 | 35.37
料 |  | 复合模板 |  | m2 | 25.366 | 20.75 | 526.34
料 |  | 二等锯材 |  | m3 | 0.669 | 1700.00 | 1137.3
料 |  | 其他材料费 |  | 元 | 28.86 | 1.000 | 28.86
机 |  | 柴油 |  | L | 6.411
机 |  | 机械费 |  | 元 | 55.40 | 1.00 | 55.4
综 |  | 企业管理费 |  | 元 | 100.00 | 183.28 | 183.28
综 |  | 利润 |  | 元 | 100.00 | 418.66 | 418.66
定 | HC0229 | 过梁 复合模板 | 模板及支撑制作、安装、拆除、堆放、运输及清理模内杂物、回库维修、刷隔离剂等。 | 100m2 |  | 7267.34 | 7267.34
工 |  | 人工费 |  | 元 | 4553.03 | 1.00 | 4553.03
料 |  | 摊销卡具和支撑钢材 |  | kg | 70.856 | 4.15 | 294.05
料 |  | 复合模板 |  | m2 | 25.416 | 20.75 | 527.38
料 |  | 二等锯材 |  | m3 | 0.649 | 1700.00 | 1103.3
料 |  | 其他材料费 |  | 元 | 28.62 | 1.000 | 28.62
机 |  | 柴油 |  | L | 4.511
机 |  | 机械费 |  | 元 | 43.85 | 1.00 | 43.85
综 |  | 企业管理费 |  | 元 | 100.00 | 218.35 | 218.35
综 |  | 利润 |  | 元 | 100.00 | 498.76 | 498.76
定 | HC0230 | 梁截面加大 复合模板 | 模板及支撑制作、安装、拆除、堆放、运输及清理模内杂物、回库维修、刷隔离剂等。 | 100m2 |  | 7979.51 | 7979.51
工 |  | 人工费 |  | 元 | 4991.25 | 1.00 | 4991.25
料 |  | 摊销卡具和支撑钢材 |  | kg | 83.238 | 4.15 | 345.44
料 |  | 复合模板 |  | m2 | 29.857 | 20.75 | 619.53
料 |  | 二等锯材 |  | m3 | 0.600 | 1700.00 | 1020
料 |  | 对拉螺栓 |  | kg | 17.908 | 4.15 | 74.32
料 |  | 对拉螺栓塑料管 |  | m | 17.173 | 1.10 | 18.89
料 |  | 其他材料费 |  | 元 | 34.12 | 1.000 | 34.12
机 |  | 柴油 |  | L | 9.655
机 |  | 机械费 |  | 元 | 84.19 | 1.00 | 84.19
综 |  | 企业管理费 |  | 元 | 100.00 | 241.08 | 241.08
综 |  | 利润 |  | 元 | 100.00 | 550.69 | 550.69
定 | HC0231 | 直形墙 复合模板 | 模板及支撑制作、安装、拆除、堆放、运输及清理模内杂物、回库维修、刷隔离剂等。 | 100m2 |  | 6242.86 | 6242.86
工 |  | 人工费 |  | 元 | 3579.56 | 1.00 | 3579.56
料 |  | 摊销卡具和支撑钢材 |  | kg | 25.019 | 4.15 | 103.83
料 |  | 复合模板 |  | m2 | 25.366 | 20.75 | 526.34
料 |  | 二等锯材 |  | m3 | 0.666 | 1700.00 | 1132.2
料 |  | 铁件 |  | kg | 3.639 | 4.15 | 15.1
料 |  | 对拉螺栓 |  | kg | 20.282 | 4.15 | 84.17
料 |  | 对拉螺栓塑料管 |  | m | 143.000 | 1.10 | 157.3
料 |  | 其他材料费 |  | 元 | 27.04 | 1.000 | 27.04
机 |  | 柴油 |  | L | 5.896
机 |  | 机械费 |  | 元 | 50.96 | 1.00 | 50.96
综 |  | 企业管理费 |  | 元 | 100.00 | 172.45 | 172.45
综 |  | 利润 |  | 元 | 100.00 | 393.91 | 393.91
定 | HC0232 | 弧形墙 木模板 | 模板及支撑制作、安装、拆除、堆放、运输及清理模内杂物、回库维修、刷隔离剂等。 | 100m2 |  | 9272.05 | 9272.05
工 |  | 人工费 |  | 元 | 4874.74 | 1.00 | 4874.74
料 |  | 摊销卡具和支撑钢材 |  | kg | 25.920 | 4.15 | 107.57
料 |  | 二等锯材 |  | m3 | 1.901 | 1700.00 | 3231.7
料 |  | 铁件 |  | kg | 3.650 | 4.15 | 15.15
料 |  | 其他材料费 |  | 元 | 156.72 | 1.000 | 156.72
机 |  | 柴油 |  | L | 10.170
机 |  | 机械费 |  | 元 | 108.74 | 1.00 | 108.74
综 |  | 企业管理费 |  | 元 | 100.00 | 236.72 | 236.72
综 |  | 利润 |  | 元 | 100.00 | 540.71 | 540.71
定 | HC0233 | 砖(混凝土)墙面包混凝土 复合模板 | 模板及支撑制作、安装、拆除、堆放、运输及清理模内杂物、回库维修、刷隔离剂等。 | 100m2 |  | 6005.62 | 6005.62
工 |  | 人工费 |  | 元 | 3182.11 | 1.00 | 3182.11
料 |  | 摊销卡具和支撑钢材 |  | kg | 25.320 | 4.15 | 105.08
料 |  | 复合模板 |  | m2 | 27.720 | 20.75 | 575.19
料 |  | 二等锯材 |  | m3 | 0.667 | 1700.00 | 1133.9
料 |  | 铁件 |  | kg | 3.894 | 4.15 | 16.16
料 |  | 对拉螺栓 |  | kg | 51.700 | 4.15 | 214.56
料 |  | 对拉螺栓塑料管 |  | m | 145.000 | 1.10 | 159.5
料 |  | 其他材料费 |  | 元 | 19.76 | 1.000 | 19.76
机 |  | 柴油 |  | L | 10.328
机 |  | 机械费 |  | 元 | 89.06 | 1.00 | 89.06
综 |  | 企业管理费 |  | 元 | 100.00 | 155.38 | 155.38
综 |  | 利润 |  | 元 | 100.00 | 354.92 | 354.92
定 | HC0234 | 有梁板 复合模板 | 模板及支撑制作、安装、拆除、堆放、运输及清理模内杂物、回库维修、刷隔离剂等。 | 100m2 |  | 6346.46 | 6346.46
工 |  | 人工费 |  | 元 | 3605.03 | 1.00 | 3605.03
料 |  | 摊销卡具和支撑钢材 |  | kg | 59.074 | 4.15 | 245.16
料 |  | 复合模板 |  | m2 | 25.366 | 20.75 | 526.34
料 |  | 二等锯材 |  | m3 | 0.677 | 1700.00 | 1150.9
料 |  | 其他材料费 |  | 元 | 128.77 | 1.000 | 128.77
机 |  | 柴油 |  | L | 12.742
机 |  | 机械费 |  | 元 | 110.62 | 1.00 | 110.62
综 |  | 企业管理费 |  | 元 | 100.00 | 176.49 | 176.49
综 |  | 利润 |  | 元 | 100.00 | 403.15 | 403.15
定 | HC0235 | 无梁板 复合模板 | 模板及支撑制作、安装、拆除、堆放、运输及清理模内杂物、回库维修、刷隔离剂等。 | 100m2 |  | 5814.66 | 5814.66
工 |  | 人工费 |  | 元 | 3198.05 | 1.00 | 3198.05
料 |  | 摊销卡具和支撑钢材 |  | kg | 35.335 | 4.15 | 146.64
料 |  | 复合模板 |  | m2 | 25.342 | 20.75 | 525.85
料 |  | 二等锯材 |  | m3 | 0.790 | 1700.00 | 1343
料 |  | 其他材料费 |  | 元 | 26.89 | 1.000 | 26.89
机 |  | 柴油 |  | L | 6.806
机 |  | 机械费 |  | 元 | 65.17 | 1.00 | 65.17
综 |  | 企业管理费 |  | 元 | 100.00 | 155.00 | 155
综 |  | 利润 |  | 元 | 100.00 | 354.06 | 354.06
定 | HC0236 | 平板 复合模板 | 模板及支撑制作、安装、拆除、堆放、运输及清理模内杂物、回库维修、刷隔离剂等。 | 100m2 |  | 5909.52 | 5909.52
工 |  | 人工费 |  | 元 | 3325.37 | 1.00 | 3325.37
料 |  | 摊销卡具和支撑钢材 |  | kg | 48.962 | 4.15 | 203.19
料 |  | 复合模板 |  | m2 | 25.416 | 20.75 | 527.38
料 |  | 二等锯材 |  | m3 | 0.718 | 1700.00 | 1220.6
料 |  | 其他材料费 |  | 元 | 27.28 | 1.000 | 27.28
机 |  | 柴油 |  | L | 8.468
机 |  | 机械费 |  | 元 | 75.21 | 1.00 | 75.21
综 |  | 企业管理费 |  | 元 | 100.00 | 161.53 | 161.53
综 |  | 利润 |  | 元 | 100.00 | 368.96 | 368.96
定 | HC0237 | 斜板、坡屋面板 复合模板 | 模板及支撑制作、安装、拆除、堆放、运输及清理模内杂物、回库维修、刷隔离剂等。 | 100m2 |  | 6153.11 | 6153.11
工 |  | 人工费 |  | 元 | 3387.17 | 1.00 | 3387.17
料 |  | 摊销卡具和支撑钢材 |  | kg | 48.962 | 4.15 | 203.19
料 |  | 复合模板 |  | m2 | 31.548 | 20.75 | 654.62
料 |  | 二等锯材 |  | m3 | 0.718 | 1700.00 | 1220.6
料 |  | 其他材料费 |  | 元 | 29.70 | 1.000 | 29.7
机 |  | 柴油 |  | L | 12.742
机 |  | 机械费 |  | 元 | 111.96 | 1.00 | 111.96
综 |  | 企业管理费 |  | 元 | 100.00 | 166.21 | 166.21
综 |  | 利润 |  | 元 | 100.00 | 379.66 | 379.66
定 | HC0238 | 拱板 复合模板 | 模板及支撑制作、安装、拆除、堆放、运输及清理模内杂物、回库维修、刷隔离剂等。 | 100m2 |  | 7004.94 | 7004.94
工 |  | 人工费 |  | 元 | 3945.35 | 1.00 | 3945.35
料 |  | 摊销卡具和支撑钢材 |  | kg | 48.819 | 4.15 | 202.6
料 |  | 复合模板 |  | m2 | 31.456 | 20.75 | 652.71
料 |  | 二等锯材 |  | m3 | 0.875 | 1700.00 | 1487.5
料 |  | 其他材料费 |  | 元 | 31.27 | 1.000 | 31.27
机 |  | 柴油 |  | L | 6.767
机 |  | 机械费 |  | 元 | 60.59 | 1.00 | 60.59
综 |  | 企业管理费 |  | 元 | 100.00 | 190.28 | 190.28
综 |  | 利润 |  | 元 | 100.00 | 434.64 | 434.64
定 | HC0239 | 栏板 复合模板 | 模板及支撑制作、安装、拆除、堆放、运输及清理模内杂物、回库维修、刷隔离剂等。 | 100m2 |  | 7118.71 | 7118.71
工 |  | 人工费 |  | 元 | 4419.58 | 1.00 | 4419.58
料 |  | 摊销卡具和支撑钢材 |  | kg | 46.082 | 4.15 | 191.24
料 |  | 复合模板 |  | m2 | 27.638 | 20.75 | 573.49
料 |  | 二等锯材 |  | m3 | 0.688 | 1700.00 | 1169.6
料 |  | 其他材料费 |  | 元 | 28.45 | 1.000 | 28.45
机 |  | 柴油 |  | L | 4.195
机 |  | 机械费 |  | 元 | 40.56 | 1.00 | 40.56
综 |  | 企业管理费 |  | 元 | 100.00 | 211.86 | 211.86
综 |  | 利润 |  | 元 | 100.00 | 483.93 | 483.93
定 | HC0240 | 挑檐、天沟 复合模板 | 模板及支撑制作、安装、拆除、堆放、运输及清理模内杂物、回库维修、刷隔离剂等。 | 100m2 |  | 7713.06 | 7713.06
工 |  | 人工费 |  | 元 | 4920.69 | 1.00 | 4920.69
料 |  | 摊销卡具和支撑钢材 |  | kg | 76.168 | 4.15 | 316.1
料 |  | 复合模板 |  | m2 | 33.405 | 20.75 | 693.15
料 |  | 二等锯材 |  | m3 | 0.466 | 1700.00 | 792.2
料 |  | 其他材料费 |  | 元 | 24.94 | 1.000 | 24.94
机 |  | 柴油 |  | L | 7.875
机 |  | 机械费 |  | 元 | 171.59 | 1.00 | 171.59
综 |  | 企业管理费 |  | 元 | 100.00 | 241.88 | 241.88
综 |  | 利润 |  | 元 | 100.00 | 552.51 | 552.51
定 | HC0241 | 雨篷板 复合模板 | 模板及支撑制作、安装、拆除、堆放、运输及清理模内杂物、回库维修、刷隔离剂等。 | 100m2 |  | 9387.47 | 9387.47
工 |  | 人工费 |  | 元 | 5802.26 | 1.00 | 5802.26
料 |  | 摊销卡具和支撑钢材 |  | kg | 71.428 | 4.15 | 296.43
料 |  | 复合模板 |  | m2 | 46.215 | 20.75 | 958.96
料 |  | 二等锯材 |  | m3 | 0.781 | 1700.00 | 1327.7
料 |  | 其他材料费 |  | 元 | 38.22 | 1.000 | 38.22
机 |  | 柴油 |  | L | 5.540
机 |  | 机械费 |  | 元 | 50.82 | 1.00 | 50.82
综 |  | 企业管理费 |  | 元 | 100.00 | 278.02 | 278.02
综 |  | 利润 |  | 元 | 100.00 | 635.06 | 635.06
定 | HC0242 | 悬挑板 复合模板 | 模板及支撑制作、安装、拆除、堆放、运输及清理模内杂物、回库维修、刷隔离剂等。 | 100m2 |  | 7868.17 | 7868.17
工 |  | 人工费 |  | 元 | 5056.77 | 1.00 | 5056.77
料 |  | 摊销卡具和支撑钢材 |  | kg | 71.428 | 4.15 | 296.43
料 |  | 复合模板 |  | m2 | 33.162 | 20.75 | 688.11
料 |  | 二等锯材 |  | m3 | 0.555 | 1700.00 | 943.5
料 |  | 其他材料费 |  | 元 | 35.76 | 1.000 | 35.76
机 |  | 柴油 |  | L | 5.540
机 |  | 机械费 |  | 元 | 50.82 | 1.00 | 50.82
综 |  | 企业管理费 |  | 元 | 100.00 | 242.61 | 242.61
综 |  | 利润 |  | 元 | 100.00 | 554.17 | 554.17
定 | HC0243 | 阳台板 复合模板 | 模板及支撑制作、安装、拆除、堆放、运输及清理模内杂物、回库维修、刷隔离剂等。 | m2 |  | 11894.39 | 11894.39
工 |  | 人工费 |  | 元 | 7803.36 | 1.00 | 7803.36
料 |  | 摊销卡具和支撑钢材 |  | kg | 67.125 | 4.15 | 278.57
料 |  | 复合模板 |  | m2 | 54.544 | 20.75 | 1131.79
料 |  | 二等锯材 |  | m3 | 0.801 | 1700.00 | 1361.7
料 |  | 其他材料费 |  | 元 | 42.90 | 1.000 | 42.9
机 |  | 柴油 |  | L | 5.540
机 |  | 机械费 |  | 元 | 50.82 | 1.00 | 50.82
综 |  | 企业管理费 |  | 元 | 100.00 | 373.07 | 373.07
综 |  | 利润 |  | 元 | 100.00 | 852.18 | 852.18
定 | HC0244 | 楼梯 复合模板 | 模板及支撑制作、安装、拆除、堆放、运输及清理模内杂物、回库维修、刷隔离剂等。 | m2 |  | 14896.71 | 14896.71
工 |  | 人工费 |  | 元 | 9916.89 | 1.00 | 9916.89
料 |  | 摊销卡具和支撑钢材 |  | kg | 133.303 | 4.15 | 553.21
料 |  | 复合模板 |  | m2 | 54.302 | 20.75 | 1126.77
料 |  | 二等锯材 |  | m3 | 0.948 | 1700.00 | 1611.6
料 |  | 其他材料费 |  | 元 | 50.11 | 1.000 | 50.11
机 |  | 柴油 |  | L | 8.547
机 |  | 机械费 |  | 元 | 78.80 | 1.00 | 78.8
综 |  | 企业管理费 |  | 元 | 100.00 | 474.80 | 474.8
综 |  | 利润 |  | 元 | 100.00 | 1084.53 | 1084.53
定 | HC0245 | 压顶 复合模板 | 模板及支撑制作、安装、拆除、堆放、运输及清理模内杂物、回库维修、刷隔离剂等。 | m2 |  | 5818.55 | 5818.55
工 |  | 人工费 |  | 元 | 3739.47 | 1.00 | 3739.47
料 |  | 摊销卡具和支撑钢材 |  | kg | 8.453 | 4.15 | 35.08
料 |  | 复合模板 |  | m2 | 45.750 | 20.75 | 949.31
料 |  | 二等锯材 |  | m3 | 0.255 | 1700.00 | 433.5
料 |  | 其他材料费 |  | 元 | 77.52 | 1.000 | 77.52
机 |  | 机械费 |  | 元 | 0.27 | 1.00 | 0.27
综 |  | 企业管理费 |  | 元 | 100.00 | 177.64 | 177.64
综 |  | 利润 |  | 元 | 100.00 | 405.76 | 405.76
定 | HC0246 | 小型构件 复合模板 | 模板及支撑制作、安装、拆除、堆放、运输及清理模内杂物、回库维修、刷隔离剂等。 | m2 |  | 8477.15 | 8477.15
工 |  | 人工费 |  | 元 | 5225.98 | 1.00 | 5225.98
料 |  | 复合模板 |  | m2 | 31.456 | 20.75 | 652.71
料 |  | 二等锯材 |  | m3 | 0.992 | 1700.00 | 1686.4
料 |  | 其他材料费 |  | 元 | 24.94 | 1.000 | 24.94
机 |  | 柴油 |  | L | 4.195
机 |  | 机械费 |  | 元 | 62.17 | 1.00 | 62.17
综 |  | 企业管理费 |  | 元 | 100.00 | 251.19 | 251.19
综 |  | 利润 |  | 元 | 100.00 | 573.76 | 573.76
定 | HC0247 | 梁 每超过1m增加费 | 模板及支撑制作、安装、拆除、堆放、运输及清理模内杂物、回库维修、刷隔离剂等。 | 100m2 |  | 698.52 | 698.52
工 |  | 人工费 |  | 元 | 536.25 | 1.00 | 536.25
料 |  | 摊销卡具和支撑钢材 |  | kg | 13.427 | 4.15 | 55.72
料 |  | 二等锯材 |  | m3 | 0.010 | 1700.00 | 17
机 |  | 柴油 |  | L | 0.594
机 |  | 机械费 |  | 元 | 5.10 | 1.00 | 5.1
综 |  | 企业管理费 |  | 元 | 100.00 | 25.71 | 25.71
综 |  | 利润 |  | 元 | 100.00 | 58.74 | 58.74
定 | HC0248 | 板 每超过1m增加费 | 模板及支撑制作、安装、拆除、堆放、运输及清理模内杂物、回库维修、刷隔离剂等。 | 100m2 |  | 733.37 | 733.37
工 |  | 人工费 |  | 元 | 553.55 | 1.00 | 553.55
料 |  | 摊销卡具和支撑钢材 |  | kg | 11.482 | 4.15 | 47.65
料 |  | 二等锯材 |  | m3 | 0.010 | 1700.00 | 17
料 |  | 其他材料费 |  | 元 | 9.54 | 1.000 | 9.54
机 |  | 柴油 |  | L | 1.939
机 |  | 机械费 |  | 元 | 16.67 | 1.00 | 16.67
综 |  | 企业管理费 |  | 元 | 100.00 | 27.09 | 27.09
综 |  | 利润 |  | 元 | 100.00 | 61.87 | 61.87
定 | HC0249 | 柱 每超过1m增加费 | 模板及支撑制作、安装、拆除、堆放、运输及清理模内杂物、回库维修、刷隔离剂等。 | 100m2 |  | 581.59 | 581.59
工 |  | 人工费 |  | 元 | 439.30 | 1.00 | 439.3
料 |  | 摊销卡具和支撑钢材 |  | kg | 3.677 | 4.15 | 15.26
料 |  | 二等锯材 |  | m3 | 0.021 | 1700.00 | 35.7
机 |  | 柴油 |  | L | 2.295
机 |  | 机械费 |  | 元 | 19.73 | 1.00 | 19.73
综 |  | 企业管理费 |  | 元 | 100.00 | 21.80 | 21.8
综 |  | 利润 |  | 元 | 100.00 | 49.80 | 49.8
定 | HC0250 | 墙 每超过1m增加费 | 模板及支撑制作、安装、拆除、堆放、运输及清理模内杂物、回库维修、刷隔离剂等。 | 100m2 |  | 530.62 | 530.62
工 |  | 人工费 |  | 元 | 436.75 | 1.00 | 436.75
料 |  | 摊销卡具和支撑钢材 |  | kg | 1.905 | 4.15 | 7.91
料 |  | 二等锯材 |  | m3 | 0.001 | 1700.00 | 1.7
机 |  | 柴油 |  | L | 1.622
机 |  | 机械费 |  | 元 | 13.95 | 1.00 | 13.95
综 |  | 企业管理费 |  | 元 | 100.00 | 21.41 | 21.41
综 |  | 利润 |  | 元 | 100.00 | 48.90 | 48.9
段 | D | 木结构工程
段 | D.1 | 木楼地板
定 | HD0001 | 方木楼地楞带剪刀撑 拆换 | 1. 拆除。 2. 木地楞、剪刀撑制作及安装。 3. 端头刷防腐油，清理净面等。 | 100m2 |  | 7220.54 | 7220.54
工 |  | 人工费 |  | 元 | 1019.97 | 1.00 | 1019.97
料 |  | 板枋材 |  | m3 | 3.469 | 1700.00 | 5897.3
料 |  | 铁铆钉 |  | kg | 5.310 | 4.15 | 22.04
料 |  | 其他材料费 |  | 元 | 6.86 | 1.000 | 6.86
综 |  | 企业管理费 |  | 元 | 100.00 | 83.64 | 83.64
综 |  | 利润 |  | 元 | 100.00 | 190.73 | 190.73
定 | HD0002 | 圆木楼地楞带剪刀撑 拆换 | 1. 拆除。 2. 木地楞、剪刀撑制作及安装。 3. 端头刷防腐油，清理净面等。 | 100m2 |  | 6247.86 | 6247.86
工 |  | 人工费 |  | 元 | 1298.62 | 1.00 | 1298.62
料 |  | 板枋材 |  | m3 | 0.520 | 1700.00 | 884
料 |  | 原木 |  | m3 | 3.320 | 1100.00 | 3652
料 |  | 铁铆钉 |  | kg | 13.600 | 4.15 | 56.44
料 |  | 其他材料费 |  | 元 | 7.47 | 1.000 | 7.47
综 |  | 企业管理费 |  | 元 | 100.00 | 106.49 | 106.49
综 |  | 利润 |  | 元 | 100.00 | 242.84 | 242.84
定 | HD0003 | 木楼地板拆换 毛木地板 铺在大木楞上 | 1. 拆除。 2. 木地板制作,企口单面刨光,压条刨光。 3. 木地板安装刷防腐油，清理净面等。 | 100m2 |  | 7823.42 | 7823.42
工 |  | 人工费 |  | 元 | 1342.88 | 1.00 | 1342.88
料 |  | 板枋材 |  | m3 | 3.560 | 1700.00 | 6052
料 |  | 塑料纱 |  | m2 | 0.250 | 1.33 | 0.33
料 |  | 铁铆钉 |  | kg | 15.090 | 4.15 | 62.62
料 |  | 其他材料费 |  | 元 | 4.35 | 1.000 | 4.35
综 |  | 企业管理费 |  | 元 | 100.00 | 110.12 | 110.12
综 |  | 利润 |  | 元 | 100.00 | 251.12 | 251.12
定 | HD0004 | 木楼地板拆换 平口地板 铺在大木楞上 | 1. 拆除。 2. 木地板制作,企口单面刨光,压条刨光。 3. 木地板安装刷防腐油，清理净面等。 | 100m2 |  | 8991.86 | 8991.86
工 |  | 人工费 |  | 元 | 2136.38 | 1.00 | 2136.38
料 |  | 板枋材 |  | m3 | 3.655 | 1700.00 | 6213.5
料 |  | 塑料纱 |  | m2 | 0.250 | 1.33 | 0.33
料 |  | 铁铆钉 |  | kg | 15.090 | 4.15 | 62.62
料 |  | 其他材料费 |  | 元 | 4.35 | 1.000 | 4.35
综 |  | 企业管理费 |  | 元 | 100.00 | 175.18 | 175.18
综 |  | 利润 |  | 元 | 100.00 | 399.50 | 399.5
定 | HD0005 | 木楼地板拆换 企口地板 板宽≤75mm 铺在小木楞上 | 1. 拆除。 2. 木地板制作,企口单面刨光,压条刨光。 3. 木地板安装刷防腐油，清理净面等。 |  |  | 12366.59 | 12366.59
工 |  | 人工费 |  | 元 | 2803.70 | 1.00 | 2803.7
料 |  | 板枋材 |  | m3 | 4.919 | 1700.00 | 8362.3
料 |  | 塑料纱 |  | m2 | 0.250 | 1.33 | 0.33
料 |  | 铁铆钉 |  | kg | 17.310 | 4.15 | 71.84
料 |  | 炉渣 |  | m3 | 4.520 | 76.00 | 343.52
料 |  | 镀锌铁丝 φ0.7 |  | kg | 3.900 | 4.00 | 15.6
料 |  | 其他材料费 |  | 元 | 15.11 | 1.000 | 15.11
综 |  | 企业管理费 |  | 元 | 100.00 | 229.90 | 229.9
综 |  | 利润 |  | 元 | 100.00 | 524.29 | 524.29
定 | HD0006 | 木楼地板拆换 企口地板 板宽>75mm 铺在大木楞上 | 1. 拆除。 2. 木地板制作,企口单面刨光,压条刨光。 3. 木地板安装刷防腐油，清理净面等。 |  |  | 9412.03 | 9412.03
工 |  | 人工费 |  | 元 | 2152.66 | 1.00 | 2152.66
料 |  | 板枋材 |  | m3 | 3.890 | 1700.00 | 6613
料 |  | 塑料纱 |  | m2 | 0.250 | 1.33 | 0.33
料 |  | 铁铆钉 |  | kg | 15.090 | 4.15 | 62.62
料 |  | 其他材料费 |  | 元 | 4.35 | 1.000 | 4.35
综 |  | 企业管理费 |  | 元 | 100.00 | 176.52 | 176.52
综 |  | 利润 |  | 元 | 100.00 | 402.55 | 402.55
定 | HD0007 | 硬木地板拆换 铺在毛地板上 | 1. 拆除。 2. 木地板制作,企口单面刨光,压条刨光。 3. 木地板安装刷防腐油，清理净面等。 | 100m2 |  | 21398.55 | 21398.55
工 |  | 人工费 |  | 元 | 5884.40 | 1.00 | 5884.4
料 |  | 板枋材 |  | m3 | 7.909 | 1700.00 | 13445.3
料 |  | 木砖 |  | m3 | 0.117 | 1700.00 | 198.9
料 |  | 塑料纱 |  | m2 | 0.250 | 1.33 | 0.33
料 |  | 铁铆钉 |  | kg | 59.310 | 4.15 | 246.14
料 |  | 其他材料费 |  | 元 | 40.58 | 1.000 | 40.58
综 |  | 企业管理费 |  | 元 | 100.00 | 482.52 | 482.52
综 |  | 利润 |  | 元 | 100.00 | 1100.38 | 1100.38
定 | HD0008 | 硬木地板拆换 铺在砼板上玛蹄脂胶合 | 1. 拆除。 2. 木地板制作,企口单面刨光,压条刨光。 3. 木地板安装刷防腐油，清理净面等。 | 100m2 |  | 16811.41 | 16811.41
工 |  | 人工费 |  | 元 | 5347.19 | 1.00 | 5347.19
料 |  | 板枋材 |  | m3 | 4.843 | 1700.00 | 8233.1
料 |  | 木砖 |  | m3 | 0.117 | 1700.00 | 198.9
料 |  | 塑料纱 |  | m2 | 0.250 | 1.33 | 0.33
料 |  | 石油沥青玛蹄酯 石油沥青 65% 滑石粉 35% |  | m3 | 0.410 | 2804.04 | 1149.66
料 |  | 冷底子油 30:70 |  | kg | 45.900 | 7.76 | 356.18
配 |  | 石油沥青 30# |  | kg | 400.088
配 |  | 滑石粉 |  | kg | 207.460
配 |  | 汽油 |  | L | 48.425
料 |  | 其他材料费 |  | 元 | 87.66 | 1.000 | 87.66
综 |  | 企业管理费 |  | 元 | 100.00 | 438.47 | 438.47
综 |  | 利润 |  | 元 | 100.00 | 999.92 | 999.92
定 | HD0009 | 硬木地板拆换 铺在小木楞毛地板上 | 1. 拆除。 2. 木地板制作,企口单面刨光,压条刨光。 3. 木地板安装刷防腐油，清理净面等。 | 100m2 |  | 23023.98 | 23023.98
工 |  | 人工费 |  | 元 | 5980.09 | 1.00 | 5980.09
料 |  | 板枋材 |  | m3 | 8.711 | 1700.00 | 14808.7
料 |  | 木砖 |  | m3 | 0.188 | 1700.00 | 319.6
料 |  | 塑料纱 |  | m2 | 0.250 | 1.33 | 0.33
料 |  | 铁铆钉 |  | kg | 61.510 | 4.15 | 255.27
料 |  | 其他材料费 |  | 元 | 51.34 | 1.000 | 51.34
综 |  | 企业管理费 |  | 元 | 100.00 | 490.37 | 490.37
综 |  | 利润 |  | 元 | 100.00 | 1118.28 | 1118.28
段 | D.2 | 木楼梯
定 | HD0010 | 木楼梯 拆换 | 1. 拆除。 2. 楼梯、踏步板、踢脚板、楼梯平台及楞木、栏杆扶手制作、安装等。 3. 楼板伸入墙身部分刷防腐油。 | 10m2 |  | 4984.20 | 4984.2
工 |  | 人工费 |  | 元 | 1875.64 | 1.00 | 1875.64
料 |  | 板枋材 |  | m3 | 1.500 | 1700.00 | 2550
料 |  | 铁铆钉 |  | kg | 5.200 | 4.15 | 21.58
料 |  | 其他材料费 |  | 元 | 32.44 | 1.000 | 32.44
综 |  | 企业管理费 |  | 元 | 100.00 | 153.80 | 153.8
综 |  | 利润 |  | 元 | 100.00 | 350.74 | 350.74
定 | HD0011 | 木楼梯踏步板 拆换 | 1. 拆除。 2. 踏步板、踢脚板制作、安装。 | 10m |  | 212.44 | 212.44
工 |  | 人工费 |  | 元 | 46.98 | 1.00 | 46.98
料 |  | 板枋材 |  | m3 | 0.088 | 1700.00 | 149.6
料 |  | 铁铆钉 |  | kg | 0.340 | 4.15 | 1.41
料 |  | 其他材料费 |  | 元 | 1.81 | 1.000 | 1.81
综 |  | 企业管理费 |  | 元 | 100.00 | 3.85 | 3.85
综 |  | 利润 |  | 元 | 100.00 | 8.79 | 8.79
定 | HD0012 | 木楼梯踢脚板 拆换 | 1. 拆除。 2. 踏步板、踢脚板制作、安装。 | 10m |  | 123.50 | 123.5
工 |  | 人工费 |  | 元 | 24.34 | 1.00 | 24.34
料 |  | 板枋材 |  | m3 | 0.053 | 1700.00 | 90.1
料 |  | 铁铆钉 |  | kg | 0.340 | 4.15 | 1.41
料 |  | 其他材料费 |  | 元 | 1.10 | 1.000 | 1.1
综 |  | 企业管理费 |  | 元 | 100.00 | 2.00 | 2
综 |  | 利润 |  | 元 | 100.00 | 4.55 | 4.55
定 | HD0013 | 木楼梯栏杆扦子 拆换 | 1. 拆除。 2. 栏杆部件制作、安装。 | 10根 |  | 142.72 | 142.72
工 |  | 人工费 |  | 元 | 86.68 | 1.00 | 86.68
料 |  | 板枋材 |  | m3 | 0.019 | 1700.00 | 32.3
料 |  | 铁铆钉 |  | kg | 0.100 | 4.15 | 0.42
综 |  | 企业管理费 |  | 元 | 100.00 | 7.11 | 7.11
综 |  | 利润 |  | 元 | 100.00 | 16.21 | 16.21
定 | HD0014 | 木楼梯栏杆柱 拆换 | 1. 拆除。 2. 栏杆部件制作、安装。 | m3 |  | 3158.63 | 3158.63
工 |  | 人工费 |  | 元 | 996.09 | 1.00 | 996.09
料 |  | 板枋材 |  | m3 | 1.113 | 1700.00 | 1892.1
料 |  | 铁铆钉 |  | kg | 0.600 | 4.15 | 2.49
综 |  | 企业管理费 |  | 元 | 100.00 | 81.68 | 81.68
综 |  | 利润 |  | 元 | 100.00 | 186.27 | 186.27
段 | D.3 | 木屋架
定 | HD0015 | 人字屋架部件拆换 木夹板 | 1. 拆除。 2. 木夹板制作、安装。 3. 刷防腐油以及铁件刷防锈漆。 | 10 付 |  | 708.01 | 708.01
工 |  | 人工费 |  | 元 | 286.99 | 1.00 | 286.99
料 |  | 板枋材 |  | m3 | 0.150 | 1700.00 | 255
料 |  | 铁件 |  | kg | 19.870 | 4.15 | 82.46
料 |  | 其他材料费 |  | 元 | 6.36 | 1.000 | 6.36
综 |  | 企业管理费 |  | 元 | 100.00 | 23.53 | 23.53
综 |  | 利润 |  | 元 | 100.00 | 53.67 | 53.67
定 | HD0016 | 简易屋架制安 跨度≤4m 方木 | 1. 屋架制作、拼装、安装锚固梁端。 2. 刷防腐油以及铁件刷防锈漆。 | m3 |  | 3722.89 | 3722.89
工 |  | 人工费 |  | 元 | 645.01 | 1.00 | 645.01
料 |  | 板枋材 |  | m3 | 1.155 | 1700.00 | 1963.5
料 |  | 铁件 |  | kg | 189.980 | 4.15 | 788.42
料 |  | 六角螺栓 |  | kg | 33.210 | 4.15 | 137.82
料 |  | 铁铆钉 |  | kg | 1.000 | 4.15 | 4.15
料 |  | 其他材料费 |  | 元 | 10.48 | 1.000 | 10.48
综 |  | 企业管理费 |  | 元 | 100.00 | 52.89 | 52.89
综 |  | 利润 |  | 元 | 100.00 | 120.62 | 120.62
定 | HD0017 | 简易屋架制安 跨度≤4m 圆木 | 1. 屋架制作、拼装、安装锚固梁端。 2. 刷防腐油以及铁件刷防锈漆。 | m3 |  | 3030.18 | 3030.18
工 |  | 人工费 |  | 元 | 701.44 | 1.00 | 701.44
料 |  | 板枋材 |  | m3 | 0.165 | 1700.00 | 280.5
料 |  | 原木 |  | m3 | 1.050 | 1100.00 | 1155
料 |  | 铁件 |  | kg | 138.110 | 4.15 | 573.16
料 |  | 六角螺栓 |  | kg | 27.030 | 4.15 | 112.17
料 |  | 铁铆钉 |  | kg | 2.000 | 4.15 | 8.3
料 |  | 其他材料费 |  | 元 | 10.92 | 1.000 | 10.92
综 |  | 企业管理费 |  | 元 | 100.00 | 57.52 | 57.52
综 |  | 利润 |  | 元 | 100.00 | 131.17 | 131.17
定 | HD0018 | 简易屋架制安 跨度≤6m 方木 | 1. 屋架制作、拼装、安装锚固梁端。 2. 刷防腐油以及铁件刷防锈漆。 | m3 |  | 3841.44 | 3841.44
工 |  | 人工费 |  | 元 | 709.51 | 1.00 | 709.51
料 |  | 板枋材 |  | m3 | 1.140 | 1700.00 | 1938
料 |  | 铁件 |  | kg | 201.520 | 4.15 | 836.31
料 |  | 六角螺栓 |  | kg | 36.540 | 4.15 | 151.64
料 |  | 铁铆钉 |  | kg | 1.100 | 4.15 | 4.57
料 |  | 其他材料费 |  | 元 | 10.55 | 1.000 | 10.55
综 |  | 企业管理费 |  | 元 | 100.00 | 58.18 | 58.18
综 |  | 利润 |  | 元 | 100.00 | 132.68 | 132.68
定 | HD0019 | 简易屋架制安 跨度≤6m 圆木 | 1. 屋架制作、拼装、安装锚固梁端。 2. 刷防腐油以及铁件刷防锈漆。 | m3 |  | 3135.49 | 3135.49
工 |  | 人工费 |  | 元 | 772.16 | 1.00 | 772.16
料 |  | 板枋材 |  | m3 | 0.150 | 1700.00 | 255
料 |  | 原木 |  | m3 | 1.050 | 1100.00 | 1155
料 |  | 铁件 |  | kg | 146.770 | 4.15 | 609.1
料 |  | 六角螺栓 |  | kg | 28.110 | 4.15 | 116.66
料 |  | 铁铆钉 |  | kg | 2.080 | 4.15 | 8.63
料 |  | 其他材料费 |  | 元 | 11.23 | 1.000 | 11.23
综 |  | 企业管理费 |  | 元 | 100.00 | 63.32 | 63.32
综 |  | 利润 |  | 元 | 100.00 | 144.39 | 144.39
定 | HD0020 | 屋架修理 跨度≤6m | 1. 铁件制作、安装、刷防锈漆。 2. 屋架修理、刷防腐油。 | 榀 |  | 93.58 | 93.58
工 |  | 人工费 |  | 元 | 65.07 | 1.00 | 65.07
料 |  | 铁件 |  | kg | 2.000 | 4.15 | 8.3
料 |  | 铁铆钉 |  | kg | 0.200 | 4.15 | 0.83
料 |  | 其他材料费 |  | 元 | 1.87 | 1.000 | 1.87
综 |  | 企业管理费 |  | 元 | 100.00 | 5.34 | 5.34
综 |  | 利润 |  | 元 | 100.00 | 12.17 | 12.17
定 | HD0021 | 屋架修理 跨度≤8m | 1. 铁件制作、安装、刷防锈漆。 2. 屋架修理、刷防腐油。 | 榀 |  | 98.29 | 98.29
工 |  | 人工费 |  | 元 | 65.07 | 1.00 | 65.07
料 |  | 铁件 |  | kg | 3.000 | 4.15 | 12.45
料 |  | 铁铆钉 |  | kg | 0.250 | 4.15 | 1.04
料 |  | 其他材料费 |  | 元 | 2.22 | 1.000 | 2.22
综 |  | 企业管理费 |  | 元 | 100.00 | 5.34 | 5.34
综 |  | 利润 |  | 元 | 100.00 | 12.17 | 12.17
定 | HD0022 | 屋架修理 跨度≤10m | 1. 铁件制作、安装、刷防锈漆。 2. 屋架修理、刷防腐油。 | 榀 |  | 123.47 | 123.47
工 |  | 人工费 |  | 元 | 81.46 | 1.00 | 81.46
料 |  | 铁件 |  | kg | 4.000 | 4.15 | 16.6
料 |  | 铁铆钉 |  | kg | 0.300 | 4.15 | 1.25
料 |  | 其他材料费 |  | 元 | 2.25 | 1.000 | 2.25
综 |  | 企业管理费 |  | 元 | 100.00 | 6.68 | 6.68
综 |  | 利润 |  | 元 | 100.00 | 15.23 | 15.23
定 | HD0023 | 屋架修理 跨度>10m | 1. 铁件制作、安装、刷防锈漆。 2. 屋架修理、刷防腐油。 | 榀 |  | 153.02 | 153.02
工 |  | 人工费 |  | 元 | 97.59 | 1.00 | 97.59
料 |  | 铁件 |  | kg | 6.000 | 4.15 | 24.9
料 |  | 铁铆钉 |  | kg | 0.400 | 4.15 | 1.66
料 |  | 其他材料费 |  | 元 | 2.62 | 1.000 | 2.62
综 |  | 企业管理费 |  | 元 | 100.00 | 8.00 | 8
综 |  | 利润 |  | 元 | 100.00 | 18.25 | 18.25
定 | HD0024 | 剪刀撑 方木 制安 | 1. 拆除。 2. 剪刀撑制作、安装。 3. 刷防腐油以及铁件刷防锈漆。 | m3 |  | 2897.82 | 2897.82
工 |  | 人工费 |  | 元 | 817.55 | 1.00 | 817.55
料 |  | 板枋材 |  | m3 | 1.090 | 1700.00 | 1853
料 |  | 铁铆钉 |  | kg | 1.320 | 4.15 | 5.48
料 |  | 其他材料费 |  | 元 | 1.87 | 1.000 | 1.87
综 |  | 企业管理费 |  | 元 | 100.00 | 67.04 | 67.04
综 |  | 利润 |  | 元 | 100.00 | 152.88 | 152.88
定 | HD0025 | 剪刀撑 方木 拆换 | 1. 拆除。 2. 剪刀撑制作、安装。 3. 刷防腐油以及铁件刷防锈漆。 | m3 |  | 3055.00 | 3055
工 |  | 人工费 |  | 元 | 941.41 | 1.00 | 941.41
料 |  | 板枋材 |  | m3 | 1.090 | 1700.00 | 1853
料 |  | 铁铆钉 |  | kg | 1.320 | 4.15 | 5.48
料 |  | 其他材料费 |  | 元 | 1.87 | 1.000 | 1.87
综 |  | 企业管理费 |  | 元 | 100.00 | 77.20 | 77.2
综 |  | 利润 |  | 元 | 100.00 | 176.04 | 176.04
定 | HD0026 | 剪刀撑 圆木 制安 | 1. 拆除。 2. 剪刀撑制作、安装。 3. 刷防腐油以及铁件刷防锈漆。 | m3 |  | 2486.64 | 2486.64
工 |  | 人工费 |  | 元 | 956.46 | 1.00 | 956.46
料 |  | 原木 |  | m3 | 1.150 | 1100.00 | 1265
料 |  | 铁铆钉 |  | kg | 1.450 | 4.15 | 6.02
料 |  | 其他材料费 |  | 元 | 1.87 | 1.000 | 1.87
综 |  | 企业管理费 |  | 元 | 100.00 | 78.43 | 78.43
综 |  | 利润 |  | 元 | 100.00 | 178.86 | 178.86
定 | HD0027 | 剪刀撑 圆木 拆换 | 1. 拆除。 2. 剪刀撑制作、安装。 3. 刷防腐油以及铁件刷防锈漆。 | m3 |  | 2654.49 | 2654.49
工 |  | 人工费 |  | 元 | 1088.73 | 1.00 | 1088.73
料 |  | 原木 |  | m3 | 1.150 | 1100.00 | 1265
料 |  | 铁铆钉 |  | kg | 1.450 | 4.15 | 6.02
料 |  | 其他材料费 |  | 元 | 1.87 | 1.000 | 1.87
综 |  | 企业管理费 |  | 元 | 100.00 | 89.28 | 89.28
综 |  | 利润 |  | 元 | 100.00 | 203.59 | 203.59
定 | HD0028 | 木支撑、木条杆增设 方木 | 1. 定位、弹线、选配料、下料、木材面刷防腐油、安装木加固件。 2. 铁件制作、刷防锈漆、安装、紧固等。 | m3 |  | 3461.45 | 3461.45
工 |  | 人工费 |  | 元 | 1218.39 | 1.00 | 1218.39
料 |  | 板枋材 |  | m3 | 1.060 | 1700.00 | 1802
料 |  | 铁件 |  | kg | 14.400 | 4.15 | 59.76
料 |  | 铁铆钉 |  | kg | 1.000 | 4.15 | 4.15
料 |  | 其他材料费 |  | 元 | 49.40 | 1.000 | 49.4
综 |  | 企业管理费 |  | 元 | 100.00 | 99.91 | 99.91
综 |  | 利润 |  | 元 | 100.00 | 227.84 | 227.84
定 | HD0029 | 木支撑、木条杆增设 圆木 | 1. 定位、弹线、选配料、下料、木材面刷防腐油、安装木加固件。 2. 铁件制作、刷防锈漆、安装、紧固等。 | m3 |  | 2837.49 | 2837.49
工 |  | 人工费 |  | 元 | 1218.39 | 1.00 | 1218.39
料 |  | 原木 |  | m3 | 1.080 | 1100.00 | 1188
料 |  | 铁件 |  | kg | 12.000 | 4.15 | 49.8
料 |  | 铁铆钉 |  | kg | 1.000 | 4.15 | 4.15
料 |  | 其他材料费 |  | 元 | 49.40 | 1.000 | 49.4
综 |  | 企业管理费 |  | 元 | 100.00 | 99.91 | 99.91
综 |  | 利润 |  | 元 | 100.00 | 227.84 | 227.84
定 | HD0030 | 铁夹板屋架节点 | 1. 定位、弹线、选配料、下料、木材面刷防腐油、安装木加固件。 2. 铁件制作、刷防锈漆、安装、紧固等。 | 个 |  | 95.83 | 95.83
工 |  | 人工费 |  | 元 | 33.65 | 1.00 | 33.65
料 |  | 铁件 |  | kg | 8.050 | 4.15 | 33.41
料 |  | 高强螺栓 |  | kg | 1.550 | 10.60 | 16.43
料 |  | 其他材料费 |  | 元 | 3.29 | 1.000 | 3.29
综 |  | 企业管理费 |  | 元 | 100.00 | 2.76 | 2.76
综 |  | 利润 |  | 元 | 100.00 | 6.29 | 6.29
定 | HD0031 | 木夹板屋架节点 | 1. 定位、弹线、选配料、下料、木材面刷防腐油、安装木加固件。 2. 铁件制作、刷防锈漆、安装、紧固等。 | 个 |  | 124.42 | 124.42
工 |  | 人工费 |  | 元 | 44.83 | 1.00 | 44.83
料 |  | 板枋材 |  | m3 | 0.020 | 1700.00 | 34
料 |  | 铁件 |  | kg | 4.320 | 4.15 | 17.93
料 |  | 高强螺栓 |  | kg | 0.850 | 10.60 | 9.01
料 |  | 其他材料费 |  | 元 | 6.59 | 1.000 | 6.59
综 |  | 企业管理费 |  | 元 | 100.00 | 3.68 | 3.68
综 |  | 利润 |  | 元 | 100.00 | 8.38 | 8.38
定 | HD0032 | 木檩条节点 | 1. 定位、弹线、选配料、下料、木材面刷防腐油、安装木加固件。 2. 铁件制作、刷防锈漆、安装、紧固等。 | 个 |  | 8.18 | 8.18
工 |  | 人工费 |  | 元 | 4.60 | 1.00 | 4.6
料 |  | 铁件 |  | kg | 0.160 | 4.15 | 0.66
料 |  | 高强螺栓 |  | kg | 0.140 | 10.60 | 1.48
料 |  | 其他材料费 |  | 元 | 0.20 | 1.000 | 0.2
综 |  | 企业管理费 |  | 元 | 100.00 | 0.38 | 0.38
综 |  | 利润 |  | 元 | 100.00 | 0.86 | 0.86
定 | HD0033 | 屋架铁箍 | 1. 杆件拨正、就位、临时拉接、配制安装铁箍等工作。 | 份 |  | 40.67 | 40.67
工 |  | 人工费 |  | 元 | 17.27 | 1.00 | 17.27
料 |  | 板枋材 |  | m3 | 0.001 | 1700.00 | 1.7
料 |  | 铁件 |  | kg | 3.110 | 4.15 | 12.91
料 |  | 六角螺栓 M8×20 |  | 10个 | 0.210 | 18.00 | 3.78
料 |  | 其他材料费 |  | 元 | 0.36 | 1.000 | 0.36
综 |  | 企业管理费 |  | 元 | 100.00 | 1.42 | 1.42
综 |  | 利润 |  | 元 | 100.00 | 3.23 | 3.23
定 | HD0034 | 屋架紧螺栓 | 杆件归位、修整、添配、紧固螺栓等工作。 | 根 |  | 7.33 | 7.33
工 |  | 人工费 |  | 元 | 5.78 | 1.00 | 5.78
综 |  | 企业管理费 |  | 元 | 100.00 | 0.47 | 0.47
综 |  | 利润 |  | 元 | 100.00 | 1.08 | 1.08
定 | HD0035 | 旧木架绑铅丝 | 清理木构件面层、绑扎紧固铅丝、钉扣钉等工作。 | 道 |  | 12.11 | 12.11
工 |  | 人工费 |  | 元 | 8.56 | 1.00 | 8.56
料 |  | 镀锌铁丝 φ2.8 |  | kg | 0.254 | 4.00 | 1.02
料 |  | 其他材料费 |  | 元 | 0.23 | 1.000 | 0.23
综 |  | 企业管理费 |  | 元 | 100.00 | 0.70 | 0.7
综 |  | 利润 |  | 元 | 100.00 | 1.60 | 1.6
段 | D.4 | 木梁柱
定 | HD0036 | 方木梁 拆换 | 1. 拆除。 2. 选料、截料、刨光、制样板、雕凿成形、试装。 3. 安装包括翻身就位、修整卵榫入位、栽销、校正等。 | m3 |  | 3374.97 | 3374.97
工 |  | 人工费 |  | 元 | 1183.51 | 1.00 | 1183.51
料 |  | 板枋材 |  | m3 | 1.086 | 1700.00 | 1846.2
料 |  | 铁件 |  | kg | 5.000 | 4.15 | 20.75
料 |  | 铁铆钉 |  | kg | 0.600 | 4.15 | 2.49
料 |  | 其他材料费 |  | 元 | 3.65 | 1.000 | 3.65
综 |  | 企业管理费 |  | 元 | 100.00 | 97.05 | 97.05
综 |  | 利润 |  | 元 | 100.00 | 221.32 | 221.32
定 | HD0037 | 方木梁 制安 | 1. 拆除。 2. 选料、截料、刨光、制样板、雕凿成形、试装。 3. 安装包括翻身就位、修整卵榫入位、栽销、校正等。 | m3 |  | 3047.62 | 3047.62
工 |  | 人工费 |  | 元 | 940.50 | 1.00 | 940.5
料 |  | 板枋材 |  | m3 | 1.086 | 1700.00 | 1846.2
料 |  | 铁件 |  | kg | 0.500 | 4.15 | 2.08
料 |  | 铁铆钉 |  | kg | 0.600 | 4.15 | 2.49
料 |  | 其他材料费 |  | 元 | 3.36 | 1.000 | 3.36
综 |  | 企业管理费 |  | 元 | 100.00 | 77.12 | 77.12
综 |  | 利润 |  | 元 | 100.00 | 175.87 | 175.87
定 | HD0038 | 圆木梁 制安 | 1. 拆除。 2. 选料、截料、刨光、制样板、雕凿成形、试装。 3. 安装包括翻身就位、修整卵榫入位、栽销、校正等。 | m3 |  | 2647.37 | 2647.37
工 |  | 人工费 |  | 元 | 1057.07 | 1.00 | 1057.07
料 |  | 原木 |  | m3 | 1.180 | 1100.00 | 1298
料 |  | 铁件 |  | kg | 0.500 | 4.15 | 2.08
料 |  | 铁铆钉 |  | kg | 0.600 | 4.15 | 2.49
料 |  | 其他材料费 |  | 元 | 3.38 | 1.000 | 3.38
综 |  | 企业管理费 |  | 元 | 100.00 | 86.68 | 86.68
综 |  | 利润 |  | 元 | 100.00 | 197.67 | 197.67
定 | HD0039 | 圆木梁 拆换 | 1. 拆除。 2. 选料、截料、刨光、制样板、雕凿成形、试装。 3. 安装包括翻身就位、修整卵榫入位、栽销、校正等。 | m3 |  | 2982.99 | 2982.99
工 |  | 人工费 |  | 元 | 1306.64 | 1.00 | 1306.64
料 |  | 原木 |  | m3 | 1.180 | 1100.00 | 1298
料 |  | 铁件 |  | kg | 5.000 | 4.15 | 20.75
料 |  | 铁铆钉 |  | kg | 0.600 | 4.15 | 2.49
料 |  | 其他材料费 |  | 元 | 3.63 | 1.000 | 3.63
综 |  | 企业管理费 |  | 元 | 100.00 | 107.14 | 107.14
综 |  | 利润 |  | 元 | 100.00 | 244.34 | 244.34
定 | HD0040 | 方木柱 制安 | 1. 拆除。 2. 选料、截料、刨光、制样板、雕凿成形、试装。 3. 安装包括翻身就位、修整卵榫入位、栽销、校正等。 | m3 |  | 2999.62 | 2999.62
工 |  | 人工费 |  | 元 | 786.85 | 1.00 | 786.85
料 |  | 板枋材 |  | m3 | 1.175 | 1700.00 | 1997.5
料 |  | 铁铆钉 |  | kg | 0.870 | 4.15 | 3.61
综 |  | 企业管理费 |  | 元 | 100.00 | 64.52 | 64.52
综 |  | 利润 |  | 元 | 100.00 | 147.14 | 147.14
定 | HD0041 | 方木柱 拆换 | 1. 拆除。 2. 选料、截料、刨光、制样板、雕凿成形、试装。 3. 安装包括翻身就位、修整卵榫入位、栽销、校正等。 | m3 |  | 3342.48 | 3342.48
工 |  | 人工费 |  | 元 | 1022.75 | 1.00 | 1022.75
料 |  | 板枋材 |  | m3 | 1.175 | 1700.00 | 1997.5
料 |  | 铁铆钉 |  | kg | 0.870 | 4.15 | 3.61
料 |  | 其他材料费 |  | 元 | 43.50 | 1.000 | 43.5
综 |  | 企业管理费 |  | 元 | 100.00 | 83.87 | 83.87
综 |  | 利润 |  | 元 | 100.00 | 191.25 | 191.25
定 | HD0042 | 圆木柱 制安 | 1. 拆除。 2. 选料、截料、刨光、制样板、雕凿成形、试装。 3. 安装包括翻身就位、修整卵榫入位、栽销、校正等。 | m3 |  | 2671.58 | 2671.58
工 |  | 人工费 |  | 元 | 981.52 | 1.00 | 981.52
料 |  | 原木 |  | m3 | 1.293 | 1100.00 | 1422.3
料 |  | 铁铆钉 |  | kg | 0.900 | 4.15 | 3.74
综 |  | 企业管理费 |  | 元 | 100.00 | 80.48 | 80.48
综 |  | 利润 |  | 元 | 100.00 | 183.54 | 183.54
定 | HD0043 | 圆木柱 拆换 | 1. 拆除。 2. 选料、截料、刨光、制样板、雕凿成形、试装。 3. 安装包括翻身就位、修整卵榫入位、栽销、校正等。 | m3 |  | 3073.57 | 3073.57
工 |  | 人工费 |  | 元 | 1275.70 | 1.00 | 1275.7
料 |  | 原木 |  | m3 | 1.293 | 1100.00 | 1422.3
料 |  | 铁铆钉 |  | kg | 0.900 | 4.15 | 3.74
料 |  | 其他材料费 |  | 元 | 28.66 | 1.000 | 28.66
综 |  | 企业管理费 |  | 元 | 100.00 | 104.61 | 104.61
综 |  | 利润 |  | 元 | 100.00 | 238.56 | 238.56
段 | D.5 | 檩木、支撑
定 | HD0044 | 方標木 制安 | 1. 拆除。 2. 檩木制作、拼装、安装。 3. 锚固梁端，刷防腐油。 | m3 |  | 2645.12 | 2645.12
工 |  | 人工费 |  | 元 | 502.94 | 1.00 | 502.94
料 |  | 板枋材 |  | m3 | 1.164 | 1700.00 | 1978.8
料 |  | 铁铆钉 |  | kg | 5.366 | 4.15 | 22.27
料 |  | 其他材料费 |  | 元 | 5.82 | 1.000 | 5.82
综 |  | 企业管理费 |  | 元 | 100.00 | 41.24 | 41.24
综 |  | 利润 |  | 元 | 100.00 | 94.05 | 94.05
定 | HD0045 | 方標木 拆换 | 1. 拆除。 2. 檩木制作、拼装、安装。 3. 锚固梁端，刷防腐油。 | m3 |  | 2963.31 | 2963.31
工 |  | 人工费 |  | 元 | 753.68 | 1.00 | 753.68
料 |  | 板枋材 |  | m3 | 1.164 | 1700.00 | 1978.8
料 |  | 铁铆钉 |  | kg | 5.366 | 4.15 | 22.27
料 |  | 其他材料费 |  | 元 | 5.82 | 1.000 | 5.82
综 |  | 企业管理费 |  | 元 | 100.00 | 61.80 | 61.8
综 |  | 利润 |  | 元 | 100.00 | 140.94 | 140.94
定 | HD0046 | 圆標木 制安 | 1. 拆除。 2. 檩木制作、拼装、安装。 3. 锚固梁端，刷防腐油。 | m3 |  | 1910.82 | 1910.82
工 |  | 人工费 |  | 元 | 401.19 | 1.00 | 401.19
料 |  | 板枋材 |  | m3 | 0.113 | 1700.00 | 192.1
料 |  | 原木 |  | m3 | 1.082 | 1100.00 | 1190.2
料 |  | 铁铆钉 |  | kg | 3.481 | 4.15 | 14.45
料 |  | 其他材料费 |  | 元 | 4.96 | 1.000 | 4.96
综 |  | 企业管理费 |  | 元 | 100.00 | 32.90 | 32.9
综 |  | 利润 |  | 元 | 100.00 | 75.02 | 75.02
定 | HD0047 | 圆標木 拆换 | 1. 拆除。 2. 檩木制作、拼装、安装。 3. 锚固梁端，刷防腐油。 | m3 |  | 2165.73 | 2165.73
工 |  | 人工费 |  | 元 | 602.06 | 1.00 | 602.06
料 |  | 板枋材 |  | m3 | 0.113 | 1700.00 | 192.1
料 |  | 原木 |  | m3 | 1.082 | 1100.00 | 1190.2
料 |  | 铁铆钉 |  | kg | 3.481 | 4.15 | 14.45
料 |  | 其他材料费 |  | 元 | 4.96 | 1.000 | 4.96
综 |  | 企业管理费 |  | 元 | 100.00 | 49.37 | 49.37
综 |  | 利润 |  | 元 | 100.00 | 112.59 | 112.59
定 | HD0048 | 方木支撑 制安 | 1. 拆除。 2. 支撑制作、拼装、安装。 3. 锚固梁端，刷防腐油。 | m3 |  | 2925.18 | 2925.18
工 |  | 人工费 |  | 元 | 783.30 | 1.00 | 783.3
料 |  | 板枋材 |  | m3 | 1.130 | 1700.00 | 1921
料 |  | 铁铆钉 |  | kg | 2.000 | 4.15 | 8.3
料 |  | 其他材料费 |  | 元 | 1.87 | 1.000 | 1.87
综 |  | 企业管理费 |  | 元 | 100.00 | 64.23 | 64.23
综 |  | 利润 |  | 元 | 100.00 | 146.48 | 146.48
定 | HD0049 | 方木支撑 拆换 | 1. 拆除。 2. 支撑制作、拼装、安装。 3. 锚固梁端，刷防腐油。 | m3 |  | 3154.43 | 3154.43
工 |  | 人工费 |  | 元 | 963.96 | 1.00 | 963.96
料 |  | 板枋材 |  | m3 | 1.130 | 1700.00 | 1921
料 |  | 铁铆钉 |  | kg | 2.000 | 4.15 | 8.3
料 |  | 其他材料费 |  | 元 | 1.87 | 1.000 | 1.87
综 |  | 企业管理费 |  | 元 | 100.00 | 79.04 | 79.04
综 |  | 利润 |  | 元 | 100.00 | 180.26 | 180.26
定 | HD0050 | 圆木支撑 制安 | 1. 拆除。 2. 支撑制作、拼装、安装。 3. 锚固梁端，刷防腐油。 | m3 |  | 2578.01 | 2578.01
工 |  | 人工费 |  | 元 | 1011.69 | 1.00 | 1011.69
料 |  | 板枋材 |  | m3 | 0.050 | 1700.00 | 85
料 |  | 原木 |  | m3 | 1.090 | 1100.00 | 1199
料 |  | 铁铆钉 |  | kg | 2.000 | 4.15 | 8.3
料 |  | 其他材料费 |  | 元 | 1.87 | 1.000 | 1.87
综 |  | 企业管理费 |  | 元 | 100.00 | 82.96 | 82.96
综 |  | 利润 |  | 元 | 100.00 | 189.19 | 189.19
定 | HD0051 | 圆木支撑 拆换 | 1. 拆除。 2. 支撑制作、拼装、安装。 3. 锚固梁端，刷防腐油。 | m3 |  | 2848.09 | 2848.09
工 |  | 人工费 |  | 元 | 1224.52 | 1.00 | 1224.52
料 |  | 板枋材 |  | m3 | 0.050 | 1700.00 | 85
料 |  | 原木 |  | m3 | 1.090 | 1100.00 | 1199
料 |  | 铁铆钉 |  | kg | 2.000 | 4.15 | 8.3
料 |  | 其他材料费 |  | 元 | 1.87 | 1.000 | 1.87
综 |  | 企业管理费 |  | 元 | 100.00 | 100.41 | 100.41
综 |  | 利润 |  | 元 | 100.00 | 228.99 | 228.99
定 | HD0052 | 临时支撑搭拆 方木 | 1. 临时支撑制作、拼装。 2. 拆除。 | m3 |  | 505.93 | 505.93
工 |  | 人工费 |  | 元 | 207.27 | 1.00 | 207.27
料 |  | 板枋材 |  | m3 | 0.138 | 1700.00 | 234.6
料 |  | 铁铆钉 |  | kg | 2.000 | 4.15 | 8.3
综 |  | 企业管理费 |  | 元 | 100.00 | 17.00 | 17
综 |  | 利润 |  | 元 | 100.00 | 38.76 | 38.76
定 | HD0053 | 临时支撑搭拆 圆木 | 1. 临时支撑制作、拼装。 2. 拆除。 | m3 |  | 531.43 | 531.43
工 |  | 人工费 |  | 元 | 266.61 | 1.00 | 266.61
料 |  | 板枋材 |  | m3 | 0.055 | 1700.00 | 93.5
料 |  | 原木 |  | m3 | 0.083 | 1100.00 | 91.3
料 |  | 铁铆钉 |  | kg | 2.000 | 4.15 | 8.3
综 |  | 企业管理费 |  | 元 | 100.00 | 21.86 | 21.86
综 |  | 利润 |  | 元 | 100.00 | 49.86 | 49.86
段 | D.6 | 屋面木基层、封檐板
定 | HD0054 | 屋面木基层 平瓦 制安 | 1. 拆除。 2. 木基层制作、安装，钉椽子及挂瓦条。 | 100m2 |  | 2263.04 | 2263.04
工 |  | 人工费 |  | 元 | 244.12 | 1.00 | 244.12
料 |  | 板枋材 |  | m3 | 0.817 | 1700.00 | 1388.9
料 |  | 挂瓦条 |  | m3 | 0.310 | 1700.00 | 527
料 |  | 铁铆钉 |  | kg | 9.000 | 4.15 | 37.35
综 |  | 企业管理费 |  | 元 | 100.00 | 20.02 | 20.02
综 |  | 利润 |  | 元 | 100.00 | 45.65 | 45.65
定 | HD0055 | 屋面木基层 平瓦 拆换 | 1. 拆除。 2. 木基层制作、安装，钉椽子及挂瓦条。 | 100m2 |  | 2356.03 | 2356.03
工 |  | 人工费 |  | 元 | 317.40 | 1.00 | 317.4
料 |  | 板枋材 |  | m3 | 0.817 | 1700.00 | 1388.9
料 |  | 挂瓦条 |  | m3 | 0.310 | 1700.00 | 527
料 |  | 铁铆钉 |  | kg | 9.000 | 4.15 | 37.35
综 |  | 企业管理费 |  | 元 | 100.00 | 26.03 | 26.03
综 |  | 利润 |  | 元 | 100.00 | 59.35 | 59.35
定 | HD0056 | 屋面木基层 小青瓦 制安 | 1. 拆除。 2. 木基层制作、安装，钉椽子及挂瓦条。 | 100m2 |  | 2198.28 | 2198.28
工 |  | 人工费 |  | 元 | 195.36 | 1.00 | 195.36
料 |  | 板枋材 |  | m3 | 1.138 | 1700.00 | 1934.6
料 |  | 铁铆钉 |  | kg | 3.800 | 4.15 | 15.77
综 |  | 企业管理费 |  | 元 | 100.00 | 16.02 | 16.02
综 |  | 利润 |  | 元 | 100.00 | 36.53 | 36.53
定 | HD0057 | 屋面木基层 小青瓦 拆换 | 1. 拆除。 2. 木基层制作、安装，钉椽子及挂瓦条。 | 100m2 |  | 2273.48 | 2273.48
工 |  | 人工费 |  | 元 | 254.62 | 1.00 | 254.62
料 |  | 板枋材 |  | m3 | 1.138 | 1700.00 | 1934.6
料 |  | 铁铆钉 |  | kg | 3.800 | 4.15 | 15.77
综 |  | 企业管理费 |  | 元 | 100.00 | 20.88 | 20.88
综 |  | 利润 |  | 元 | 100.00 | 47.61 | 47.61
定 | HD0058 | 封檐板 板宽≤200mm 制安 | 1. 拆除。 2. 封檐板制作、安装，钉椽子及挂瓦条。 | 100m |  | 2016.49 | 2016.49
工 |  | 人工费 |  | 元 | 742.77 | 1.00 | 742.77
料 |  | 板枋材 |  | m3 | 0.629 | 1700.00 | 1069.3
料 |  | 铁铆钉 |  | kg | 1.110 | 4.15 | 4.61
综 |  | 企业管理费 |  | 元 | 100.00 | 60.91 | 60.91
综 |  | 利润 |  | 元 | 100.00 | 138.90 | 138.9
定 | HD0059 | 封檐板 板宽≤200mm 拆换 | 1. 拆除。 2. 封檐板制作、安装，钉椽子及挂瓦条。 | 100m |  | 2296.34 | 2296.34
工 |  | 人工费 |  | 元 | 963.30 | 1.00 | 963.3
料 |  | 板枋材 |  | m3 | 0.629 | 1700.00 | 1069.3
料 |  | 铁铆钉 |  | kg | 1.110 | 4.15 | 4.61
综 |  | 企业管理费 |  | 元 | 100.00 | 78.99 | 78.99
综 |  | 利润 |  | 元 | 100.00 | 180.14 | 180.14
定 | HD0060 | 封檐板 板宽≤300mm 制安 | 1. 拆除。 2. 封檐板制作、安装，钉椽子及挂瓦条。 | 100m |  | 2687.98 | 2687.98
工 |  | 人工费 |  | 元 | 847.36 | 1.00 | 847.36
料 |  | 板枋材 |  | m3 | 0.945 | 1700.00 | 1606.5
料 |  | 铁铆钉 |  | kg | 1.490 | 4.15 | 6.18
综 |  | 企业管理费 |  | 元 | 100.00 | 69.48 | 69.48
综 |  | 利润 |  | 元 | 100.00 | 158.46 | 158.46
定 | HD0061 | 封檐板 板宽≤300mm 拆换 | 1. 拆除。 2. 封檐板制作、安装，钉椽子及挂瓦条。 | 100m |  | 3007.77 | 3007.77
工 |  | 人工费 |  | 元 | 1099.36 | 1.00 | 1099.36
料 |  | 板枋材 |  | m3 | 0.945 | 1700.00 | 1606.5
料 |  | 铁铆钉 |  | kg | 1.490 | 4.15 | 6.18
综 |  | 企业管理费 |  | 元 | 100.00 | 90.15 | 90.15
综 |  | 利润 |  | 元 | 100.00 | 205.58 | 205.58
定 | HD0062 | 屋面板拆换 板厚15mm 平口 | 1. 拆除。 2. 屋面板制作、安装，钉挂瓦条。 | 100m2 |  | 3744.74 | 3744.74
工 |  | 人工费 |  | 元 | 636.57 | 1.00 | 636.57
料 |  | 板枋材 |  | m3 | 1.717 | 1700.00 | 2918.9
料 |  | 铁铆钉 |  | kg | 4.345 | 4.15 | 18.03
综 |  | 企业管理费 |  | 元 | 100.00 | 52.20 | 52.2
综 |  | 利润 |  | 元 | 100.00 | 119.04 | 119.04
定 | HD0063 | 屋面板拆换 板厚15mm 错口 | 1. 拆除。 2. 屋面板制作、安装，钉挂瓦条。 | 100m2 |  | 4070.26 | 4070.26
工 |  | 人工费 |  | 元 | 737.16 | 1.00 | 737.16
料 |  | 板枋材 |  | m3 | 1.844 | 1700.00 | 3134.8
综 |  | 企业管理费 |  | 元 | 100.00 | 60.45 | 60.45
综 |  | 利润 |  | 元 | 100.00 | 137.85 | 137.85
定 | HD0064 | 檩木上钉屋面板、油毡挂瓦条 | 1. 拆除。 2. 檩木上钉屋面板及挂瓦条。 | 100m2 |  | 9109.48 | 9109.48
工 |  | 人工费 |  | 元 | 743.05 | 1.00 | 743.05
料 |  | 板枋材 |  | m3 | 0.235 | 1700.00 | 399.5
料 |  | 压型屋面板 W-550 |  | m2 | 103.300 | 72.00 | 7437.6
料 |  | 石油沥青油毡 350g |  | m2 | 110.000 | 1.50 | 165
料 |  | 板条 1000×38×8 |  | 百根 | 2.121 | 65.00 | 137.87
料 |  | 铁铆钉 |  | kg | 6.406 | 4.15 | 26.58
综 |  | 企业管理费 |  | 元 | 100.00 | 60.93 | 60.93
综 |  | 利润 |  | 元 | 100.00 | 138.95 | 138.95
定 | HD0065 | 狮子口宽度≤1m 制安 | 1. 选配料、截料、刨光、画线、雕凿成形。 2. 试装、修整卯榫入位、栽销、校正等。 | 个 |  | 486.88 | 486.88
工 |  | 人工费 |  | 元 | 130.14 | 1.00 | 130.14
料 |  | 板枋材 |  | m3 | 0.184 | 1700.00 | 312.8
料 |  | 铁铆钉 |  | kg | 0.800 | 4.15 | 3.32
料 |  | 其他材料费 |  | 元 | 5.61 | 1.000 | 5.61
综 |  | 企业管理费 |  | 元 | 100.00 | 10.67 | 10.67
综 |  | 利润 |  | 元 | 100.00 | 24.34 | 24.34
定 | HD0066 | 狮子口宽度≤1m 修理 | 1. 选配料、截料、刨光、画线、雕凿成形。 2. 试装、修整卯榫入位、栽销、校正等。 | 个 |  | 130.83 | 130.83
工 |  | 人工费 |  | 元 | 32.52 | 1.00 | 32.52
料 |  | 板枋材 |  | m3 | 0.052 | 1700.00 | 88.4
料 |  | 铁铆钉 |  | kg | 0.280 | 4.15 | 1.16
综 |  | 企业管理费 |  | 元 | 100.00 | 2.67 | 2.67
综 |  | 利润 |  | 元 | 100.00 | 6.08 | 6.08
定 | HD0067 | 狮子口宽度≤1.5m 制安 | 1. 选配料、截料、刨光、画线、雕凿成形。 2. 试装、修整卯榫入位、栽销、校正等。 | 个 |  | 578.16 | 578.16
工 |  | 人工费 |  | 元 | 166.91 | 1.00 | 166.91
料 |  | 板枋材 |  | m3 | 0.210 | 1700.00 | 357
料 |  | 铁铆钉 |  | kg | 0.900 | 4.15 | 3.74
料 |  | 其他材料费 |  | 元 | 5.61 | 1.000 | 5.61
综 |  | 企业管理费 |  | 元 | 100.00 | 13.69 | 13.69
综 |  | 利润 |  | 元 | 100.00 | 31.21 | 31.21
定 | HD0068 | 狮子口宽度≤1.5m 修理 | 1. 选配料、截料、刨光、画线、雕凿成形。 2. 试装、修整卯榫入位、栽销、校正等。 | 个 |  | 154.44 | 154.44
工 |  | 人工费 |  | 元 | 43.02 | 1.00 | 43.02
料 |  | 板枋材 |  | m3 | 0.058 | 1700.00 | 98.6
料 |  | 铁铆钉 |  | kg | 0.300 | 4.15 | 1.25
综 |  | 企业管理费 |  | 元 | 100.00 | 3.53 | 3.53
综 |  | 利润 |  | 元 | 100.00 | 8.04 | 8.04
定 | HD0069 | 木天沟板 制安 | 1. 拆除。 2. 选配料、截料、刨光、画线、雕凿成形。 3. 试装、修整卯榫入位、栽销、校正等。 | 10m2 |  | 504.27 | 504.27
工 |  | 人工费 |  | 元 | 40.73 | 1.00 | 40.73
料 |  | 板枋材 |  | m3 | 0.263 | 1700.00 | 447.1
料 |  | 铁铆钉 |  | kg | 1.320 | 4.15 | 5.48
综 |  | 企业管理费 |  | 元 | 100.00 | 3.34 | 3.34
综 |  | 利润 |  | 元 | 100.00 | 7.62 | 7.62
定 | HD0070 | 木天沟板 拆换 | 1. 拆除。 2. 选配料、截料、刨光、画线、雕凿成形。 3. 试装、修整卯榫入位、栽销、校正等。 | 10m2 |  | 545.57 | 545.57
工 |  | 人工费 |  | 元 | 73.28 | 1.00 | 73.28
料 |  | 板枋材 |  | m3 | 0.263 | 1700.00 | 447.1
料 |  | 铁铆钉 |  | kg | 1.320 | 4.15 | 5.48
综 |  | 企业管理费 |  | 元 | 100.00 | 6.01 | 6.01
综 |  | 利润 |  | 元 | 100.00 | 13.70 | 13.7
定 | HD0071 | 牛腿 制安 | 1. 拆除。 2. 选配料、截料、刨光、画线、雕凿成形。 3. 试装、修整卯榫入位、栽销、校正等。 | 10个 |  | 551.63 | 551.63
工 |  | 人工费 |  | 元 | 203.39 | 1.00 | 203.39
料 |  | 板枋材 |  | m3 | 0.080 | 1700.00 | 136
料 |  | 板条 1000×38×8 |  | 百根 | 2.200 | 65.00 | 143
料 |  | 铁铆钉 |  | kg | 3.500 | 4.15 | 14.53
综 |  | 企业管理费 |  | 元 | 100.00 | 16.68 | 16.68
综 |  | 利润 |  | 元 | 100.00 | 38.03 | 38.03
定 | HD0072 | 牛腿 拆换 | 1. 拆除。 2. 选配料、截料、刨光、画线、雕凿成形。 3. 试装、修整卯榫入位、栽销、校正等。 | 10个 |  | 758.42 | 758.42
工 |  | 人工费 |  | 元 | 366.34 | 1.00 | 366.34
料 |  | 板枋材 |  | m3 | 0.080 | 1700.00 | 136
料 |  | 板条 1000×38×8 |  | 百根 | 2.200 | 65.00 | 143
料 |  | 铁铆钉 |  | kg | 3.500 | 4.15 | 14.53
综 |  | 企业管理费 |  | 元 | 100.00 | 30.04 | 30.04
综 |  | 利润 |  | 元 | 100.00 | 68.51 | 68.51
段 | D.7 | 穿逗屋架
定 | HD0073 | 穿逗荐正 三柱二挂筒 | 1. 拆除。 2. 制作、安装、围扯绳、做筏子、立荐杆、做龙门桩、钉巴加楔恢复等。 | 10 排列 |  | 1350.35 | 1350.35
工 |  | 人工费 |  | 元 | 1017.27 | 1.00 | 1017.27
料 |  | 铁铆钉 |  | kg | 2.700 | 4.15 | 11.21
料 |  | 镀锌铁丝 12^\# |  | kg | 2.700 | 4.00 | 10.8
料 |  | 其他材料费 |  | 元 | 37.42 | 1.000 | 37.42
综 |  | 企业管理费 |  | 元 | 100.00 | 83.42 | 83.42
综 |  | 利润 |  | 元 | 100.00 | 190.23 | 190.23
定 | HD0074 | 穿逗荐正 三柱四挂筒 | 1. 拆除。 2. 制作、安装、围扯绳、做筏子、立荐杆、做龙门桩、钉巴加楔恢复等。 | 10 排列 |  | 1628.35 | 1628.35
工 |  | 人工费 |  | 元 | 1220.66 | 1.00 | 1220.66
料 |  | 铁铆钉 |  | kg | 3.000 | 4.15 | 12.45
料 |  | 镀锌铁丝 12^\# |  | kg | 3.000 | 4.00 | 12
料 |  | 其他材料费 |  | 元 | 54.89 | 1.000 | 54.89
综 |  | 企业管理费 |  | 元 | 100.00 | 100.09 | 100.09
综 |  | 利润 |  | 元 | 100.00 | 228.26 | 228.26
定 | HD0075 | 穿逗荐正 五柱二挂筒 | 1. 拆除。 2. 制作、安装、围扯绳、做筏子、立荐杆、做龙门桩、钉巴加楔恢复等。 | 10 排列 |  | 1908.86 | 1908.86
工 |  | 人工费 |  | 元 | 1424.34 | 1.00 | 1424.34
料 |  | 铁铆钉 |  | kg | 3.500 | 4.15 | 14.53
料 |  | 镀锌铁丝 12^\# |  | kg | 3.000 | 4.00 | 12
料 |  | 其他材料费 |  | 元 | 74.84 | 1.000 | 74.84
综 |  | 企业管理费 |  | 元 | 100.00 | 116.80 | 116.8
综 |  | 利润 |  | 元 | 100.00 | 266.35 | 266.35
定 | HD0076 | 穿逗荐正 五柱四挂筒 | 1. 拆除。 2. 制作、安装、围扯绳、做筏子、立荐杆、做龙门桩、钉巴加楔恢复等。 | 10 排列 |  | 2210.46 | 2210.46
工 |  | 人工费 |  | 元 | 1627.73 | 1.00 | 1627.73
料 |  | 铁铆钉 |  | kg | 4.000 | 4.15 | 16.6
料 |  | 镀锌铁丝 12^\# |  | kg | 4.000 | 4.00 | 16
料 |  | 其他材料费 |  | 元 | 112.27 | 1.000 | 112.27
综 |  | 企业管理费 |  | 元 | 100.00 | 133.47 | 133.47
综 |  | 利润 |  | 元 | 100.00 | 304.39 | 304.39
定 | HD0077 | 穿逗屋架部件拆换 升支柱足 | 1. 拆除。 2. 制作、安装、围扯绳、做筏子、立荐杆、做龙门桩、钉巴加楔恢复等。 | 10根 |  | 530.68 | 530.68
工 |  | 人工费 |  | 元 | 201.72 | 1.00 | 201.72
料 |  | 杉原木 综合 |  | m3 | 0.197 | 1100.00 | 216.7
料 |  | 铁铆钉 |  | kg | 0.900 | 4.15 | 3.74
料 |  | 其他材料费 |  | 元 | 54.26 | 1.000 | 54.26
综 |  | 企业管理费 |  | 元 | 100.00 | 16.54 | 16.54
综 |  | 利润 |  | 元 | 100.00 | 37.72 | 37.72
定 | HD0078 | 穿逗屋架部件拆换 锯柱足 | 1. 拆除。 2. 制作、安装、围扯绳、做筏子、立荐杆、做龙门桩、钉巴加楔恢复等。 | 10根 |  | 54.59 | 54.59
工 |  | 人工费 |  | 元 | 43.02 | 1.00 | 43.02
综 |  | 企业管理费 |  | 元 | 100.00 | 3.53 | 3.53
综 |  | 利润 |  | 元 | 100.00 | 8.04 | 8.04
定 | HD0079 | 穿逗屋架部件拆换 补柱 | 1. 拆除。 2. 制作、安装、围扯绳、做筏子、立荐杆、做龙门桩、钉巴加楔恢复等。 | 10根 |  | 318.29 | 318.29
工 |  | 人工费 |  | 元 | 79.35 | 1.00 | 79.35
料 |  | 杉原木 综合 |  | m3 | 0.150 | 1100.00 | 165
料 |  | 铁铆钉 |  | kg | 1.400 | 4.15 | 5.81
料 |  | 其他材料费 |  | 元 | 46.78 | 1.000 | 46.78
综 |  | 企业管理费 |  | 元 | 100.00 | 6.51 | 6.51
综 |  | 利润 |  | 元 | 100.00 | 14.84 | 14.84
定 | HD0080 | 穿逗屋架部件拆换 三眼以内换柱 | 1. 拆除。 2. 制作、安装、围扯绳、做筏子、立荐杆、做龙门桩、钉巴加楔恢复等。 | 10根 |  | 2203.52 | 2203.52
工 |  | 人工费 |  | 元 | 272.71 | 1.00 | 272.71
料 |  | 杉原木 综合 |  | m3 | 1.670 | 1100.00 | 1837
料 |  | 铁铆钉 |  | kg | 0.420 | 4.15 | 1.74
料 |  | 其他材料费 |  | 元 | 18.71 | 1.000 | 18.71
综 |  | 企业管理费 |  | 元 | 100.00 | 22.36 | 22.36
综 |  | 利润 |  | 元 | 100.00 | 51.00 | 51
定 | HD0081 | 穿逗屋架部件拆换 低筒 | 1. 拆除。 2. 制作、安装、围扯绳、做筏子、立荐杆、做龙门桩、钉巴加楔恢复等。 | 10个 |  | 702.25 | 702.25
工 |  | 人工费 |  | 元 | 164.95 | 1.00 | 164.95
料 |  | 杉原木 综合 |  | m3 | 0.445 | 1100.00 | 489.5
料 |  | 铁铆钉 |  | kg | 0.480 | 4.15 | 1.99
料 |  | 其他材料费 |  | 元 | 1.43 | 1.000 | 1.43
综 |  | 企业管理费 |  | 元 | 100.00 | 13.53 | 13.53
综 |  | 利润 |  | 元 | 100.00 | 30.85 | 30.85
定 | HD0082 | 穿逗屋架部件拆换 挑枋 | 1. 拆除。 2. 制作、安装、围扯绳、做筏子、立荐杆、做龙门桩、钉巴加楔恢复等。 | 10 根 |  | 542.54 | 542.54
工 |  | 人工费 |  | 元 | 71.32 | 1.00 | 71.32
料 |  | 板枋材 |  | m3 | 0.254 | 1700.00 | 431.8
料 |  | 铁件 |  | kg | 3.100 | 4.15 | 12.87
料 |  | 铁铆钉 |  | kg | 0.300 | 4.15 | 1.25
料 |  | 其他材料费 |  | 元 | 6.11 | 1.000 | 6.11
综 |  | 企业管理费 |  | 元 | 100.00 | 5.85 | 5.85
综 |  | 利润 |  | 元 | 100.00 | 13.34 | 13.34
定 | HD0083 | 穿逗屋架部件拆换 穿枋 | 1. 拆除。 2. 制作、安装、围扯绳、做筏子、立荐杆、做龙门桩、钉巴加楔恢复等。 | 10 根 |  | 919.51 | 919.51
工 |  | 人工费 |  | 元 | 148.82 | 1.00 | 148.82
料 |  | 板枋材 |  | m3 | 0.415 | 1700.00 | 705.5
料 |  | 铁件 |  | kg | 3.090 | 4.15 | 12.82
料 |  | 铁铆钉 |  | kg | 0.360 | 4.15 | 1.49
料 |  | 其他材料费 |  | 元 | 10.85 | 1.000 | 10.85
综 |  | 企业管理费 |  | 元 | 100.00 | 12.20 | 12.2
综 |  | 利润 |  | 元 | 100.00 | 27.83 | 27.83
定 | HD0084 | 穿逗屋架部件拆换 照面枋 | 1. 拆除。 2. 制作、安装、围扯绳、做筏子、立荐杆、做龙门桩、钉巴加楔恢复等。 | 10 根 |  | 815.27 | 815.27
工 |  | 人工费 |  | 元 | 109.76 | 1.00 | 109.76
料 |  | 板枋材 |  | m3 | 0.369 | 1700.00 | 627.3
料 |  | 铁件 |  | kg | 6.170 | 4.15 | 25.61
料 |  | 铁铆钉 |  | kg | 0.480 | 4.15 | 1.99
料 |  | 其他材料费 |  | 元 | 21.08 | 1.000 | 21.08
综 |  | 企业管理费 |  | 元 | 100.00 | 9.00 | 9
综 |  | 利润 |  | 元 | 100.00 | 20.53 | 20.53
定 | HD0085 | 穿逗屋架部件拆换 1.2m长 地脚枋 | 1. 拆除。 2. 制作、安装、围扯绳、做筏子、立荐杆、做龙门桩、钉巴加楔恢复等。 | 10 根 |  | 312.14 | 312.14
工 |  | 人工费 |  | 元 | 55.19 | 1.00 | 55.19
料 |  | 板枋材 |  | m3 | 0.136 | 1700.00 | 231.2
料 |  | 铁铆钉 |  | kg | 2.400 | 4.15 | 9.96
料 |  | 其他材料费 |  | 元 | 0.94 | 1.000 | 0.94
综 |  | 企业管理费 |  | 元 | 100.00 | 4.53 | 4.53
综 |  | 利润 |  | 元 | 100.00 | 10.32 | 10.32
定 | HD0086 | 穿逗屋架部件拆换 4m长 落地撑 | 1. 拆除。 2. 制作、安装、围扯绳、做筏子、立荐杆、做龙门桩、钉巴加楔恢复等。 | 10 根 |  | 1096.32 | 1096.32
工 |  | 人工费 |  | 元 | 22.49 | 1.00 | 22.49
料 |  | 板枋材 |  | m3 | 0.622 | 1700.00 | 1057.4
料 |  | 铁铆钉 |  | kg | 1.370 | 4.15 | 5.69
料 |  | 其他材料费 |  | 元 | 4.69 | 1.000 | 4.69
综 |  | 企业管理费 |  | 元 | 100.00 | 1.84 | 1.84
综 |  | 利润 |  | 元 | 100.00 | 4.21 | 4.21
定 | HD0087 | 穿逗屋架部件拆换 1.2m长 直撑枋 | 1. 拆除。 2. 制作、安装、围扯绳、做筏子、立荐杆、做龙门桩、钉巴加楔恢复等。 | 10 根 |  | 287.43 | 287.43
工 |  | 人工费 |  | 元 | 28.56 | 1.00 | 28.56
料 |  | 板枋材 |  | m3 | 0.146 | 1700.00 | 248.2
料 |  | 铁铆钉 |  | kg | 0.720 | 4.15 | 2.99
综 |  | 企业管理费 |  | 元 | 100.00 | 2.34 | 2.34
综 |  | 利润 |  | 元 | 100.00 | 5.34 | 5.34
段 | E | 金属构件工程
段 | E.1 | 金属构件制作
定 | HE0001 | 实腹柱 焊接H型钢柱 | 放样、划线、截料、平直、钻孔、拼装、焊接、成品矫正、成品编号堆放、探伤检测。 | t |  | 7162.60 | 7162.6
工 |  | 人工费 |  | 元 | 1501.87 | 1.00 | 1501.87
料 |  | 中厚钢板 |  | t | 0.978 | 4000.00 | 3912
料 |  | 角钢 |  | t | 0.102 | 4000.00 | 408
料 |  | 低合金钢焊条 E43系列 |  | kg | 15.410 | 7.06 | 108.79
料 |  | 电焊丝 |  | kg | 20.540 | 4.15 | 85.24
料 |  | 其他材料费 |  | 元 | 140.86 | 1.000 | 140.86
机 |  | 机械费 |  | 元 | 450.26 | 1.00 | 450.26
综 |  | 企业管理费 |  | 元 | 100.00 | 169.84 | 169.84
综 |  | 利润 |  | 元 | 100.00 | 385.74 | 385.74
定 | HE0002 | 实腹柱 焊接钢柱 | 放样、划线、截料、平直、钻孔、拼装、焊接、成品矫正、成品编号堆放、探伤检测。 | t |  | 7470.73 | 7470.73
工 |  | 人工费 |  | 元 | 1689.55 | 1.00 | 1689.55
料 |  | 中厚钢板 |  | t | 1.074 | 4000.00 | 4296
料 |  | 角钢 |  | t | 0.006 | 4000.00 | 24
料 |  | 低合金钢焊条 E43系列 |  | kg | 15.410 | 7.06 | 108.79
料 |  | 电焊丝 |  | kg | 20.540 | 4.15 | 85.24
料 |  | 其他材料费 |  | 元 | 148.18 | 1.000 | 148.18
机 |  | 机械费 |  | 元 | 496.75 | 1.00 | 496.75
综 |  | 企业管理费 |  | 元 | 100.00 | 190.21 | 190.21
综 |  | 利润 |  | 元 | 100.00 | 432.01 | 432.01
定 | HE0003 | 焊接H型钢梁 | 放样、划线、截料、平直、钻孔、拼装、焊接、成品矫正、成品编号堆放、探伤检测。 | t |  | 6966.64 | 6966.64
工 |  | 人工费 |  | 元 | 1335.35 | 1.00 | 1335.35
料 |  | 中厚钢板 |  | t | 0.927 | 4000.00 | 3708
料 |  | 角钢 |  | t | 0.153 | 4000.00 | 612
料 |  | 低合金钢焊条 E43系列 |  | kg | 16.950 | 7.06 | 119.67
料 |  | 电焊丝 |  | kg | 22.600 | 4.15 | 93.79
料 |  | 其他材料费 |  | 元 | 149.16 | 1.000 | 149.16
机 |  | 机械费 |  | 元 | 442.65 | 1.00 | 442.65
综 |  | 企业管理费 |  | 元 | 100.00 | 154.69 | 154.69
综 |  | 利润 |  | 元 | 100.00 | 351.33 | 351.33
定 | HE0004 | 钢支撑(钢拉条) 钢管 | 放样、划线、截料、平直、钻孔、拼装、焊接、成品矫正、成品编号堆放。 | t |  | 6599.13 | 6599.13
工 |  | 人工费 |  | 元 | 1182.85 | 1.00 | 1182.85
料 |  | 焊接钢管 综合 |  | t | 0.990 | 4000.00 | 3960
料 |  | 中厚钢板 |  | t | 0.060 | 4000.00 | 240
料 |  | 型钢 |  | t | 0.030 | 4000.00 | 120
料 |  | 其他材料费 |  | 元 | 255.22 | 1.000 | 255.22
机 |  | 机械费 |  | 元 | 392.67 | 1.00 | 392.67
综 |  | 企业管理费 |  | 元 | 100.00 | 137.07 | 137.07
综 |  | 利润 |  | 元 | 100.00 | 311.32 | 311.32
定 | HE0005 | 钢支撑(钢拉条) 圆钢 | 放样、划线、截料、平直、钻孔、拼装、焊接、成品矫正、成品编号堆放。 | t |  | 6864.59 | 6864.59
工 |  | 人工费 |  | 元 | 1422.96 | 1.00 | 1422.96
料 |  | 圆钢 |  | t | 0.858 | 4000.00 | 3432
料 |  | 中厚钢板 |  | t | 0.060 | 4000.00 | 240
料 |  | 型钢 |  | t | 0.162 | 4000.00 | 648
料 |  | 其他材料费 |  | 元 | 233.76 | 1.000 | 233.76
机 |  | 机械费 |  | 元 | 375.91 | 1.00 | 375.91
综 |  | 企业管理费 |  | 元 | 100.00 | 156.50 | 156.5
综 |  | 利润 |  | 元 | 100.00 | 355.46 | 355.46
定 | HE0006 | 钢支撑(钢拉条) 其他型材 | 放样、划线、截料、平直、钻孔、拼装、焊接、成品矫正、成品编号堆放。 | t |  | 7134.65 | 7134.65
工 |  | 人工费 |  | 元 | 1485.41 | 1.00 | 1485.41
料 |  | 中厚钢板 |  | t | 0.152 | 4000.00 | 608
料 |  | 型钢 |  | t | 0.928 | 4000.00 | 3712
料 |  | 其他材料费 |  | 元 | 337.88 | 1.000 | 337.88
机 |  | 机械费 |  | 元 | 442.64 | 1.00 | 442.64
综 |  | 企业管理费 |  | 元 | 100.00 | 167.74 | 167.74
综 |  | 利润 |  | 元 | 100.00 | 380.98 | 380.98
定 | HE0007 | 钢檩条 钢管 | 1. 放样、划线、截料、平直、钻孔、拼装、焊接、成品矫正、成品编号堆放。 2. C、Z型钢钢檩条包括送料、调试设定、开卷、轧制、平直、钻孔、成品矫正、成品编号堆放。 |  |  | 6213.64 | 6213.64
工 |  | 人工费 |  | 元 | 871.39 | 1.00 | 871.39
料 |  | 焊接钢管 |  | kg | 1026.000 | 4.00 | 4104
料 |  | 中厚钢板 |  | t | 0.054 | 4000.00 | 216
料 |  | 低合金钢焊条 E43系列 |  | kg | 41.800 | 7.06 | 295.11
料 |  | 其他材料费 |  | 元 | 135.27 | 1.000 | 135.27
机 |  | 机械费 |  | 元 | 267.69 | 1.00 | 267.69
综 |  | 企业管理费 |  | 元 | 100.00 | 99.10 | 99.1
综 |  | 利润 |  | 元 | 100.00 | 225.08 | 225.08
定 | HE0008 | 钢檩条 C、Z型钢 | 1. 放样、划线、截料、平直、钻孔、拼装、焊接、成品矫正、成品编号堆放。 2. C、Z型钢钢檩条包括送料、调试设定、开卷、轧制、平直、钻孔、成品矫正、成品编号堆放。 |  |  | 5483.53 | 5483.53
工 |  | 人工费 |  | 元 | 815.93 | 1.00 | 815.93
料 |  | 热轧薄钢板 综合 |  | t | 1.058 | 4000.00 | 4232
料 |  | 中厚钢板 |  | t | 0.011 | 4000.00 | 44
料 |  | 型钢 |  | t | 0.011 | 4000.00 | 44
料 |  | 其他材料费 |  | 元 | 58.32 | 1.000 | 58.32
机 |  | 机械费 |  | 元 | 44.42 | 1.00 | 44.42
综 |  | 企业管理费 |  | 元 | 100.00 | 74.85 | 74.85
综 |  | 利润 |  | 元 | 100.00 | 170.01 | 170.01
定 | HE0009 | 钢檩条 其他型钢 | 1. 放样、划线、截料、平直、钻孔、拼装、焊接、成品矫正、成品编号堆放。 2. C、Z型钢钢檩条包括送料、调试设定、开卷、轧制、平直、钻孔、成品矫正、成品编号堆放。 |  |  | 7049.63 | 7049.63
工 |  | 人工费 |  | 元 | 1399.67 | 1.00 | 1399.67
料 |  | 中厚钢板 |  | t | 1.069 | 4000.00 | 4276
料 |  | 型钢 |  | t | 0.011 | 4000.00 | 44
料 |  | 低合金钢焊条 E43系列 |  | kg | 34.500 | 7.06 | 243.57
料 |  | 其他材料费 |  | 元 | 130.28 | 1.000 | 130.28
机 |  | 机械费 |  | 元 | 434.19 | 1.00 | 434.19
综 |  | 企业管理费 |  | 元 | 100.00 | 159.55 | 159.55
综 |  | 利润 |  | 元 | 100.00 | 362.37 | 362.37
定 | HE0010 | 钢墙架 | 放样、划线、截料、平直、钻孔、拼装、焊接、成品矫正、成品编号堆放。 | t |  | 9183.32 | 9183.32
工 |  | 人工费 |  | 元 | 2941.67 | 1.00 | 2941.67
料 |  | 型钢 |  | t | 0.734 | 4000.00 | 2936
料 |  | 中厚钢板 |  | t | 0.346 | 4000.00 | 1384
料 |  | 低合金钢焊条 E43系列 |  | kg | 30.000 | 7.06 | 211.8
料 |  | 其他材料费 |  | 元 | 125.06 | 1.000 | 125.06
机 |  | 机械费 |  | 元 | 581.96 | 1.00 | 581.96
综 |  | 企业管理费 |  | 元 | 100.00 | 306.56 | 306.56
综 |  | 利润 |  | 元 | 100.00 | 696.27 | 696.27
定 | HE0011 | 钢挡风架 | 放样、划线、截料、平直、钻孔、拼装、焊接、成品矫正、成品编号堆放。 | t |  | 7716.84 | 7716.84
工 |  | 人工费 |  | 元 | 1904.65 | 1.00 | 1904.65
料 |  | 型钢 |  | t | 0.918 | 4000.00 | 3672
料 |  | 中厚钢板 |  | t | 0.162 | 4000.00 | 648
料 |  | 低合金钢焊条 E43系列 |  | kg | 29.000 | 7.06 | 204.74
料 |  | 其他材料费 |  | 元 | 127.07 | 1.000 | 127.07
机 |  | 机械费 |  | 元 | 481.33 | 1.00 | 481.33
综 |  | 企业管理费 |  | 元 | 100.00 | 207.58 | 207.58
综 |  | 利润 |  | 元 | 100.00 | 471.47 | 471.47
定 | HE0012 | 钢天窗架 | 放样、划线、截料、平直、钻孔、拼装、焊接、成品矫正、成品编号堆放。 | t |  | 7784.97 | 7784.97
工 |  | 人工费 |  | 元 | 1945.39 | 1.00 | 1945.39
料 |  | 型钢 |  | t | 0.918 | 4000.00 | 3672
料 |  | 中厚钢板 |  | t | 0.162 | 4000.00 | 648
料 |  | 低合金钢焊条 E43系列 |  | kg | 29.000 | 7.06 | 204.74
料 |  | 其他材料费 |  | 元 | 104.78 | 1.000 | 104.78
机 |  | 机械费 |  | 元 | 510.98 | 1.00 | 510.98
综 |  | 企业管理费 |  | 元 | 100.00 | 213.70 | 213.7
综 |  | 利润 |  | 元 | 100.00 | 485.38 | 485.38
定 | HE0013 | 屋架 普通屋架 | 放样、划线、截料、平直、钻孔、拼装、焊接、成品矫正、成品编号堆放、探伤检测。 | t |  | 7483.08 | 7483.08
工 |  | 人工费 |  | 元 | 1625.10 | 1.00 | 1625.1
料 |  | 中厚钢板 |  | t | 0.950 | 4000.00 | 3800
料 |  | 角钢 |  | t | 0.130 | 4000.00 | 520
料 |  | 低合金钢焊条 E43系列 |  | kg | 15.210 | 7.06 | 107.38
料 |  | 电焊丝 |  | kg | 20.280 | 4.15 | 84.16
料 |  | 其他材料费 |  | 元 | 158.48 | 1.000 | 158.48
机 |  | 机械费 |  | 元 | 564.73 | 1.00 | 564.73
综 |  | 企业管理费 |  | 元 | 100.00 | 190.52 | 190.52
综 |  | 利润 |  | 元 | 100.00 | 432.71 | 432.71
定 | HE0014 | 屋架 轻型屋架 | 放样、划线、截料、平直、钻孔、拼装、焊接、成品矫正、成品编号堆放、探伤检测。 | t |  | 8526.15 | 8526.15
工 |  | 人工费 |  | 元 | 2484.30 | 1.00 | 2484.3
料 |  | 角钢 |  | t | 0.648 | 4000.00 | 2592
料 |  | 钢板 |  | t | 0.432 | 4000.00 | 1728
料 |  | 低合金钢焊条 E43系列 |  | kg | 14.300 | 7.06 | 100.96
料 |  | 电焊丝 |  | kg | 19.070 | 4.15 | 79.14
料 |  | 其他材料费 |  | 元 | 144.94 | 1.000 | 144.94
机 |  | 机械费 |  | 元 | 536.96 | 1.00 | 536.96
综 |  | 企业管理费 |  | 元 | 100.00 | 262.85 | 262.85
综 |  | 利润 |  | 元 | 100.00 | 597.00 | 597
定 | HE0015 | 钢梯 | 放样、划线、截料、平直、钻孔、拼装、焊接、成品矫正、成品编号堆放、探伤检测。 | t |  | 9165.03 | 9165.03
工 |  | 人工费 |  | 元 | 3007.31 | 1.00 | 3007.31
料 |  | 中厚钢板 |  | t | 0.278 | 4000.00 | 1112
料 |  | 型钢 |  | t | 0.500 | 4000.00 | 2000
料 |  | 圆钢 |  | t | 0.302 | 4000.00 | 1208
料 |  | 低合金钢焊条 E43系列 |  | kg | 24.990 | 7.06 | 176.43
料 |  | 其他材料费 |  | 元 | 129.38 | 1.000 | 129.38
机 |  | 机械费 |  | 元 | 526.26 | 1.00 | 526.26
综 |  | 企业管理费 |  | 元 | 100.00 | 307.42 | 307.42
综 |  | 利润 |  | 元 | 100.00 | 698.23 | 698.23
定 | HE0016 | 钢梯栏杆、护身栏 | 放样、划线、截料、平直、钻孔、拼装、焊接、成品矫正、成品编号堆放、探伤检测。 | t |  | 7988.77 | 7988.77
工 |  | 人工费 |  | 元 | 2222.57 | 1.00 | 2222.57
料 |  | 型钢 |  | t | 0.224 | 4000.00 | 896
料 |  | 圆钢 |  | t | 0.856 | 4000.00 | 3424
料 |  | 低合金钢焊条 E43系列 |  | kg | 20.000 | 7.06 | 141.2
料 |  | 其他材料费 |  | 元 | 99.71 | 1.000 | 99.71
机 |  | 机械费 |  | 元 | 445.86 | 1.00 | 445.86
综 |  | 企业管理费 |  | 元 | 100.00 | 232.15 | 232.15
综 |  | 利润 |  | 元 | 100.00 | 527.28 | 527.28
定 | HE0017 | 零星钢构件 | 放样、划线、截料、平直、钻孔、拼装、焊接、成品矫正、成品编号堆放。 | t |  | 9457.85 | 9457.85
工 |  | 人工费 |  | 元 | 2550.95 | 1.00 | 2550.95
料 |  | 中厚钢板 |  | t | 0.904 | 4000.00 | 3616
料 |  | 型钢 |  | t | 0.125 | 4000.00 | 500
料 |  | 圆钢 |  | t | 0.051 | 4000.00 | 204
料 |  | 低合金钢焊条 E43系列 |  | kg | 27.950 | 7.06 | 197.33
料 |  | 其他材料费 |  | 元 | 203.83 | 1.000 | 203.83
机 |  | 机械费 |  | 元 | 1136.34 | 1.00 | 1136.34
综 |  | 企业管理费 |  | 元 | 100.00 | 320.79 | 320.79
综 |  | 利润 |  | 元 | 100.00 | 728.61 | 728.61
段 | E.2 | 金属构件运输
定 | HE0018 | 金属构件运输 运距5km | 装车绑扎、运输、按指定地点卸车、堆放。 | t |  | 97.75 | 97.75
工 |  | 人工费 |  | 元 | 40.83 | 1.00 | 40.83
料 |  | 板枋材 |  | m3 | 0.004 | 1700.00 | 6.8
料 |  | 镀锌铁丝 φ4.0 |  | kg | 0.210 | 4.00 | 0.84
料 |  | 钢丝绳 |  | kg | 0.020 | 4.15 | 0.08
机 |  | 柴油 |  | L | 2.883
机 |  | 机械费 |  | 元 | 29.25 | 1.00 | 29.25
综 |  | 企业管理费 |  | 元 | 100.00 | 6.10 | 6.1
综 |  | 利润 |  | 元 | 100.00 | 13.85 | 13.85
定 | HE0019 | 金属构件运输 运距每增减1km | 装车绑扎、运输、按指定地点卸车、堆放。 | t |  | 3.58 | 3.58
工 |  | 人工费 |  | 元 | 1.60 | 1.00 | 1.6
机 |  | 柴油 |  | L | 0.119
机 |  | 机械费 |  | 元 | 1.19 | 1.00 | 1.19
综 |  | 企业管理费 |  | 元 | 100.00 | 0.24 | 0.24
综 |  | 利润 |  | 元 | 100.00 | 0.55 | 0.55
段 | E.3 | 金属构件安装
定 | HE0020 | 钢柱 | 放线、卸料、检验、划线、构件拼装加固，翻身就位、绑扎吊装、校正、焊接、固定、补漆、清理等。 | t |  | 1437.70 | 1437.7
工 |  | 人工费 |  | 元 | 888.05 | 1.00 | 888.05
料 |  | 连接铁件 |  | kg | 10.588 | 4.15 | 43.94
料 |  | 板枋材杉木 |  | m3 | 0.019 | 1700.00 | 32.3
料 |  | 环氧富锌底漆 |  | kg | 1.060 | 15.06 | 15.96
料 |  | 钢丝绳 |  | kg | 3.690 | 4.15 | 15.31
料 |  | 低合金钢焊条 E43系列 |  | kg | 1.236 | 7.06 | 8.73
料 |  | 电焊丝 |  | kg | 1.082 | 4.15 | 4.49
料 |  | 吊装夹具 |  | 套 | 0.020 | 80.00 | 1.6
料 |  | 其他材料费 |  | 元 | 5.47 | 1.000 | 5.47
机 |  | 柴油 |  | L | 7.636
机 |  | 机械费 |  | 元 | 131.65 | 1.00 | 131.65
综 |  | 企业管理费 |  | 元 | 100.00 | 88.71 | 88.71
综 |  | 利润 |  | 元 | 100.00 | 201.49 | 201.49
定 | HE0021 | 钢梁 | 放线、卸料、检验、划线、构件拼装加固，翻身就位、绑扎吊装、校正、焊接、固定、补漆、清理等。 | t |  | 1249.12 | 1249.12
工 |  | 人工费 |  | 元 | 736.40 | 1.00 | 736.4
料 |  | 连接铁件 |  | kg | 7.344 | 4.15 | 30.48
料 |  | 板枋材杉木 |  | m3 | 0.019 | 1700.00 | 32.3
料 |  | 环氧富锌底漆 |  | kg | 1.060 | 15.06 | 15.96
料 |  | 钢丝绳 |  | kg | 3.690 | 4.15 | 15.31
料 |  | 低合金钢焊条 E43系列 |  | kg | 3.461 | 7.06 | 24.43
料 |  | 电焊丝 |  | kg | 1.082 | 4.15 | 4.49
料 |  | 吊装夹具 |  | 套 | 0.020 | 80.00 | 1.6
料 |  | 其他材料费 |  | 元 | 9.45 | 1.000 | 9.45
机 |  | 柴油 |  | L | 7.636
机 |  | 机械费 |  | 元 | 131.65 | 1.00 | 131.65
综 |  | 企业管理费 |  | 元 | 100.00 | 75.52 | 75.52
综 |  | 利润 |  | 元 | 100.00 | 171.53 | 171.53
定 | HE0022 | 钢支撑 | 放线、卸料、检验、划线、构件拼装加固，翻身就位、绑扎吊装、校正、焊接、固定、补漆、清理等。 | t |  | 1570.75 | 1570.75
工 |  | 人工费 |  | 元 | 932.84 | 1.00 | 932.84
料 |  | 板枋材杉木 |  | m3 | 0.014 | 1700.00 | 23.8
料 |  | 六角螺栓 |  | kg | 5.304 | 4.15 | 22.01
料 |  | 环氧富锌底漆 |  | kg | 2.120 | 15.06 | 31.93
料 |  | 钢丝绳 |  | kg | 4.920 | 4.15 | 20.42
料 |  | 低合金钢焊条 E43系列 |  | kg | 3.461 | 7.06 | 24.43
料 |  | 吊装夹具 |  | 套 | 0.020 | 80.00 | 1.6
料 |  | 其他材料费 |  | 元 | 5.31 | 1.000 | 5.31
机 |  | 柴油 |  | L | 11.432
机 |  | 机械费 |  | 元 | 189.10 | 1.00 | 189.1
综 |  | 企业管理费 |  | 元 | 100.00 | 97.61 | 97.61
综 |  | 利润 |  | 元 | 100.00 | 221.70 | 221.7
定 | HE0023 | 钢檩条 | 放线、卸料、检验、划线、构件拼装加固，翻身就位、绑扎吊装、校正、焊接、固定、补漆、清理等。 | t |  | 1590.00 | 1590
工 |  | 人工费 |  | 元 | 1000.83 | 1.00 | 1000.83
料 |  | 板枋材杉木 |  | m3 | 0.014 | 1700.00 | 23.8
料 |  | 六角螺栓 |  | kg | 9.690 | 4.15 | 40.21
料 |  | 环氧富锌底漆 |  | kg | 2.120 | 15.06 | 31.93
料 |  | 钢丝绳 |  | kg | 4.920 | 4.15 | 20.42
料 |  | 低合金钢焊条 E43系列 |  | kg | 0.618 | 7.06 | 4.36
料 |  | 吊装夹具 |  | 套 | 0.020 | 80.00 | 1.6
料 |  | 其他材料费 |  | 元 | 5.28 | 1.000 | 5.28
机 |  | 柴油 |  | L | 9.557
机 |  | 机械费 |  | 元 | 137.58 | 1.00 | 137.58
综 |  | 企业管理费 |  | 元 | 100.00 | 99.04 | 99.04
综 |  | 利润 |  | 元 | 100.00 | 224.95 | 224.95
定 | HE0024 | 钢墙架(挡风架) | 放线、卸料、检验、划线、构件拼装加固，翻身就位、绑扎吊装、校正、焊接、固定、补漆、清理等。 | t |  | 1846.86 | 1846.86
工 |  | 人工费 |  | 元 | 1168.63 | 1.00 | 1168.63
料 |  | 板枋材杉木 |  | m3 | 0.023 | 1700.00 | 39.1
料 |  | 环氧富锌底漆 |  | kg | 2.120 | 15.06 | 31.93
料 |  | 钢丝绳 |  | kg | 4.920 | 4.15 | 20.42
料 |  | 六角螺栓 |  | kg | 3.570 | 4.15 | 14.82
料 |  | 低合金钢焊条 E43系列 |  | kg | 2.163 | 7.06 | 15.27
料 |  | 吊装夹具 |  | 套 | 0.020 | 80.00 | 1.6
料 |  | 其他材料费 |  | 元 | 5.29 | 1.000 | 5.29
机 |  | 柴油 |  | L | 10.791
机 |  | 机械费 |  | 元 | 169.09 | 1.00 | 169.09
综 |  | 企业管理费 |  | 元 | 100.00 | 116.38 | 116.38
综 |  | 利润 |  | 元 | 100.00 | 264.33 | 264.33
定 | HE0025 | 钢天窗架 | 放线、卸料、检验、划线、构件拼装加固，翻身就位、绑扎吊装、校正、焊接、固定、补漆、清理等。 | t |  | 1811.52 | 1811.52
工 |  | 人工费 |  | 元 | 1123.45 | 1.00 | 1123.45
料 |  | 板枋材杉木 |  | m3 | 0.023 | 1700.00 | 39.1
料 |  | 环氧富锌底漆 |  | kg | 2.120 | 15.06 | 31.93
料 |  | 钢丝绳 |  | kg | 4.920 | 4.15 | 20.42
料 |  | 六角螺栓 |  | kg | 3.570 | 4.15 | 14.82
料 |  | 低合金钢焊条 E43系列 |  | kg | 2.163 | 7.06 | 15.27
料 |  | 吊装夹具 |  | 套 | 0.020 | 80.00 | 1.6
料 |  | 其他材料费 |  | 元 | 5.29 | 1.000 | 5.29
机 |  | 柴油 |  | L | 12.072
机 |  | 机械费 |  | 元 | 186.75 | 1.00 | 186.75
综 |  | 企业管理费 |  | 元 | 100.00 | 113.99 | 113.99
综 |  | 利润 |  | 元 | 100.00 | 258.90 | 258.9
定 | HE0026 | 钢屋架 | 放线、卸料、检验、划线、构件拼装加固，翻身就位、绑扎吊装、校正、焊接、固定、补漆、清理等。 | t |  | 1631.98 | 1631.98
工 |  | 人工费 |  | 元 | 1025.23 | 1.00 | 1025.23
料 |  | 连接铁件 |  | kg | 4.284 | 4.15 | 17.78
料 |  | 板枋材杉木 |  | m3 | 0.007 | 1700.00 | 11.9
料 |  | 环氧富锌底漆 |  | kg | 1.060 | 15.06 | 15.96
料 |  | 钢丝绳 |  | kg | 3.280 | 4.15 | 13.61
料 |  | 低合金钢焊条 E43系列 |  | kg | 1.236 | 7.06 | 8.73
料 |  | 电焊丝 |  | kg | 1.082 | 4.15 | 4.49
料 |  | 吊装夹具 |  | 套 | 0.020 | 80.00 | 1.6
料 |  | 其他材料费 |  | 元 | 4.56 | 1.000 | 4.56
机 |  | 柴油 |  | L | 11.432
机 |  | 机械费 |  | 元 | 183.98 | 1.00 | 183.98
综 |  | 企业管理费 |  | 元 | 100.00 | 105.20 | 105.2
综 |  | 利润 |  | 元 | 100.00 | 238.94 | 238.94
定 | HE0027 | 钢梯栏杆、护身栏 | 放线、卸料、检验、划线、构件拼装加固，翻身就位、绑扎吊装、校正、焊接、固定、补漆、清理等。 | t |  | 2036.61 | 2036.61
工 |  | 人工费 |  | 元 | 1287.16 | 1.00 | 1287.16
料 |  | 环氧富锌底漆 |  | kg | 4.240 | 15.06 | 63.85
料 |  | 钢丝绳 |  | kg | 3.280 | 4.15 | 13.61
料 |  | 低合金钢焊条 E43系列 |  | kg | 5.191 | 7.06 | 36.65
料 |  | 吊装夹具 |  | 套 | 0.020 | 80.00 | 1.6
料 |  | 其他材料费 |  | 元 | 13.16 | 1.000 | 13.16
机 |  | 柴油 |  | L | 12.072
机 |  | 机械费 |  | 元 | 197.93 | 1.00 | 197.93
综 |  | 企业管理费 |  | 元 | 100.00 | 129.20 | 129.2
综 |  | 利润 |  | 元 | 100.00 | 293.45 | 293.45
定 | HE0028 | 钢梯 | 放线、卸料、检验、划线、构件拼装加固，翻身就位、绑扎吊装、校正、焊接、固定、补漆、清理等。 | t |  | 1983.74 | 1983.74
工 |  | 人工费 |  | 元 | 1307.03 | 1.00 | 1307.03
料 |  | 环氧富锌底漆 |  | kg | 2.120 | 15.06 | 31.93
料 |  | 钢丝绳 |  | kg | 3.280 | 4.15 | 13.61
料 |  | 六角螺栓 |  | kg | 3.570 | 4.15 | 14.82
料 |  | 低合金钢焊条 E43系列 |  | kg | 3.461 | 7.06 | 24.43
料 |  | 吊装夹具 |  | 套 | 0.020 | 80.00 | 1.6
料 |  | 其他材料费 |  | 元 | 8.63 | 1.000 | 8.63
机 |  | 柴油 |  | L | 9.557
机 |  | 机械费 |  | 元 | 163.25 | 1.00 | 163.25
综 |  | 企业管理费 |  | 元 | 100.00 | 127.91 | 127.91
综 |  | 利润 |  | 元 | 100.00 | 290.53 | 290.53
定 | HE0029 | 零星钢构件 | 放线、卸料、检验、划线、构件拼装加固，翻身就位、绑扎吊装、校正、焊接、固定、补漆、清理等。 | t |  | 2424.29 | 2424.29
工 |  | 人工费 |  | 元 | 1550.10 | 1.00 | 1550.1
料 |  | 板枋材杉木 |  | m3 | 0.023 | 1700.00 | 39.1
料 |  | 环氧富锌底漆 |  | kg | 2.120 | 15.06 | 31.93
料 |  | 钢丝绳 |  | kg | 4.920 | 4.15 | 20.42
料 |  | 六角螺栓 |  | kg | 6.630 | 4.15 | 27.51
料 |  | 低合金钢焊条 E43系列 |  | kg | 3.461 | 7.06 | 24.43
料 |  | 吊装夹具 |  | 套 | 0.020 | 80.00 | 1.6
料 |  | 其他材料费 |  | 元 | 11.09 | 1.000 | 11.09
机 |  | 柴油 |  | L | 13.352
机 |  | 机械费 |  | 元 | 215.59 | 1.00 | 215.59
综 |  | 企业管理费 |  | 元 | 100.00 | 153.62 | 153.62
综 |  | 利润 |  | 元 | 100.00 | 348.90 | 348.9
段 | E.4 | 金属结构楼(墙)面板及其他
定 | HE0030 | 楼面板 压型钢板楼层板 | 放线、下料, 切割断料; 弹线、绑扎、吊装、安装。 | 100m2 |  | 9653.34 | 9653.34
工 |  | 人工费 |  | 元 | 3731.88 | 1.00 | 3731.88
料 |  | 成品压型钢板 |  | m2 | 106.000 | 41.50 | 4399
料 |  | 垫木 |  | m3 | 0.050 | 1700.00 | 85
料 |  | 铁件 |  | kg | 5.000 | 4.15 | 20.75
料 |  | 自攻螺钉 |  | 百个 | 1.000 | 20.75 | 20.75
料 |  | 密封带 3×20 |  | m | 5.880 | 0.42 | 2.47
料 |  | 其他材料费 |  | 元 | 99.62 | 1.000 | 99.62
机 |  | 柴油 |  | L | 14.825
机 |  | 机械费 |  | 元 | 180.43 | 1.00 | 180.43
综 |  | 企业管理费 |  | 元 | 100.00 | 340.37 | 340.37
综 |  | 利润 |  | 元 | 100.00 | 773.07 | 773.07
定 | HE0031 | 楼面板 自承式楼承板 | 放线、下料, 切割断料; 弹线、绑扎、吊装、安装。 | 100m2 |  | 17988.29 | 17988.29
工 |  | 人工费 |  | 元 | 3600.23 | 1.00 | 3600.23
料 |  | 成品钢筋桁架楼承板 |  | m2 | 106.000 | 120.00 | 12720
料 |  | 垫木 |  | m3 | 0.050 | 1700.00 | 85
料 |  | 铁件 |  | kg | 5.000 | 4.15 | 20.75
料 |  | 自攻螺钉 |  | 百个 | 1.000 | 20.75 | 20.75
料 |  | 密封带 3×20 |  | m | 5.880 | 0.42 | 2.47
料 |  | 其他材料费 |  | 元 | 282.68 | 1.000 | 282.68
机 |  | 柴油 |  | L | 14.825
机 |  | 机械费 |  | 元 | 180.43 | 1.00 | 180.43
综 |  | 企业管理费 |  | 元 | 100.00 | 328.92 | 328.92
综 |  | 利润 |  | 元 | 100.00 | 747.06 | 747.06
定 | HE0032 | 墙面板 彩钢夹芯板 | 放线、下料,切割断料。开门窗洞口,周边塞口,清扫;弹线、吊装、安装。 | 100m2 |  | 17007.65 | 17007.65
工 |  | 人工费 |  | 元 | 2581.79 | 1.00 | 2581.79
料 |  | 彩钢夹芯板 δ75 |  | m2 | 106.000 | 80.00 | 8480
料 |  | 工字铝 综合 |  | m | 167.900 | 20.00 | 3358
料 |  | 地槽铝 75 |  | m | 14.500 | 20.00 | 290
料 |  | 槽铝 75 |  | m | 34.400 | 8.00 | 275.2
料 |  | 角铝 25.4×1 |  | m | 26.500 | 2.50 | 66.25
料 |  | 橡皮密封条 20×4 |  | m | 173.300 | 2.80 | 485.24
料 |  | 六角螺栓 M6~8×20~50 |  | 套 | 20.000 | 1.70 | 34
料 |  | 膨胀螺栓 M10 |  | 10套 | 4.000 | 3.40 | 13.6
料 |  | 铝拉柳丁 M5×40 |  | 100个 | 7.200 | 8.00 | 57.6
料 |  | 合金钢钻头 φ6~13 |  | 个 | 0.600 | 8.30 | 4.98
料 |  | 玻璃胶 |  | 支 | 29.000 | 8.23 | 238.67
料 |  | 其他材料费 |  | 元 | 304.88 | 1.000 | 304.88
机 |  | 柴油 |  | L | 5.288
机 |  | 机械费 |  | 元 | 64.35 | 1.00 | 64.35
综 |  | 企业管理费 |  | 元 | 100.00 | 230.21 | 230.21
综 |  | 利润 |  | 元 | 100.00 | 522.88 | 522.88
定 | HE0033 | 墙面板 压型钢板 | 放线、下料,切割断料。开门窗洞口,周边塞口,清扫;弹线、吊装、安装。 | 100m2 |  | 7185.17 | 7185.17
工 |  | 人工费 |  | 元 | 3336.52 | 1.00 | 3336.52
料 |  | 压型钢板 δ0.5 |  | m2 | 106.000 | 15.70 | 1664.2
料 |  | 垫木 |  | m3 | 0.020 | 1700.00 | 34
料 |  | 铁件 |  | kg | 5.000 | 4.15 | 20.75
料 |  | 橡皮密封条 20×4 |  | m | 173.300 | 2.80 | 485.24
料 |  | 镀锌自攻螺钉 ST(4~6)×(20~35) |  | 10个 | 65.000 | 3.60 | 234
料 |  | 六角螺栓 M6~8×20~50 |  | 套 | 20.000 | 1.70 | 34
料 |  | 铝拉柳丁 M5×40 |  | 100个 | 3.500 | 8.00 | 28
料 |  | 合金钢钻头 φ6~13 |  | 个 | 0.600 | 8.30 | 4.98
料 |  | 玻璃胶 |  | 支 | 29.000 | 8.23 | 238.67
料 |  | 其他材料费 |  | 元 | 72.57 | 1.000 | 72.57
机 |  | 柴油 |  | L | 5.288
机 |  | 机械费 |  | 元 | 64.35 | 1.00 | 64.35
综 |  | 企业管理费 |  | 元 | 100.00 | 295.88 | 295.88
综 |  | 利润 |  | 元 | 100.00 | 672.01 | 672.01
定 | HE0034 | 天沟 钢板 | 放样、划线、裁料、平整、拼装、焊接、成品校正。 | t |  | 9189.76 | 9189.76
工 |  | 人工费 |  | 元 | 3136.99 | 1.00 | 3136.99
料 |  | 钢板 δ3~10 |  | kg | 1060.000 | 4.00 | 4240
料 |  | 彩钢堵头 |  | m | 17.820 | 1.10 | 19.6
料 |  | 垫木 |  | m3 | 0.020 | 1700.00 | 34
料 |  | 低合金钢焊条 E43系列 |  | kg | 20.000 | 7.06 | 141.2
料 |  | 红丹防锈漆 |  | kg | 6.780 | 11.69 | 79.26
料 |  | 玻璃胶 |  | 支 | 0.800 | 8.23 | 6.58
料 |  | 其他材料费 |  | 元 | 155.90 | 1.000 | 155.9
机 |  | 机械费 |  | 元 | 376.34 | 1.00 | 376.34
综 |  | 企业管理费 |  | 元 | 100.00 | 305.66 | 305.66
综 |  | 利润 |  | 元 | 100.00 | 694.23 | 694.23
定 | HE0035 | 天沟 不锈钢 | 放样、划线、裁料、平整、拼装、焊接、成品校正。 | 10m |  | 1017.48 | 1017.48
工 |  | 人工费 |  | 元 | 153.95 | 1.00 | 153.95
料 |  | 不锈钢板 1mm |  | m2 | 7.200 | 94.20 | 678.24
料 |  | 彩钢堵头 |  | m | 4.200 | 1.10 | 4.62
料 |  | 不锈钢焊丝 |  | kg | 3.300 | 13.28 | 43.82
料 |  | 玻璃胶 |  | 支 | 0.200 | 8.23 | 1.65
料 |  | 其他材料费 |  | 元 | 15.15 | 1.000 | 15.15
机 |  | 机械费 |  | 元 | 59.34 | 1.00 | 59.34
综 |  | 企业管理费 |  | 元 | 100.00 | 18.56 | 18.56
综 |  | 利润 |  | 元 | 100.00 | 42.15 | 42.15
定 | HE0036 | 天沟 彩钢板 | 放样、划线、裁料、平整、拼装、焊接、成品校正。 | 10m |  | 468.09 | 468.09
工 |  | 人工费 |  | 元 | 165.97 | 1.00 | 165.97
料 |  | 彩钢板 δ0.8 |  | m2 | 7.200 | 25.12 | 180.86
料 |  | 彩钢堵头 |  | m | 4.200 | 1.10 | 4.62
料 |  | 自攻螺钉 ST6×20 |  | 100个 | 1.390 | 15.00 | 20.85
料 |  | 玻璃胶 |  | 支 | 0.200 | 8.23 | 1.65
料 |  | 其他材料费 |  | 元 | 4.43 | 1.000 | 4.43
机 |  | 机械费 |  | 元 | 33.06 | 1.00 | 33.06
综 |  | 企业管理费 |  | 元 | 100.00 | 17.32 | 17.32
综 |  | 利润 |  | 元 | 100.00 | 39.33 | 39.33
定 | HE0037 | 屋脊盖板 钢板 | 放样、划线、裁料、平整、拼装、焊接、成品校正。 | 10m2 |  | 2794.48 | 2794.48
工 |  | 人工费 |  | 元 | 1646.47 | 1.00 | 1646.47
料 |  | 中厚钢板 δ4.0 |  | m2 | 19.080 | 12.56 | 239.64
料 |  | 铝拉柳丁 M5×40 |  | 100个 | 1.760 | 8.00 | 14.08
料 |  | 自攻螺钉 ST6×20 |  | 100个 | 0.880 | 15.00 | 13.2
料 |  | 密封带 3×20 |  | m | 22.000 | 0.42 | 9.24
料 |  | 密封胶 350ml |  | 支 | 0.400 | 6.13 | 2.45
料 |  | 油漆溶剂油 |  | kg | 0.700 | 4.15 | 2.91
料 |  | 红丹防锈漆 |  | kg | 6.780 | 11.69 | 79.26
料 |  | 其他材料费 |  | 元 | 6.67 | 1.000 | 6.67
机 |  | 机械费 |  | 元 | 242.86 | 1.00 | 242.86
综 |  | 企业管理费 |  | 元 | 100.00 | 164.37 | 164.37
综 |  | 利润 |  | 元 | 100.00 | 373.33 | 373.33
定 | HE0038 | 屋脊盖板 彩钢板 | 放样、划线、裁料、平整、拼装、焊接、成品校正。 | 10m2 |  | 1307.26 | 1307.26
工 |  | 人工费 |  | 元 | 576.95 | 1.00 | 576.95
料 |  | 彩色涂层钢板 |  | m2 | 19.080 | 24.90 | 475.09
料 |  | 铝拉柳丁 M5×40 |  | 100个 | 1.760 | 8.00 | 14.08
料 |  | 自攻螺钉 ST6×20 |  | 100个 | 0.880 | 15.00 | 13.2
料 |  | 密封带 3×20 |  | m | 22.000 | 0.42 | 9.24
料 |  | 密封胶 350ml |  | 支 | 0.400 | 6.13 | 2.45
料 |  | 其他材料费 |  | 元 | 9.58 | 1.000 | 9.58
机 |  | 机械费 |  | 元 | 33.06 | 1.00 | 33.06
综 |  | 企业管理费 |  | 元 | 100.00 | 53.07 | 53.07
综 |  | 利润 |  | 元 | 100.00 | 120.54 | 120.54
定 | HE0039 | 其他封边、包角 钢板 | 放样、划线、裁料、平整、拼装、焊接、成品校正。 | 10m2 |  | 3353.75 | 3353.75
工 |  | 人工费 |  | 元 | 1482.17 | 1.00 | 1482.17
料 |  | 热轧薄钢板 δ3.0 |  | m2 | 10.600 | 94.20 | 998.52
料 |  | 铝拉柳丁 M5×40 |  | 100个 | 0.920 | 8.00 | 7.36
料 |  | 自攻螺钉 ST6×20 |  | 100个 | 0.920 | 15.00 | 13.8
料 |  | 密封带 3×20 |  | m | 28.000 | 0.42 | 11.76
料 |  | 密封胶 350ml |  | 支 | 0.510 | 6.13 | 3.13
料 |  | 油漆溶剂油 |  | kg | 0.700 | 4.15 | 2.91
料 |  | 红丹防锈漆 |  | kg | 6.780 | 11.69 | 79.26
料 |  | 其他材料费 |  | 元 | 21.03 | 1.000 | 21.03
机 |  | 机械费 |  | 元 | 242.86 | 1.00 | 242.86
综 |  | 企业管理费 |  | 元 | 100.00 | 150.08 | 150.08
综 |  | 利润 |  | 元 | 100.00 | 340.87 | 340.87
定 | HE0040 | 其他封边、包角 彩钢板 | 放样、划线、裁料、平整、拼装、焊接、成品校正。 | 10m2 |  | 947.84 | 947.84
工 |  | 人工费 |  | 元 | 466.97 | 1.00 | 466.97
料 |  | 彩色涂层钢板 |  | m2 | 10.600 | 24.90 | 263.94
料 |  | 铝拉柳丁 M5×40 |  | 100个 | 0.920 | 8.00 | 7.36
料 |  | 自攻螺钉 ST6×20 |  | 100个 | 0.920 | 15.00 | 13.8
料 |  | 密封带 3×20 |  | m | 28.000 | 0.42 | 11.76
料 |  | 密封胶 350ml |  | 支 | 0.510 | 6.13 | 3.13
料 |  | 其他材料费 |  | 元 | 5.51 | 1.000 | 5.51
机 |  | 机械费 |  | 元 | 33.06 | 1.00 | 33.06
综 |  | 企业管理费 |  | 元 | 100.00 | 43.50 | 43.5
综 |  | 利润 |  | 元 | 100.00 | 98.81 | 98.81
定 | HE0041 | 高强螺栓 | 栓钉、划线、定位、清理场地、焊接固定等。 | 套 |  | 13.82 | 13.82
工 |  | 人工费 |  | 元 | 5.90 | 1.00 | 5.9
料 |  | 高强度螺栓 综合 |  | 套 | 1.020 | 6.00 | 6.12
料 |  | 其他材料费 |  | 元 | 0.12 | 1.000 | 0.12
综 |  | 企业管理费 |  | 元 | 100.00 | 0.51 | 0.51
综 |  | 利润 |  | 元 | 100.00 | 1.17 | 1.17
定 | HE0042 | 花篮螺栓 | 栓钉、划线、定位、清理场地、焊接固定等。 | 套 |  | 12.18 | 12.18
工 |  | 人工费 |  | 元 | 5.90 | 1.00 | 5.9
料 |  | 花篮螺栓 M6×120 |  | 套 | 1.020 | 4.42 | 4.51
料 |  | 其他材料费 |  | 元 | 0.09 | 1.000 | 0.09
综 |  | 企业管理费 |  | 元 | 100.00 | 0.51 | 0.51
综 |  | 利润 |  | 元 | 100.00 | 1.17 | 1.17
定 | HE0043 | 剪力栓钉 | 栓钉、划线、定位、清理场地、焊接固定等。 | 套 |  | 12.95 | 12.95
工 |  | 人工费 |  | 元 | 8.46 | 1.00 | 8.46
料 |  | 栓钉 综合 |  | 套 | 1.020 | 2.00 | 2.04
料 |  | 其他材料费 |  | 元 | 0.04 | 1.000 | 0.04
综 |  | 企业管理费 |  | 元 | 100.00 | 0.74 | 0.74
综 |  | 利润 |  | 元 | 100.00 | 1.67 | 1.67
定 | HE0044 | 喷砂除锈 | 1. 喷砂、抛丸除锈包括运砂、丸,机械喷砂、抛丸,现场清理。 2. 手工及动力工具除锈包括除锈、现场清理。 | t |  | 498.69 | 498.69
工 |  | 人工费 |  | 元 | 174.25 | 1.00 | 174.25
料 |  | 石英砂 综合 |  | kg | 16.800 | 0.29 | 4.87
料 |  | 其他材料费 |  | 元 | 0.02 | 1.000 | 0.02
机 |  | 柴油 |  | L | 4.567
机 |  | 机械费 |  | 元 | 210.15 | 1.00 | 210.15
综 |  | 企业管理费 |  | 元 | 100.00 | 33.44 | 33.44
综 |  | 利润 |  | 元 | 100.00 | 75.96 | 75.96
定 | HE0045 | 抛丸除锈 | 1. 喷砂、抛丸除锈包括运砂、丸,机械喷砂、抛丸,现场清理。 2. 手工及动力工具除锈包括除锈、现场清理。 | t |  | 341.71 | 341.71
工 |  | 人工费 |  | 元 | 103.01 | 1.00 | 103.01
料 |  | 钢丸 |  | kg | 14.680 | 4.00 | 58.72
料 |  | 其他材料费 |  | 元 | 0.21 | 1.000 | 0.21
机 |  | 柴油 |  | L | 4.567
机 |  | 机械费 |  | 元 | 117.12 | 1.00 | 117.12
综 |  | 企业管理费 |  | 元 | 100.00 | 19.15 | 19.15
综 |  | 利润 |  | 元 | 100.00 | 43.50 | 43.5
定 | HE0046 | 手工及动力工具除锈 | 1. 喷砂、抛丸除锈包括运砂、丸,机械喷砂、抛丸,现场清理。 2. 手工及动力工具除锈包括除锈、现场清理。 | t |  | 708.38 | 708.38
工 |  | 人工费 |  | 元 | 480.63 | 1.00 | 480.63
料 |  | 钢丝刷子 |  | 把 | 1.370 | 5.36 | 7.34
料 |  | 其他材料费 |  | 元 | 5.76 | 1.000 | 5.76
机 |  | 柴油 |  | L | 4.567
机 |  | 机械费 |  | 元 | 60.61 | 1.00 | 60.61
综 |  | 企业管理费 |  | 元 | 100.00 | 47.09 | 47.09
综 |  | 利润 |  | 元 | 100.00 | 106.95 | 106.95
定 | HE0047 | 人字屋架金属部件拆换 铁夹板、串杆、铁拉杆 | 1. 拆除。 2. 钢材加工制作、除锈刷油、安装等。 | 10kg |  | 131.17 | 131.16
工 |  | 人工费 |  | 元 | 68.77 | 1.00 | 68.77
料 |  | 铁件 |  | kg | 10.100 | 4.15 | 41.91
料 |  | 其他材料费 |  | 元 | 0.91 | 1.000 | 0.91
综 |  | 企业管理费 |  | 元 | 100.00 | 5.98 | 5.98
综 |  | 利润 |  | 元 | 100.00 | 13.59 | 13.59
定 | HE0048 | 人字屋架金属部件拆换 上弦 | 1. 拆除。 2. 钢材加工制作、除锈刷油、安装等。 | 10根 |  | 529.90 | 529.9
工 |  | 人工费 |  | 元 | 322.69 | 1.00 | 322.69
料 |  | 铁件 |  | kg | 27.100 | 4.15 | 112.47
料 |  | 铁铆钉 |  | kg | 0.700 | 4.15 | 2.91
综 |  | 企业管理费 |  | 元 | 100.00 | 28.07 | 28.07
综 |  | 利润 |  | 元 | 100.00 | 63.76 | 63.76
定 | HE0049 | 人字屋架金属部件拆换 下弦 | 1. 拆除。 2. 钢材加工制作、除锈刷油、安装等。 | 10根 |  | 599.69 | 599.69
工 |  | 人工费 |  | 元 | 431.30 | 1.00 | 431.3
料 |  | 铁件 |  | kg | 10.000 | 4.15 | 41.5
料 |  | 铁铆钉 |  | kg | 1.000 | 4.15 | 4.15
综 |  | 企业管理费 |  | 元 | 100.00 | 37.52 | 37.52
综 |  | 利润 |  | 元 | 100.00 | 85.22 | 85.22
定 | HE0050 | 人字屋架金属部件拆换 斜撑 | 1. 拆除。 2. 钢材加工制作、除锈刷油、安装等。 | 10根 |  | 253.12 | 253.12
工 |  | 人工费 |  | 元 | 161.51 | 1.00 | 161.51
料 |  | 铁件 |  | kg | 10.000 | 4.15 | 41.5
料 |  | 铁铆钉 |  | kg | 1.000 | 4.15 | 4.15
综 |  | 企业管理费 |  | 元 | 100.00 | 14.05 | 14.05
综 |  | 利润 |  | 元 | 100.00 | 31.91 | 31.91
定 | HE0051 | 其他钢构件拆换 钢平台、钢走道、钢梯 | 1. 拆除。 2. 钢材加工制作、除锈刷油、安装等。 | t |  | 10046.97 | 10046.97
工 |  | 人工费 |  | 元 | 3768.80 | 1.00 | 3768.8
料 |  | 钢材 |  | t | 1.081 | 4000.00 | 4324
料 |  | 二等锯材 |  | m3 | 0.010 | 1700.00 | 17
料 |  | 低碳钢焊条 综合 |  | kg | 25.960 | 5.35 | 138.89
料 |  | 高强螺栓 |  | kg | 2.580 | 10.60 | 27.35
料 |  | 杉原木 综合 |  | m3 | 0.010 | 1100.00 | 11
料 |  | 其他材料费 |  | 元 | 123.24 | 1.000 | 123.24
机 |  | 柴油 |  | L | 6.171
机 |  | 机械费 |  | 元 | 439.12 | 1.00 | 439.12
综 |  | 企业管理费 |  | 元 | 100.00 | 366.09 | 366.09
综 |  | 利润 |  | 元 | 100.00 | 831.48 | 831.48
段 | F | 屋面及防水、保温工程
段 | F.1 | 瓦屋面翻盖、捡漏、修补、拆换
定 | HF0001 | 平瓦屋面 翻盖 干混砂浆 | 1. 清扫基层及剔除旧瓦并运到地面指定地点堆放。 2. 运料、选料、配料、钻眼、铺瓦、挂瓦及盖瓦等。 | 100m2 |  | 595.04 | 595.04
工 |  | 人工费 |  | 元 | 461.84 | 1.00 | 461.84
料 |  | 干混抹灰砂浆 |  | t | 0.033 | 270.00 | 8.91
料 |  | 水 |  | m3 | 0.006 | 2.80 | 0.02
机 |  | 机械费 |  | 元 | 0.03 | 1.00 | 0.03
综 |  | 企业管理费 |  | 元 | 100.00 | 37.87 | 37.87
综 |  | 利润 |  | 元 | 100.00 | 86.37 | 86.37
定 | HF0002 | 平瓦屋面 检漏 干混砂浆 | 1. 清扫基层及剔除旧瓦并运到地面指定地点堆放。 2. 运料、选料、配料、钻眼、铺瓦、挂瓦及盖瓦等。 | 100m2 |  | 691.42 | 691.42
工 |  | 人工费 |  | 元 | 516.58 | 1.00 | 516.58
料 |  | 干混抹灰砂浆 |  | t | 0.132 | 270.00 | 35.64
料 |  | 水 |  | m3 | 0.034 | 2.80 | 0.1
机 |  | 机械费 |  | 元 | 0.11 | 1.00 | 0.11
综 |  | 企业管理费 |  | 元 | 100.00 | 42.37 | 42.37
综 |  | 利润 |  | 元 | 100.00 | 96.62 | 96.62
定 | HF0003 | 平瓦屋面 翻盖 湿拌砂浆 | 1. 清扫基层及剔除旧瓦并运到地面指定地点堆放。 2. 运料、选料、配料、钻眼、铺瓦、挂瓦及盖瓦等。 | 100m2 |  | 593.71 | 593.71
工 |  | 人工费 |  | 元 | 461.24 | 1.00 | 461.24
料 |  | 湿拌抹灰砂浆 |  | m3 | 0.020 | 420.00 | 8.4
综 |  | 企业管理费 |  | 元 | 100.00 | 37.82 | 37.82
综 |  | 利润 |  | 元 | 100.00 | 86.25 | 86.25
定 | HF0004 | 平瓦屋面 检漏 湿拌砂浆 | 1. 清扫基层及剔除旧瓦并运到地面指定地点堆放。 2. 运料、选料、配料、钻眼、铺瓦、挂瓦及盖瓦等。 | 100m2 |  | 686.29 | 686.29
工 |  | 人工费 |  | 元 | 514.33 | 1.00 | 514.33
料 |  | 湿拌抹灰砂浆 |  | m3 | 0.080 | 420.00 | 33.6
综 |  | 企业管理费 |  | 元 | 100.00 | 42.18 | 42.18
综 |  | 利润 |  | 元 | 100.00 | 96.18 | 96.18
定 | HF0005 | 平瓦屋面 翻盖 现拌砂浆 | 1. 清扫基层及剔除旧瓦并运到地面指定地点堆放。 2. 运料、选料、配料、钻眼、铺瓦、挂瓦及盖瓦等。 | 100m2 |  | 594.99 | 594.99
工 |  | 人工费 |  | 元 | 463.04 | 1.00 | 463.04
料 |  | 水泥砂浆(特细砂)1:2.5 |  | m3 | 0.020 | 368.30 | 7.37
配 |  | 水泥 42.5 |  | kg | 10.600
配 |  | 特细砂 |  | m3 | 0.024
料 |  | 水 |  | m3 | 0.006 | 2.80 | 0.02
综 |  | 企业管理费 |  | 元 | 100.00 | 37.97 | 37.97
综 |  | 利润 |  | 元 | 100.00 | 86.59 | 86.59
定 | HF0006 | 平瓦屋面 检漏 现拌砂浆 | 1. 清扫基层及剔除旧瓦并运到地面指定地点堆放。 2. 运料、选料、配料、钻眼、铺瓦、挂瓦及盖瓦等。 | 100m2 |  | 694.17 | 694.17
工 |  | 人工费 |  | 元 | 523.72 | 1.00 | 523.72
料 |  | 水泥砂浆(特细砂)1:2.5 |  | m3 | 0.080 | 368.30 | 29.46
配 |  | 水泥 42.5 |  | kg | 42.400
配 |  | 特细砂 |  | m3 | 0.094
料 |  | 水 |  | m3 | 0.034 | 2.80 | 0.1
综 |  | 企业管理费 |  | 元 | 100.00 | 42.95 | 42.95
综 |  | 利润 |  | 元 | 100.00 | 97.94 | 97.94
定 | HF0007 | 小青瓦屋面 翻盖 湿拌砂浆 | 1. 清扫基层及剔除旧瓦并运到地面指定地点堆放。 2. 运料、选料、配料、钻眼、铺瓦、挂瓦及盖瓦等。 | 100m2 |  | 1504.80 | 1504.8
工 |  | 人工费 |  | 元 | 1119.95 | 1.00 | 1119.95
料 |  | 湿拌抹灰砂浆 |  | m3 | 0.199 | 420.00 | 83.58
综 |  | 企业管理费 |  | 元 | 100.00 | 91.84 | 91.84
综 |  | 利润 |  | 元 | 100.00 | 209.43 | 209.43
定 | HF0008 | 小青瓦屋面 检漏 湿拌砂浆 | 1. 清扫基层及剔除旧瓦并运到地面指定地点堆放。 2. 运料、选料、配料、钻眼、铺瓦、挂瓦及盖瓦等。 | 100m2 |  | 1563.85 | 1563.85
工 |  | 人工费 |  | 元 | 1229.04 | 1.00 | 1229.04
料 |  | 湿拌抹灰砂浆 |  | m3 | 0.010 | 420.00 | 4.2
综 |  | 企业管理费 |  | 元 | 100.00 | 100.78 | 100.78
综 |  | 利润 |  | 元 | 100.00 | 229.83 | 229.83
定 | HF0009 | 小青瓦屋面 翻盖 干混砂浆 | 1. 清扫基层及剔除旧瓦并运到地面指定地点堆放。 2. 运料、选料、配料、钻眼、铺瓦、挂瓦及盖瓦等。 | 100m2 |  | 1518.65 | 1518.65
工 |  | 人工费 |  | 元 | 1125.95 | 1.00 | 1125.95
料 |  | 干混抹灰砂浆 |  | t | 0.330 | 270.00 | 89.1
料 |  | 水 |  | m3 | 0.140 | 2.80 | 0.39
机 |  | 机械费 |  | 元 | 0.26 | 1.00 | 0.26
综 |  | 企业管理费 |  | 元 | 100.00 | 92.35 | 92.35
综 |  | 利润 |  | 元 | 100.00 | 210.60 | 210.6
定 | HF0010 | 小青瓦屋面 检漏 干混砂浆 | 1. 清扫基层及剔除旧瓦并运到地面指定地点堆放。 2. 运料、选料、配料、钻眼、铺瓦、挂瓦及盖瓦等。 | 100m2 |  | 1564.66 | 1564.66
工 |  | 人工费 |  | 元 | 1229.34 | 1.00 | 1229.34
料 |  | 干混抹灰砂浆 |  | t | 0.017 | 270.00 | 4.59
料 |  | 水 |  | m3 | 0.006 | 2.80 | 0.02
机 |  | 机械费 |  | 元 | 0.01 | 1.00 | 0.01
综 |  | 企业管理费 |  | 元 | 100.00 | 100.81 | 100.81
综 |  | 利润 |  | 元 | 100.00 | 229.89 | 229.89
定 | HF0011 | 小青瓦屋面 翻盖 现拌砂浆 | 1. 清扫基层及剔除旧瓦并运到地面指定地点堆放。 2. 运料、选料、配料、钻眼、铺瓦、挂瓦及盖瓦等。 | 100m2 |  | 1484.64 | 1484.64
工 |  | 人工费 |  | 元 | 1137.35 | 1.00 | 1137.35
料 |  | 石灰膏砂浆(细砂)1:2.5 |  | m3 | 0.200 | 204.80 | 40.96
配 |  | 细砂 |  | m3 | 0.232
配 |  | 石灰膏 |  | m3 | 0.082
料 |  | 水 |  | m3 | 0.140 | 2.80 | 0.39
综 |  | 企业管理费 |  | 元 | 100.00 | 93.26 | 93.26
综 |  | 利润 |  | 元 | 100.00 | 212.68 | 212.68
定 | HF0012 | 小青瓦屋面 检漏 现拌砂浆 | 1. 清扫基层及剔除旧瓦并运到地面指定地点堆放。 2. 运料、选料、配料、钻眼、铺瓦、挂瓦及盖瓦等。 | 100m2 |  | 1563.06 | 1563.06
工 |  | 人工费 |  | 元 | 1230.09 | 1.00 | 1230.09
料 |  | 石灰膏砂浆(细砂)1:2.5 |  | m3 | 0.010 | 204.80 | 2.05
配 |  | 细砂 |  | m3 | 0.012
配 |  | 石灰膏 |  | m3 | 0.004
料 |  | 水 |  | m3 | 0.006 | 2.80 | 0.02
综 |  | 企业管理费 |  | 元 | 100.00 | 100.87 | 100.87
综 |  | 利润 |  | 元 | 100.00 | 230.03 | 230.03
定 | HF0013 | 平瓦脊 修补 湿拌砂浆 | 1. 清扫基层及剔除旧瓦并运到地面指定地点堆放。 2. 运料、选料、配料、钻眼、铺瓦、挂瓦及盖瓦等。 | 10m |  | 60.33 | 60.33
工 |  | 人工费 |  | 元 | 44.23 | 1.00 | 44.23
料 |  | 湿拌抹灰砂浆 |  | m3 | 0.010 | 420.00 | 4.2
综 |  | 企业管理费 |  | 元 | 100.00 | 3.63 | 3.63
综 |  | 利润 |  | 元 | 100.00 | 8.27 | 8.27
定 | HF0014 | 平瓦脊 拆换 湿拌砂浆 | 1. 清扫基层及剔除旧瓦并运到地面指定地点堆放。 2. 运料、选料、配料、钻眼、铺瓦、挂瓦及盖瓦等。 | 10m |  | 109.75 | 109.75
工 |  | 人工费 |  | 元 | 64.42 | 1.00 | 64.42
料 |  | 黏土脊瓦 |  | 千匹 | 0.014 | 500.00 | 7
料 |  | 湿拌抹灰砂浆 |  | m3 | 0.050 | 420.00 | 21
综 |  | 企业管理费 |  | 元 | 100.00 | 5.28 | 5.28
综 |  | 利润 |  | 元 | 100.00 | 12.05 | 12.05
定 | HF0015 | 平瓦脊 修补 干混砂浆 | 1. 清扫基层及剔除旧瓦并运到地面指定地点堆放。 2. 运料、选料、配料、钻眼、铺瓦、挂瓦及盖瓦等。 | 10m |  | 61.13 | 61.13
工 |  | 人工费 |  | 元 | 44.53 | 1.00 | 44.53
料 |  | 干混抹灰砂浆 |  | t | 0.017 | 270.00 | 4.59
料 |  | 水 |  | m3 | 0.006 | 2.80 | 0.02
机 |  | 机械费 |  | 元 | 0.01 | 1.00 | 0.01
综 |  | 企业管理费 |  | 元 | 100.00 | 3.65 | 3.65
综 |  | 利润 |  | 元 | 100.00 | 8.33 | 8.33
定 | HF0016 | 平瓦脊 拆换 干混砂浆 | 1. 清扫基层及剔除旧瓦并运到地面指定地点堆放。 2. 运料、选料、配料、钻眼、铺瓦、挂瓦及盖瓦等。 | 10m |  | 113.23 | 113.23
工 |  | 人工费 |  | 元 | 65.92 | 1.00 | 65.92
料 |  | 黏土脊瓦 |  | 千匹 | 0.014 | 500.00 | 7
料 |  | 干混抹灰砂浆 |  | t | 0.083 | 270.00 | 22.41
料 |  | 水 |  | m3 | 0.030 | 2.80 | 0.08
机 |  | 机械费 |  | 元 | 0.07 | 1.00 | 0.07
综 |  | 企业管理费 |  | 元 | 100.00 | 5.41 | 5.41
综 |  | 利润 |  | 元 | 100.00 | 12.34 | 12.34
定 | HF0017 | 平瓦脊 修补 现拌砂浆 | 1. 清扫基层及剔除旧瓦并运到地面指定地点堆放。 2. 运料、选料、配料、钻眼、铺瓦、挂瓦及盖瓦等。 | 10m |  | 59.34 | 59.34
工 |  | 人工费 |  | 元 | 45.13 | 1.00 | 45.13
料 |  | 石灰膏砂浆(细砂)1:2.5 |  | m3 | 0.010 | 204.80 | 2.05
配 |  | 细砂 |  | m3 | 0.012
配 |  | 石灰膏 |  | m3 | 0.004
料 |  | 水 |  | m3 | 0.006 | 2.80 | 0.02
综 |  | 企业管理费 |  | 元 | 100.00 | 3.70 | 3.7
综 |  | 利润 |  | 元 | 100.00 | 8.44 | 8.44
定 | HF0018 | 平瓦脊 拆换 现拌砂浆 | 1. 清扫基层及剔除旧瓦并运到地面指定地点堆放。 2. 运料、选料、配料、钻眼、铺瓦、挂瓦及盖瓦等。 | 10m |  | 104.12 | 104.12
工 |  | 人工费 |  | 元 | 68.77 | 1.00 | 68.77
料 |  | 黏土脊瓦 |  | 千匹 | 0.014 | 500.00 | 7
料 |  | 石灰膏砂浆(特细砂)1:2.5 |  | m3 | 0.050 | 195.40 | 9.77
配 |  | 特细砂 |  | m3 | 0.059
配 |  | 石灰膏 |  | m3 | 0.021
料 |  | 水 |  | m3 | 0.030 | 2.80 | 0.08
综 |  | 企业管理费 |  | 元 | 100.00 | 5.64 | 5.64
综 |  | 利润 |  | 元 | 100.00 | 12.86 | 12.86
定 | HF0019 | 小波石棉瓦拆换 木檩上 湿拌砂浆 | 1. 清扫基层及剔除旧瓦并运到地面指定地点堆放。 2. 运料、选料、配料、钻眼、铺瓦、挂瓦及盖瓦等。 | 10m2 |  | 305.29 | 305.29
工 |  | 人工费 |  | 元 | 120.77 | 1.00 | 120.77
料 |  | 石棉小波瓦 1820×720×6 |  | 匹 | 10.000 | 14.55 | 145.5
料 |  | 湿拌抹灰砂浆 |  | m3 | 0.010 | 420.00 | 4.2
料 |  | 其他材料费 |  | 元 | 2.34 | 1.000 | 2.34
综 |  | 企业管理费 |  | 元 | 100.00 | 9.90 | 9.9
综 |  | 利润 |  | 元 | 100.00 | 22.58 | 22.58
定 | HF0020 | 小波石棉瓦拆换 钢檩上 湿拌砂浆 | 1. 清扫基层及剔除旧瓦并运到地面指定地点堆放。 2. 运料、选料、配料、钻眼、铺瓦、挂瓦及盖瓦等。 | 10m2 |  | 415.95 | 415.95
工 |  | 人工费 |  | 元 | 192.72 | 1.00 | 192.72
料 |  | 石棉小波瓦 1820×720×6 |  | 匹 | 10.000 | 14.55 | 145.5
料 |  | 湿拌抹灰砂浆 |  | m3 | 0.010 | 420.00 | 4.2
料 |  | 其他材料费 |  | 元 | 21.69 | 1.000 | 21.69
综 |  | 企业管理费 |  | 元 | 100.00 | 15.80 | 15.8
综 |  | 利润 |  | 元 | 100.00 | 36.04 | 36.04
定 | HF0021 | 小波石棉瓦拆换 钢筋砼檩上 湿拌砂浆 | 1. 清扫基层及剔除旧瓦并运到地面指定地点堆放。 2. 运料、选料、配料、钻眼、铺瓦、挂瓦及盖瓦等。 | 10m2 |  | 375.20 | 375.2
工 |  | 人工费 |  | 元 | 160.61 | 1.00 | 160.61
料 |  | 石棉小波瓦 1820×720×6 |  | 匹 | 10.000 | 14.55 | 145.5
料 |  | 湿拌抹灰砂浆 |  | m3 | 0.010 | 420.00 | 4.2
料 |  | 其他材料费 |  | 元 | 21.69 | 1.000 | 21.69
综 |  | 企业管理费 |  | 元 | 100.00 | 13.17 | 13.17
综 |  | 利润 |  | 元 | 100.00 | 30.03 | 30.03
定 | HF0022 | 小波石棉瓦拆换 木檩上 干混砂浆 | 1. 清扫基层及剔除旧瓦并运到地面指定地点堆放。 2. 运料、选料、配料、钻眼、铺瓦、挂瓦及盖瓦等。 | 10m2 |  | 306.09 | 306.09
工 |  | 人工费 |  | 元 | 121.07 | 1.00 | 121.07
料 |  | 石棉小波瓦 1820×720×6 |  | 匹 | 10.000 | 14.55 | 145.5
料 |  | 干混抹灰砂浆 |  | t | 0.017 | 270.00 | 4.59
料 |  | 水 |  | m3 | 0.003 | 2.80 | 0.01
料 |  | 其他材料费 |  | 元 | 2.34 | 1.000 | 2.34
机 |  | 机械费 |  | 元 | 0.01 | 1.00 | 0.01
综 |  | 企业管理费 |  | 元 | 100.00 | 9.93 | 9.93
综 |  | 利润 |  | 元 | 100.00 | 22.64 | 22.64
定 | HF0023 | 小波石棉瓦拆换 钢檩上 干混砂浆 | 1. 清扫基层及剔除旧瓦并运到地面指定地点堆放。 2. 运料、选料、配料、钻眼、铺瓦、挂瓦及盖瓦等。 | 10m2 |  | 416.75 | 416.75
工 |  | 人工费 |  | 元 | 193.02 | 1.00 | 193.02
料 |  | 石棉小波瓦 1820×720×6 |  | 匹 | 10.000 | 14.55 | 145.5
料 |  | 干混抹灰砂浆 |  | t | 0.017 | 270.00 | 4.59
料 |  | 水 |  | m3 | 0.003 | 2.80 | 0.01
料 |  | 其他材料费 |  | 元 | 21.69 | 1.000 | 21.69
机 |  | 机械费 |  | 元 | 0.01 | 1.00 | 0.01
综 |  | 企业管理费 |  | 元 | 100.00 | 15.83 | 15.83
综 |  | 利润 |  | 元 | 100.00 | 36.10 | 36.1
定 | HF0024 | 小波石棉瓦拆换 钢筋砼檩上 干混砂浆 | 1. 清扫基层及剔除旧瓦并运到地面指定地点堆放。 2. 运料、选料、配料、钻眼、铺瓦、挂瓦及盖瓦等。 | 10m2 |  | 376.00 | 376
工 |  | 人工费 |  | 元 | 160.91 | 1.00 | 160.91
料 |  | 石棉小波瓦 1820×720×6 |  | 匹 | 10.000 | 14.55 | 145.5
料 |  | 干混抹灰砂浆 |  | t | 0.017 | 270.00 | 4.59
料 |  | 水 |  | m3 | 0.003 | 2.80 | 0.01
料 |  | 其他材料费 |  | 元 | 21.69 | 1.000 | 21.69
机 |  | 机械费 |  | 元 | 0.01 | 1.00 | 0.01
综 |  | 企业管理费 |  | 元 | 100.00 | 13.20 | 13.2
综 |  | 利润 |  | 元 | 100.00 | 30.09 | 30.09
定 | HF0025 | 小波石棉瓦拆换 木檩上 现拌砂浆 | 1. 清扫基层及剔除旧瓦并运到地面指定地点堆放。 2. 运料、选料、配料、钻眼、铺瓦、挂瓦及盖瓦等。 | 10m2 |  | 305.93 | 305.93
工 |  | 人工费 |  | 元 | 121.67 | 1.00 | 121.67
料 |  | 石棉小波瓦 1820×720×6 |  | 匹 | 10.000 | 14.55 | 145.5
料 |  | 水泥砂浆(特细砂) 1:2.5 |  | m3 | 0.010 | 368.30 | 3.68
配 |  | 水泥 42.5 |  | kg | 5.300
配 |  | 特细砂 |  | m3 | 0.012
料 |  | 水 |  | m3 | 0.003 | 2.80 | 0.01
料 |  | 其他材料费 |  | 元 | 2.34 | 1.000 | 2.34
综 |  | 企业管理费 |  | 元 | 100.00 | 9.98 | 9.98
综 |  | 利润 |  | 元 | 100.00 | 22.75 | 22.75
定 | HF0026 | 小波石棉瓦拆换 钢檩上 现拌砂浆 | 1. 清扫基层及剔除旧瓦并运到地面指定地点堆放。 2. 运料、选料、配料、钻眼、铺瓦、挂瓦及盖瓦等。 | 10m2 |  | 416.59 | 416.59
工 |  | 人工费 |  | 元 | 193.62 | 1.00 | 193.62
料 |  | 石棉小波瓦 1820×720×6 |  | 匹 | 10.000 | 14.55 | 145.5
料 |  | 水泥砂浆(特细砂) 1:2.5 |  | m3 | 0.010 | 368.30 | 3.68
配 |  | 水泥 42.5 |  | kg | 5.300
配 |  | 特细砂 |  | m3 | 0.012
料 |  | 水 |  | m3 | 0.003 | 2.80 | 0.01
料 |  | 其他材料费 |  | 元 | 21.69 | 1.000 | 21.69
综 |  | 企业管理费 |  | 元 | 100.00 | 15.88 | 15.88
综 |  | 利润 |  | 元 | 100.00 | 36.21 | 36.21
定 | HF0027 | 小波石棉瓦拆换 钢筋砼檩上 现拌砂浆 | 1. 清扫基层及剔除旧瓦并运到地面指定地点堆放。 2. 运料、选料、配料、钻眼、铺瓦、挂瓦及盖瓦等。 | 10m2 |  | 375.83 | 375.83
工 |  | 人工费 |  | 元 | 161.51 | 1.00 | 161.51
料 |  | 石棉小波瓦 1820×720×6 |  | 匹 | 10.000 | 14.55 | 145.5
料 |  | 水泥砂浆(特细砂) 1:2.5 |  | m3 | 0.010 | 368.30 | 3.68
配 |  | 水泥 42.5 |  | kg | 5.300
配 |  | 特细砂 |  | m3 | 0.012
料 |  | 水 |  | m3 | 0.003 | 2.80 | 0.01
料 |  | 其他材料费 |  | 元 | 21.69 | 1.000 | 21.69
综 |  | 企业管理费 |  | 元 | 100.00 | 13.24 | 13.24
综 |  | 利润 |  | 元 | 100.00 | 30.20 | 30.2
定 | HF0028 | 石棉脊瓦拆换 | 1. 清扫基层及剔除旧瓦并运到地面指定地点堆放。 2. 运料、选料、配料、钻眼、铺瓦、挂瓦及盖瓦等。 | 10m |  | 116.69 | 116.69
工 |  | 人工费 |  | 元 | 26.45 | 1.00 | 26.45
料 |  | 石棉水泥脊瓦 |  | 匹 | 14.000 | 5.82 | 81.48
料 |  | 其他材料费 |  | 元 | 1.64 | 1.000 | 1.64
综 |  | 企业管理费 |  | 元 | 100.00 | 2.17 | 2.17
综 |  | 利润 |  | 元 | 100.00 | 4.95 | 4.95
定 | HF0029 | 檐子上铺琉璃瓦拆换 瓦楞距≤250mm 湿拌砂浆 | 1. 清扫基层及剔除旧瓦并运到地面指定地点堆放。 2. 运瓦、调运砂浆、扎楞部分打眼。 3. 铺底灰、铺瓦、嵌缝、涂色等。 | 10m2 |  | 2670.72 | 2670.72
工 |  | 人工费 |  | 元 | 1585.16 | 1.00 | 1585.16
料 |  | 琉璃板瓦 |  | 百匹 | 3.815 | 67.90 | 259.04
料 |  | 琉璃筒瓦 |  | 百匹 | 2.305 | 77.60 | 178.87
料 |  | 切角琉璃板瓦 |  | 百匹 | 0.090 | 97.00 | 8.73
料 |  | 切角琉璃筒瓦 |  | 百匹 | 0.050 | 77.60 | 3.88
料 |  | 湿拌抹灰砂浆 |  | m3 | 0.193 | 420.00 | 81.06
料 |  | 水泥炉渣混凝土 1:6 |  | m3 | 0.592 | 211.27 | 125.07
配 |  | 水泥 42.5 |  | kg | 150.960
配 |  | 炉渣 |  | m3 | 0.752
料 |  | 水 |  | m3 | 0.498 | 2.80 | 1.39
料 |  | 其他材料费 |  | 元 | 1.12 | 1.000 | 1.12
综 |  | 企业管理费 |  | 元 | 100.00 | 129.98 | 129.98
综 |  | 利润 |  | 元 | 100.00 | 296.42 | 296.42
定 | HF0030 | 檐子上铺琉璃瓦拆换 瓦楞距≤230mm 湿拌砂浆 | 1. 清扫基层及剔除旧瓦并运到地面指定地点堆放。 2. 运瓦、调运砂浆、扎楞部分打眼。 3. 铺底灰、铺瓦、嵌缝、涂色等。 | 10m2 |  | 2949.65 | 2949.65
工 |  | 人工费 |  | 元 | 1742.75 | 1.00 | 1742.75
料 |  | 琉璃板瓦 |  | 百匹 | 4.478 | 67.90 | 304.06
料 |  | 琉璃筒瓦 |  | 百匹 | 2.856 | 77.60 | 221.63
料 |  | 切角琉璃板瓦 |  | 百匹 | 0.110 | 97.00 | 10.67
料 |  | 切角琉璃筒瓦 |  | 百匹 | 0.050 | 77.60 | 3.88
料 |  | 湿拌抹灰砂浆 |  | m3 | 0.193 | 420.00 | 81.06
料 |  | 水泥炉渣混凝土 1:6 |  | m3 | 0.541 | 211.27 | 114.3
配 |  | 水泥 42.5 |  | kg | 137.955
配 |  | 炉渣 |  | m3 | 0.687
料 |  | 水 |  | m3 | 0.492 | 2.80 | 1.38
料 |  | 其他材料费 |  | 元 | 1.12 | 1.000 | 1.12
综 |  | 企业管理费 |  | 元 | 100.00 | 142.91 | 142.91
综 |  | 利润 |  | 元 | 100.00 | 325.89 | 325.89
定 | HF0031 | 檐子上铺琉璃瓦拆换 瓦楞距≤200mm 湿拌砂浆 | 1. 清扫基层及剔除旧瓦并运到地面指定地点堆放。 2. 运瓦、调运砂浆、扎楞部分打眼。 3. 铺底灰、铺瓦、嵌缝、涂色等。 | 10m2 |  | 3751.33 | 3751.33
工 |  | 人工费 |  | 元 | 2243.57 | 1.00 | 2243.57
料 |  | 琉璃板瓦 |  | 百匹 | 5.987 | 67.90 | 406.52
料 |  | 琉璃筒瓦 |  | 百匹 | 3.631 | 77.60 | 281.77
料 |  | 切角琉璃板瓦 |  | 百匹 | 0.120 | 97.00 | 11.64
料 |  | 切角琉璃筒瓦 |  | 百匹 | 0.060 | 77.60 | 4.66
料 |  | 湿拌抹灰砂浆 |  | m3 | 0.213 | 420.00 | 89.46
料 |  | 水泥炉渣混凝土 1:6 |  | m3 | 0.510 | 211.27 | 107.75
配 |  | 水泥 42.5 |  | kg | 130.050
配 |  | 炉渣 |  | m3 | 0.648
料 |  | 水 |  | m3 | 0.473 | 2.80 | 1.32
料 |  | 其他材料费 |  | 元 | 1.12 | 1.000 | 1.12
综 |  | 企业管理费 |  | 元 | 100.00 | 183.97 | 183.97
综 |  | 利润 |  | 元 | 100.00 | 419.55 | 419.55
定 | HF0032 | 棉子上铺琉璃瓦拆换 瓦楞距≤250mm 干混砂浆 | 1. 清扫基层及剔除旧瓦并运到地面指定地点堆放。 2. 运瓦、调运砂浆、扎楞部分打眼。 3. 铺底灰、铺瓦、嵌缝、涂色等。 | 10m2 |  | 2683.42 | 2683.42
工 |  | 人工费 |  | 元 | 1590.86 | 1.00 | 1590.86
料 |  | 琉璃板瓦 |  | 百匹 | 3.815 | 67.90 | 259.04
料 |  | 琉璃筒瓦 |  | 百匹 | 2.305 | 77.60 | 178.87
料 |  | 切角琉璃板瓦 |  | 百匹 | 0.090 | 97.00 | 8.73
料 |  | 切角琉璃筒瓦 |  | 百匹 | 0.050 | 77.60 | 3.88
料 |  | 干混抹灰砂浆 |  | t | 0.318 | 270.00 | 85.86
料 |  | 水泥炉渣混凝土 1:6 |  | m3 | 0.592 | 211.27 | 125.07
配 |  | 水泥 42.5 |  | kg | 150.960
配 |  | 炉渣 |  | m3 | 0.752
料 |  | 水 |  | m3 | 0.614 | 2.80 | 1.72
料 |  | 其他材料费 |  | 元 | 1.12 | 1.000 | 1.12
机 |  | 机械费 |  | 元 | 0.26 | 1.00 | 0.26
综 |  | 企业管理费 |  | 元 | 100.00 | 130.47 | 130.47
综 |  | 利润 |  | 元 | 100.00 | 297.54 | 297.54
定 | HF0033 | 棉子上铺琉璃瓦拆换 瓦楞距≤230mm 干混砂浆 | 1. 清扫基层及剔除旧瓦并运到地面指定地点堆放。 2. 运瓦、调运砂浆、扎楞部分打眼。 3. 铺底灰、铺瓦、嵌缝、涂色等。 | 10m2 |  | 2962.33 | 2962.33
工 |  | 人工费 |  | 元 | 1748.45 | 1.00 | 1748.45
料 |  | 琉璃板瓦 |  | 百匹 | 4.478 | 67.90 | 304.06
料 |  | 琉璃筒瓦 |  | 百匹 | 2.856 | 77.60 | 221.63
料 |  | 切角琉璃板瓦 |  | 百匹 | 0.110 | 97.00 | 10.67
料 |  | 切角琉璃筒瓦 |  | 百匹 | 0.050 | 77.60 | 3.88
料 |  | 干混抹灰砂浆 |  | t | 0.318 | 270.00 | 85.86
料 |  | 水泥炉渣混凝土 1:6 |  | m3 | 0.541 | 211.27 | 114.3
配 |  | 水泥 42.5 |  | kg | 137.955
配 |  | 炉渣 |  | m3 | 0.687
料 |  | 水 |  | m3 | 0.608 | 2.80 | 1.7
料 |  | 其他材料费 |  | 元 | 1.12 | 1.000 | 1.12
机 |  | 机械费 |  | 元 | 0.26 | 1.00 | 0.26
综 |  | 企业管理费 |  | 元 | 100.00 | 143.39 | 143.39
综 |  | 利润 |  | 元 | 100.00 | 327.01 | 327.01
定 | HF0034 | 棉子上铺琉璃瓦拆换 瓦楞距≤200mm 干混砂浆 | 1. 清扫基层及剔除旧瓦并运到地面指定地点堆放。 2. 运瓦、调运砂浆、扎楞部分打眼。 3. 铺底灰、铺瓦、嵌缝、涂色等。 | 10m2 |  | 3765.54 | 3765.54
工 |  | 人工费 |  | 元 | 2250.02 | 1.00 | 2250.02
料 |  | 琉璃板瓦 |  | 百匹 | 5.987 | 67.90 | 406.52
料 |  | 琉璃筒瓦 |  | 百匹 | 3.631 | 77.60 | 281.77
料 |  | 切角琉璃板瓦 |  | 百匹 | 0.120 | 97.00 | 11.64
料 |  | 切角琉璃筒瓦 |  | 百匹 | 0.060 | 77.60 | 4.66
料 |  | 干混抹灰砂浆 |  | t | 0.351 | 270.00 | 94.77
料 |  | 水泥炉渣混凝土 1:6 |  | m3 | 0.510 | 211.27 | 107.75
配 |  | 水泥 42.5 |  | kg | 130.050
配 |  | 炉渣 |  | m3 | 0.648
料 |  | 水 |  | m3 | 0.601 | 2.80 | 1.68
料 |  | 其他材料费 |  | 元 | 1.12 | 1.000 | 1.12
机 |  | 机械费 |  | 元 | 0.28 | 1.00 | 0.28
综 |  | 企业管理费 |  | 元 | 100.00 | 184.52 | 184.52
综 |  | 利润 |  | 元 | 100.00 | 420.81 | 420.81
定 | HF0035 | 棉子上铺琉璃瓦拆换 瓦楞距≤250mm 现拌砂浆 | 1. 清扫基层及剔除旧瓦并运到地面指定地点堆放。 2. 运瓦、调运砂浆、扎楞部分打眼。 3. 铺底灰、铺瓦、嵌缝、涂色等。 | 10m2 |  | 2660.63 | 2660.63
工 |  | 人工费 |  | 元 | 1601.96 | 1.00 | 1601.96
料 |  | 琉璃板瓦 |  | 百匹 | 3.815 | 67.90 | 259.04
料 |  | 琉璃筒瓦 |  | 百匹 | 2.305 | 77.60 | 178.87
料 |  | 切角琉璃板瓦 |  | 百匹 | 0.090 | 97.00 | 8.73
料 |  | 切角琉璃筒瓦 |  | 百匹 | 0.050 | 77.60 | 3.88
料 |  | 水泥炉渣混凝土 1:6 |  | m3 | 0.592 | 211.27 | 125.07
配 |  | 炉渣 |  | m3 | 0.752
料 |  | 混合砂浆(特细砂)1:1:6 |  | m3 | 0.194 | 254.20 | 49.31
配 |  | 特细砂 |  | m3 | 0.229
配 |  | 水泥 42.5 |  | kg | 192.864
配 |  | 石灰膏 |  | m3 | 0.033
料 |  | 水 |  | m3 | 0.614 | 2.80 | 1.72
料 |  | 其他材料费 |  | 元 | 1.12 | 1.000 | 1.12
综 |  | 企业管理费 |  | 元 | 100.00 | 131.36 | 131.36
综 |  | 利润 |  | 元 | 100.00 | 299.57 | 299.57
定 | HF0036 | 棉子上铺琉璃瓦拆换 瓦楞距≤230mm 现拌砂浆 | 1. 清扫基层及剔除旧瓦并运到地面指定地点堆放。 2. 运瓦、调运砂浆、扎楞部分打眼。 3. 铺底灰、铺瓦、嵌缝、涂色等。 | 10m2 |  | 2939.54 | 2939.54
工 |  | 人工费 |  | 元 | 1759.55 | 1.00 | 1759.55
料 |  | 琉璃板瓦 |  | 百匹 | 4.478 | 67.90 | 304.06
料 |  | 琉璃筒瓦 |  | 百匹 | 2.856 | 77.60 | 221.63
料 |  | 切角琉璃板瓦 |  | 百匹 | 0.110 | 97.00 | 10.67
料 |  | 切角琉璃筒瓦 |  | 百匹 | 0.050 | 77.60 | 3.88
料 |  | 水泥炉渣混凝土 1:6 |  | m3 | 0.541 | 211.27 | 114.3
配 |  | 炉渣 |  | m3 | 0.687
料 |  | 混合砂浆(特细砂)1:1:6 |  | m3 | 0.194 | 254.20 | 49.31
配 |  | 特细砂 |  | m3 | 0.229
配 |  | 水泥 42.5 |  | kg | 179.859
配 |  | 石灰膏 |  | m3 | 0.033
料 |  | 水 |  | m3 | 0.608 | 2.80 | 1.7
料 |  | 其他材料费 |  | 元 | 1.12 | 1.000 | 1.12
综 |  | 企业管理费 |  | 元 | 100.00 | 144.28 | 144.28
综 |  | 利润 |  | 元 | 100.00 | 329.04 | 329.04
定 | HF0037 | 棉子上铺琉璃瓦拆换 瓦楞距≤200mm 现拌砂浆 | 1. 清扫基层及剔除旧瓦并运到地面指定地点堆放。 2. 运瓦、调运砂浆、扎楞部分打眼。 3. 铺底灰、铺瓦、嵌缝、涂色等。 | 10m2 |  | 3740.42 | 3740.42
工 |  | 人工费 |  | 元 | 2262.32 | 1.00 | 2262.32
料 |  | 琉璃板瓦 |  | 百匹 | 5.987 | 67.90 | 406.52
料 |  | 琉璃筒瓦 |  | 百匹 | 3.631 | 77.60 | 281.77
料 |  | 切角琉璃板瓦 |  | 百匹 | 0.120 | 97.00 | 11.64
料 |  | 切角琉璃筒瓦 |  | 百匹 | 0.060 | 77.60 | 4.66
料 |  | 水泥炉渣混凝土 1:6 |  | m3 | 0.510 | 211.27 | 107.75
配 |  | 炉渣 |  | m3 | 0.648
料 |  | 混合砂浆(特细砂)1:1:6 |  | m3 | 0.214 | 254.20 | 54.4
配 |  | 特细砂 |  | m3 | 0.253
配 |  | 水泥 42.5 |  | kg | 176.274
配 |  | 石灰膏 |  | m3 | 0.036
料 |  | 水 |  | m3 | 0.601 | 2.80 | 1.68
料 |  | 其他材料费 |  | 元 | 1.12 | 1.000 | 1.12
综 |  | 企业管理费 |  | 元 | 100.00 | 185.51 | 185.51
综 |  | 利润 |  | 元 | 100.00 | 423.05 | 423.05
定 | HF0038 | 天沟修补 合檐爬壁 湿拌砂浆 | 1. 清扫基层。 2. 调运、铺设砂浆等。 | 10m2 |  | 95.07 | 95.07
工 |  | 人工费 |  | 元 | 42.62 | 1.00 | 42.62
料 |  | 湿拌抹灰砂浆 |  | m3 | 0.090 | 420.00 | 37.8
料 |  | 水 |  | m3 | 1.141 | 2.80 | 3.19
综 |  | 企业管理费 |  | 元 | 100.00 | 3.49 | 3.49
综 |  | 利润 |  | 元 | 100.00 | 7.97 | 7.97
定 | HF0039 | 天沟修补 栏檐 湿拌砂浆 | 1. 清扫基层。 2. 调运、铺设砂浆等。 | 10m2 |  | 175.63 | 175.63
工 |  | 人工费 |  | 元 | 106.10 | 1.00 | 106.1
料 |  | 湿拌抹灰砂浆 |  | m3 | 0.090 | 420.00 | 37.8
料 |  | 水 |  | m3 | 1.141 | 2.80 | 3.19
综 |  | 企业管理费 |  | 元 | 100.00 | 8.70 | 8.7
综 |  | 利润 |  | 元 | 100.00 | 19.84 | 19.84
定 | HF0040 | 天沟修补 合檐爬壁 干混砂浆 | 1. 清扫基层。 2. 调运、铺设砂浆等。 | 10m2 |  | 101.25 | 101.25
工 |  | 人工费 |  | 元 | 45.32 | 1.00 | 45.32
料 |  | 干混抹灰砂浆 |  | t | 0.149 | 270.00 | 40.23
料 |  | 水 |  | m3 | 1.195 | 2.80 | 3.35
机 |  | 机械费 |  | 元 | 0.12 | 1.00 | 0.12
综 |  | 企业管理费 |  | 元 | 100.00 | 3.73 | 3.73
综 |  | 利润 |  | 元 | 100.00 | 8.50 | 8.5
定 | HF0041 | 天沟修补 栏檐 干混砂浆 | 1. 清扫基层。 2. 调运、铺设砂浆等。 | 10m2 |  | 181.80 | 181.8
工 |  | 人工费 |  | 元 | 108.80 | 1.00 | 108.8
料 |  | 干混抹灰砂浆 |  | t | 0.149 | 270.00 | 40.23
料 |  | 水 |  | m3 | 1.195 | 2.80 | 3.35
机 |  | 机械费 |  | 元 | 0.12 | 1.00 | 0.12
综 |  | 企业管理费 |  | 元 | 100.00 | 8.93 | 8.93
综 |  | 利润 |  | 元 | 100.00 | 20.37 | 20.37
定 | HF0042 | 天沟修补 合檐爬壁 现拌砂浆 | 1. 清扫基层。 2. 调运、铺设砂浆等。 | 10m2 |  | 97.90 | 97.9
工 |  | 人工费 |  | 元 | 50.42 | 1.00 | 50.42
料 |  | 水泥石灰膏麻刀砂浆(特细砂)1:1.25:3 |  | m3 | 0.090 | 339.91 | 30.59
配 |  | 水泥 42.5 |  | kg | 27.360
配 |  | 特细砂 |  | m3 | 0.079
配 |  | 麻刀 |  | kg | 1.494
配 |  | 石灰膏 |  | m3 | 0.029
料 |  | 水 |  | m3 | 1.190 | 2.80 | 3.33
综 |  | 企业管理费 |  | 元 | 100.00 | 4.13 | 4.13
综 |  | 利润 |  | 元 | 100.00 | 9.43 | 9.43
定 | HF0043 | 天沟修补 栏檐 现拌砂浆 | 1. 清扫基层。 2. 调运、铺设砂浆等。 | 10m2 |  | 178.46 | 178.46
工 |  | 人工费 |  | 元 | 113.90 | 1.00 | 113.9
料 |  | 水泥石灰膏麻刀砂浆(特细砂)1:1.25:3 |  | m3 | 0.090 | 339.91 | 30.59
配 |  | 水泥 42.5 |  | kg | 27.360
配 |  | 特细砂 |  | m3 | 0.079
配 |  | 麻刀 |  | kg | 1.494
配 |  | 石灰膏 |  | m3 | 0.029
料 |  | 水 |  | m3 | 1.190 | 2.80 | 3.33
综 |  | 企业管理费 |  | 元 | 100.00 | 9.34 | 9.34
综 |  | 利润 |  | 元 | 100.00 | 21.30 | 21.3
段 | F.2 | 型材屋面拆换
定 | HF0044 | 金属压型板屋面拆换 檩距≤7.50m | 1. 拆除旧屋面并运到地面指定地点堆放。 2. 屋面板安在钢结构上, 钉牢。 3. 构件变形修理、临时加固、吊装、就位、找正、螺栓固定。 | 100m2 |  | 15424.85 | 15424.85
工 |  | 人工费 |  | 元 | 3074.60 | 1.00 | 3074.6
料 |  | 压型屋面板 W-550 |  | m2 | 122.346 | 72.00 | 8808.91
料 |  | 中间固定架 WG-2 |  | 个 | 42.630 | 1.66 | 70.77
料 |  | 檐口堵头板 WD-1 |  | 块 | 59.310 | 9.96 | 590.73
料 |  | 屋脊堵头 WD-2 |  | 块 | 59.310 | 9.96 | 590.73
料 |  | 屋脊挡雨板 WD-3 |  | 块 | 59.310 | 9.96 | 590.73
料 |  | 屋脊板 2mm |  | m2 | 4.427 | 33.20 | 146.98
料 |  | 沿口包角板 0.8mm |  | m2 | 1.132 | 33.20 | 37.58
料 |  | 端部固定架 WG-3 |  | 个 | 1.180 | 5.11 | 6.03
料 |  | 密封膏 |  | 支 | 20.000 | 7.06 | 141.2
料 |  | 橡胶密封条 |  | m | 16.430 | 4.15 | 68.18
料 |  | 焊条 综合 |  | kg | 4.030 | 4.15 | 16.72
料 |  | 镀锌铁丝 φ2.8 |  | kg | 3.000 | 4.00 | 12
料 |  | 其他材料费 |  | 元 | 330.66 | 1.000 | 330.66
机 |  | 机械费 |  | 元 | 88.23 | 1.00 | 88.23
综 |  | 企业管理费 |  | 元 | 100.00 | 259.35 | 259.35
综 |  | 利润 |  | 元 | 100.00 | 591.45 | 591.45
定 | HF0045 | 金属压型板屋面拆换 檩距≤6.0m | 1. 拆除旧屋面并运到地面指定地点堆放。 2. 屋面板安在钢结构上, 钉牢。 3. 构件变形修理、临时加固、吊装、就位、找正、螺栓固定。 | 100m2 |  | 15688.68 | 15688.68
工 |  | 人工费 |  | 元 | 3243.35 | 1.00 | 3243.35
料 |  | 压型屋面板 W-550 |  | m2 | 122.346 | 72.00 | 8808.91
料 |  | 中间固定架 WG-2 |  | 个 | 54.810 | 1.66 | 90.98
料 |  | 檐口堵头板 WD-1 |  | 块 | 59.310 | 9.96 | 590.73
料 |  | 屋脊堵头 WD-2 |  | 块 | 59.310 | 9.96 | 590.73
料 |  | 屋脊挡雨板 WD-3 |  | 块 | 59.310 | 9.96 | 590.73
料 |  | 屋脊板 2mm |  | m2 | 4.427 | 33.20 | 146.98
料 |  | 沿口包角板 0.8mm |  | m2 | 1.132 | 33.20 | 37.58
料 |  | 端部固定架 WG-3 |  | 个 | 1.520 | 5.11 | 7.77
料 |  | 密封膏 |  | 支 | 20.000 | 7.06 | 141.2
料 |  | 橡胶密封条 |  | m | 16.430 | 4.15 | 68.18
料 |  | 焊条 综合 |  | kg | 5.180 | 4.15 | 21.5
料 |  | 镀锌铁丝 φ2.8 |  | kg | 3.000 | 4.00 | 12
料 |  | 其他材料费 |  | 元 | 353.61 | 1.000 | 353.61
机 |  | 机械费 |  | 元 | 88.23 | 1.00 | 88.23
综 |  | 企业管理费 |  | 元 | 100.00 | 273.19 | 273.19
综 |  | 利润 |  | 元 | 100.00 | 623.01 | 623.01
定 | HF0046 | 金属压型板屋面拆换 檩距≤4.20m | 1. 拆除旧屋面并运到地面指定地点堆放。 2. 屋面板安在钢结构上, 钉牢。 3. 构件变形修理、临时加固、吊装、就位、找正、螺栓固定。 | 100m2 |  | 16206.30 | 16206.3
工 |  | 人工费 |  | 元 | 3572.99 | 1.00 | 3572.99
料 |  | 压型屋面板 W-550 |  | m2 | 122.346 | 72.00 | 8808.91
料 |  | 中间固定架 WG-2 |  | 个 | 79.160 | 1.66 | 131.41
料 |  | 檐口堵头板 WD-1 |  | 块 | 59.310 | 9.96 | 590.73
料 |  | 屋脊堵头 WD-2 |  | 块 | 59.310 | 9.96 | 590.73
料 |  | 屋脊挡雨板 WD-3 |  | 块 | 59.310 | 9.96 | 590.73
料 |  | 屋脊板 2mm |  | m2 | 4.427 | 33.20 | 146.98
料 |  | 沿口包角板 0.8mm |  | m2 | 1.132 | 33.20 | 37.58
料 |  | 端部固定架 WG-3 |  | 个 | 2.190 | 5.11 | 11.19
料 |  | 密封膏 |  | 支 | 20.000 | 7.06 | 141.2
料 |  | 橡胶密封条 |  | m | 16.430 | 4.15 | 68.18
料 |  | 焊条 综合 |  | kg | 7.480 | 4.15 | 31.04
料 |  | 镀锌铁丝 φ2.8 |  | kg | 3.000 | 4.00 | 12
料 |  | 其他材料费 |  | 元 | 399.53 | 1.000 | 399.53
机 |  | 机械费 |  | 元 | 88.23 | 1.00 | 88.23
综 |  | 企业管理费 |  | 元 | 100.00 | 300.22 | 300.22
综 |  | 利润 |  | 元 | 100.00 | 684.65 | 684.65
定 | HF0047 | 彩色涂层钢板屋面拆换 单层 | 1. 拆除旧屋面并运到地面指定地点堆放。 2. 屋面板安在钢结构上, 钉牢。 3. 构件变形修理、临时加固、吊装、就位、找正、螺栓固定。 | 100m2 |  | 8593.67 | 8593.67
工 |  | 人工费 |  | 元 | 4159.35 | 1.00 | 4159.35
料 |  | 彩色涂层钢板 |  | m2 | 108.987 | 24.90 | 2713.78
料 |  | 彩板屋面型钢 |  | kg | 83.000 | 4.00 | 332
料 |  | 聚苯乙烯泡沫塑料板 |  | m3 | 0.100 | 300.00 | 30
料 |  | 焊条 综合 |  | kg | 2.550 | 4.15 | 10.58
料 |  | 红丹酚醛防锈漆 |  | kg | 0.730 | 9.96 | 7.27
料 |  | 调和漆 白酯胶调和漆 |  | kg | 0.660 | 9.96 | 6.57
料 |  | 其他材料费 |  | 元 | 133.82 | 1.000 | 133.82
机 |  | 机械费 |  | 元 | 64.17 | 1.00 | 64.17
综 |  | 企业管理费 |  | 元 | 100.00 | 346.33 | 346.33
综 |  | 利润 |  | 元 | 100.00 | 789.80 | 789.8
定 | HF0048 | 彩色涂层钢板屋面拆换 夹芯板 | 1. 拆除旧屋面并运到地面指定地点堆放。 2. 屋面板安在钢结构上, 钉牢。 3. 构件变形修理、临时加固、吊装、就位、找正、螺栓固定。 | 100m2 |  | 21875.92 | 21875.92
工 |  | 人工费 |  | 元 | 6072.00 | 1.00 | 6072
料 |  | 彩钢夹芯板 |  | m2 | 108.987 | 124.50 | 13568.88
料 |  | 彩板屋面型钢 |  | kg | 83.000 | 4.00 | 332
料 |  | 聚苯乙烯泡沫塑料板 |  | m3 | 0.100 | 300.00 | 30
料 |  | 焊条 综合 |  | kg | 2.550 | 4.15 | 10.58
料 |  | 红丹酚醛防锈漆 |  | kg | 0.730 | 9.96 | 7.27
料 |  | 调和漆 白酯胶调和漆 |  | kg | 0.660 | 9.96 | 6.57
料 |  | 其他材料费 |  | 元 | 133.82 | 1.000 | 133.82
机 |  | 机械费 |  | 元 | 64.17 | 1.00 | 64.17
综 |  | 企业管理费 |  | 元 | 100.00 | 503.17 | 503.17
综 |  | 利润 |  | 元 | 100.00 | 1147.46 | 1147.46
定 | HF0049 | 玻璃钢瓦屋面拆换 铺在钢檩上 | 1. 拆除旧屋面并运到地面指定地点堆放。 2.钢结构上铺玻璃钢瓦、安装脊瓦；阳光板安在钢结构、铝结构上，钉牢。 3. 构件变形修理、临时加固、吊装、就位、找正、螺栓固定。 | 100m2 |  | 4697.79 | 4697.79
工 |  | 人工费 |  | 元 | 1978.10 | 1.00 | 1978.1
料 |  | 玻璃钢瓦 1800×740×10 |  | 块 | 102.000 | 19.40 | 1978.8
料 |  | 玻璃钢脊瓦 |  | 块 | 13.974 | 9.70 | 135.55
料 |  | 瓦楞螺钉 φ6×90(带垫) |  | 百只 | 4.400 | 16.60 | 73.04
料 |  | 其他材料费 |  | 元 | 0.20 | 1.000 | 0.2
综 |  | 企业管理费 |  | 元 | 100.00 | 162.20 | 162.2
综 |  | 利润 |  | 元 | 100.00 | 369.90 | 369.9
定 | HF0050 | 阳光板屋面拆换 铺在铝结构上 | 1. 拆除旧屋面并运到地面指定地点堆放。 2.钢结构上铺玻璃钢瓦、安装脊瓦；阳光板安在钢结构、铝结构上，钉牢。 3. 构件变形修理、临时加固、吊装、就位、找正、螺栓固定。 | 100m2 |  | 13644.09 | 13644.09
工 |  | 人工费 |  | 元 | 5648.31 | 1.00 | 5648.31
料 |  | 阳光板 |  | m2 | 108.120 | 39.50 | 4270.74
料 |  | 一等锯材 |  | m3 | 0.020 | 1700.00 | 34
料 |  | 耐热胶垫 2×38 |  | m | 169.810 | 11.80 | 2003.76
料 |  | 玻璃胶 |  | 支 | 20.400 | 8.23 | 167.89
综 |  | 企业管理费 |  | 元 | 100.00 | 463.16 | 463.16
综 |  | 利润 |  | 元 | 100.00 | 1056.23 | 1056.23
定 | HF0051 | 阳光板屋面拆换 铺在钢檩上 | 1. 拆除旧屋面并运到地面指定地点堆放。 2.钢结构上铺玻璃钢瓦、安装脊瓦；阳光板安在钢结构、铝结构上，钉牢。 3. 构件变形修理、临时加固、吊装、就位、找正、螺栓固定。 | 100m2 |  | 12822.17 | 12822.17
工 |  | 人工费 |  | 元 | 6274.29 | 1.00 | 6274.29
料 |  | 阳光板 |  | m2 | 108.120 | 39.50 | 4270.74
料 |  | 一等锯材 |  | m3 | 0.020 | 1700.00 | 34
料 |  | 橡皮垫条 大 |  | m | 137.720 | 1.66 | 228.62
料 |  | 橡皮垫片 250宽 |  | m | 45.910 | 1.74 | 79.88
料 |  | 铁钩 5厚 |  | kg | 26.920 | 4.15 | 111.72
料 |  | 防锈漆 |  | kg | 13.260 | 5.81 | 77.04
料 |  | 熟桐油 |  | kg | 6.700 | 6.64 | 44.49
料 |  | 螺栓 M12×40 |  | kg | 3.280 | 4.15 | 13.61
综 |  | 企业管理费 |  | 元 | 100.00 | 514.49 | 514.49
综 |  | 利润 |  | 元 | 100.00 | 1173.29 | 1173.29
定 | HF0052 | 膜结构屋面 | 1. 拆除旧屋面, 将拆除废料运至地面指定地点堆放。 2. 完成膜布安装、支柱(网架)制作与安装、膜布热压胶接及安装、钢丝绳穿设与锚头锚固。 3. 对相关构件进行油漆涂刷施工。 | 100m2 |  | 33191.07 | 33191.07
工 |  | 人工费 |  | 元 | 13415.10 | 1.00 | 13415.1
料 |  | 膜材料及附件 |  | m2 | 103.000 | 140.00 | 14420
料 |  | 包塑钢丝绳 |  | kg | 171.842 | 5.00 | 859.21
料 |  | 钢筋 φ ≤ 10 |  | t | 0.123 | 4000.00 | 492
料 |  | 锚头 |  | 套 | 2.060 | 181.00 | 372.86
料 |  | 六角螺栓 M30×200 |  | 套 | 2.472 | 9.40 | 23.24
综 |  | 企业管理费 |  | 元 | 100.00 | 1100.04 | 1100.04
综 |  | 利润 |  | 元 | 100.00 | 2508.62 | 2508.62
段 | F.3 | 屋面排水拆换及其他
定 | HF0053 | 铁皮排水拆换 水落管 檐沟 | 1. 拆除水落管、水斗等。 2. 修复还原, 调制砂浆, 抹砂浆等。 | 10m |  | 154.53 | 154.53
工 |  | 人工费 |  | 元 | 47.61 | 1.00 | 47.61
料 |  | 镀锌铁皮 24^\# |  | m2 | 3.620 | 26.00 | 94.12
综 |  | 企业管理费 |  | 元 | 100.00 | 3.90 | 3.9
综 |  | 利润 |  | 元 | 100.00 | 8.90 | 8.9
定 | HF0054 | 铁皮排水斗拆换 | 1. 拆除水落管、水斗等。 2. 修复还原, 调制砂浆, 抹砂浆等。 | 个 |  | 36.48 | 36.48
工 |  | 人工费 |  | 元 | 21.16 | 1.00 | 21.16
料 |  | 镀锌铁皮 24^\# |  | m2 | 0.370 | 26.00 | 9.62
综 |  | 企业管理费 |  | 元 | 100.00 | 1.74 | 1.74
综 |  | 利润 |  | 元 | 100.00 | 3.96 | 3.96
定 | HF0055 | 塑料管拆换 直径 110mm | 1. 拆除水落管、水斗等。 2. 修复还原, 调制砂浆, 抹砂浆等。 | 10m |  | 209.66 | 209.66
工 |  | 人工费 |  | 元 | 59.52 | 1.00 | 59.52
料 |  | 塑料硬管 φ110 |  | m | 10.815 | 9.96 | 107.72
料 |  | 塑料弯管 |  | 个 | 0.649 | 7.47 | 4.85
料 |  | 铁卡箍 |  | kg | 3.265 | 4.98 | 16.26
料 |  | PVC 聚氯乙烯粘合剂 |  | kg | 0.258 | 14.00 | 3.61
料 |  | 塑料膨胀螺栓 φ10× 70 |  | 套 | 14.420 | 0.04 | 0.58
料 |  | 其他材料费 |  | 元 | 1.11 | 1.000 | 1.11
综 |  | 企业管理费 |  | 元 | 100.00 | 4.88 | 4.88
综 |  | 利润 |  | 元 | 100.00 | 11.13 | 11.13
定 | HF0056 | 塑料管拆换 直径 160mm | 1. 拆除水落管、水斗等。 2. 修复还原, 调制砂浆, 抹砂浆等。 | 10m |  | 308.18 | 308.18
工 |  | 人工费 |  | 元 | 80.37 | 1.00 | 80.37
料 |  | 塑料硬管 φ160 |  | m | 10.815 | 16.60 | 179.53
料 |  | 塑料弯管 |  | 个 | 0.649 | 7.47 | 4.85
料 |  | 铁卡箍 |  | kg | 3.265 | 4.98 | 16.26
料 |  | PVC 聚氯乙烯粘合剂 |  | kg | 0.258 | 14.00 | 3.61
料 |  | 塑料膨胀螺栓 φ10× 70 |  | 套 | 14.420 | 0.04 | 0.58
料 |  | 其他材料费 |  | 元 | 1.36 | 1.000 | 1.36
综 |  | 企业管理费 |  | 元 | 100.00 | 6.59 | 6.59
综 |  | 利润 |  | 元 | 100.00 | 15.03 | 15.03
定 | HF0057 | 石棉水泥排水斗拆换 | 1. 拆除水落管、水斗等。 2. 修复还原, 调制砂浆, 抹砂浆等。 | 10个 |  | 357.56 | 357.56
工 |  | 人工费 |  | 元 | 103.35 | 1.00 | 103.35
料 |  | 石棉水泥双弯管 45^° |  | 个 | 10.506 | 5.00 | 52.53
料 |  | 石棉水泥水斗 |  | 个 | 10.506 | 3.74 | 39.29
料 |  | 石棉水泥直角水落管 |  | 个 | 10.506 | 4.00 | 42.02
料 |  | 石棉水泥圆接头 |  | 个 | 10.506 | 2.49 | 26.16
料 |  | 石棉水泥管管箍 |  | 个 | 20.012 | 1.66 | 33.22
料 |  | 加工铁件 |  | kg | 5.943 | 4.15 | 24.66
料 |  | 水泥砂浆(中砂)1:2 |  | m3 | 0.021 | 405.20 | 8.51
配 |  | 水泥 42.5 |  | kg | 12.600
配 |  | 中砂 |  | m3 | 0.022
料 |  | 水 |  | m3 | 0.006 | 2.80 | 0.02
综 |  | 企业管理费 |  | 元 | 100.00 | 8.47 | 8.47
综 |  | 利润 |  | 元 | 100.00 | 19.33 | 19.33
定 | HF0058 | 石棉水泥排水 水落管 | 1. 拆除水落管、水斗等。 2. 修复还原, 调制砂浆, 抹砂浆等。 | 10m |  | 305.81 | 305.81
工 |  | 人工费 |  | 元 | 103.35 | 1.00 | 103.35
料 |  | 石棉水泥水落管 φ100 |  | m | 10.722 | 13.50 | 144.75
料 |  | 加工铁件 |  | kg | 3.750 | 4.15 | 15.56
料 |  | 石棉水泥管管箍 |  | 个 | 6.304 | 1.66 | 10.46
料 |  | 水泥砂浆(特细砂) 1:2 |  | m3 | 0.010 | 387.70 | 3.88
配 |  | 水泥 42.5 |  | kg | 6.000
配 |  | 特细砂 |  | m3 | 0.011
料 |  | 水 |  | m3 | 0.003 | 2.80 | 0.01
综 |  | 企业管理费 |  | 元 | 100.00 | 8.47 | 8.47
综 |  | 利润 |  | 元 | 100.00 | 19.33 | 19.33
定 | HF0059 | 石棉水泥排水 檐沟 | 1. 拆除水落管、水斗等。 2. 修复还原, 调制砂浆, 抹砂浆等。 | 10m |  | 178.57 | 178.57
工 |  | 人工费 |  | 元 | 88.38 | 1.00 | 88.38
料 |  | 石棉水泥檐沟 无嘴 |  | 个 | 10.340 | 3.74 | 38.67
料 |  | 石棉水泥檐沟 带嘴 |  | 个 | 1.000 | 4.57 | 4.57
料 |  | 加工铁件 |  | kg | 5.450 | 4.15 | 22.62
料 |  | 其他材料费 |  | 元 | 0.55 | 1.000 | 0.55
综 |  | 企业管理费 |  | 元 | 100.00 | 7.25 | 7.25
综 |  | 利润 |  | 元 | 100.00 | 16.53 | 16.53
定 | HF0060 | 玻璃钢排水管 单屋面排水管 φ 110 | 1. 拆除水落管、水斗等。 2. 修复还原, 调制砂浆, 抹砂浆等。 | 10m |  | 720.52 | 720.52
工 |  | 人工费 |  | 元 | 420.48 | 1.00 | 420.48
料 |  | 玻璃钢排水管 110 × 1500 |  | m | 10.856 | 14.94 | 162.19
料 |  | 卡箍膨胀螺栓 110 |  | 套 | 7.354 | 1.66 | 12.21
料 |  | 排水管检查口 110 |  | 个 | 1.040 | 6.64 | 6.91
料 |  | 排水管伸缩节 110 |  | 个 | 1.143 | 4.15 | 4.74
料 |  | 其他材料费 |  | 元 | 0.88 | 1.000 | 0.88
综 |  | 企业管理费 |  | 元 | 100.00 | 34.48 | 34.48
综 |  | 利润 |  | 元 | 100.00 | 78.63 | 78.63
定 | HF0061 | 玻璃钢排水管 单屋面排水管 φ 160 | 1. 拆除水落管、水斗等。 2. 修复还原, 调制砂浆, 抹砂浆等。 | 10m |  | 841.69 | 841.69
工 |  | 人工费 |  | 元 | 466.42 | 1.00 | 466.42
料 |  | 玻璃钢排水管 160 × 1500 |  | m | 10.928 | 19.09 | 208.62
料 |  | 卡箍膨胀螺栓 160 |  | 套 | 7.354 | 2.08 | 15.3
料 |  | 排水管检查口 160 |  | 个 | 1.040 | 11.62 | 12.08
料 |  | 排水管伸缩节 160 |  | 个 | 1.143 | 10.79 | 12.33
料 |  | 其他材料费 |  | 元 | 1.47 | 1.000 | 1.47
综 |  | 企业管理费 |  | 元 | 100.00 | 38.25 | 38.25
综 |  | 利润 |  | 元 | 100.00 | 87.22 | 87.22
定 | HF0062 | 玻璃钢排水管 屋面阳台雨水管系统 φ 110 | 1. 拆除水落管、水斗等。 2. 修复还原, 调制砂浆, 抹砂浆等。 | 10m |  | 801.54 | 801.54
工 |  | 人工费 |  | 元 | 447.12 | 1.00 | 447.12
料 |  | 玻璃钢排水管 110×1500 |  | m | 10.485 | 14.94 | 156.65
料 |  | 玻璃钢三通 110×50 |  | 个 | 3.255 | 9.13 | 29.72
料 |  | 排水管检查口 110 |  | 个 | 1.143 | 6.64 | 7.59
料 |  | 排水管伸缩节 110 |  | 个 | 1.040 | 4.15 | 4.32
料 |  | 排水管连接件 110×50 |  | 个 | 3.255 | 6.64 | 21.61
料 |  | 卡箍膨胀螺栓 110 |  | 套 | 7.354 | 1.66 | 12.21
料 |  | 其他材料费 |  | 元 | 2.05 | 1.000 | 2.05
综 |  | 企业管理费 |  | 元 | 100.00 | 36.66 | 36.66
综 |  | 利润 |  | 元 | 100.00 | 83.61 | 83.61
定 | HF0063 | 玻璃钢排水管 屋面阳台雨水管系统 φ 160 | 1. 拆除水落管、水斗等。 2. 修复还原, 调制砂浆, 抹砂浆等。 | 10m |  | 918.38 | 918.38
工 |  | 人工费 |  | 元 | 482.52 | 1.00 | 482.52
料 |  | 玻璃钢排水管 160×1500 |  | m | 10.455 | 19.09 | 199.59
料 |  | 玻璃钢三通 160×50 |  | 个 | 3.254 | 12.45 | 40.51
料 |  | 排水管检查口 160 |  | 个 | 1.143 | 11.62 | 13.28
料 |  | 排水管伸缩节 160 |  | 个 | 1.040 | 10.79 | 11.22
料 |  | 排水管连接件 160×50 |  | 个 | 3.254 | 8.30 | 27.01
料 |  | 卡箍膨胀螺栓 160 |  | 套 | 5.253 | 2.08 | 10.93
料 |  | 其他材料费 |  | 元 | 3.52 | 1.000 | 3.52
综 |  | 企业管理费 |  | 元 | 100.00 | 39.57 | 39.57
综 |  | 利润 |  | 元 | 100.00 | 90.23 | 90.23
定 | HF0064 | 玻璃钢排水部件 雨水口(带罩) φ 110 | 1. 拆除水落管、水斗等。 2. 修复还原, 调制砂浆, 抹砂浆等。 | 10个 |  | 516.27 | 516.27
工 |  | 人工费 |  | 元 | 324.16 | 1.00 | 324.16
料 |  | 玻璃钢雨水口 110带罩 |  | 个 | 10.100 | 9.13 | 92.21
料 |  | 水泥豆石浆 1:2.5 |  | m3 | 0.030 | 348.70 | 10.46
料 |  | 水 |  | m3 | 0.009 | 2.80 | 0.03
配 |  | 水泥 42.5 |  | kg | 16.980
配 |  | 豆石 5~10mm |  | m3 | 0.028
料 |  | 其他材料费 |  | 元 | 2.21 | 1.000 | 2.21
综 |  | 企业管理费 |  | 元 | 100.00 | 26.58 | 26.58
综 |  | 利润 |  | 元 | 100.00 | 60.62 | 60.62
定 | HF0065 | 玻璃钢排水部件 雨水斗(带罩) φ 160 | 1. 拆除水落管、水斗等。 2. 修复还原, 调制砂浆, 抹砂浆等。 | 10个 |  | 645.48 | 645.46
工 |  | 人工费 |  | 元 | 392.95 | 1.00 | 392.95
料 |  | 玻璃钢雨水口 160带罩 |  | 个 | 10.100 | 12.45 | 125.74
料 |  | 水泥豆石浆 1:2.5 |  | m3 | 0.050 | 348.70 | 17.43
料 |  | 水 |  | m3 | 0.025 | 2.80 | 0.07
配 |  | 水泥 42.5 |  | kg | 28.300
配 |  | 豆石 5~10mm |  | m3 | 0.047
料 |  | 其他材料费 |  | 元 | 3.57 | 1.000 | 3.57
综 |  | 企业管理费 |  | 元 | 100.00 | 32.22 | 32.22
综 |  | 利润 |  | 元 | 100.00 | 73.48 | 73.48
定 | HF0066 | 玻璃钢排水部件 弯头90度 φ 50 | 1. 拆除水落管、水斗等。 2. 修复还原, 调制砂浆, 抹砂浆等。 | 10 个 |  | 252.27 | 252.27
工 |  | 人工费 |  | 元 | 78.85 | 1.00 | 78.85
料 |  | 玻璃钢弯头 50 |  | 个 | 10.100 | 15.00 | 151.5
料 |  | 其他材料费 |  | 元 | 0.71 | 1.000 | 0.71
综 |  | 企业管理费 |  | 元 | 100.00 | 6.47 | 6.47
综 |  | 利润 |  | 元 | 100.00 | 14.74 | 14.74
定 | HF0067 | 玻璃钢排水部件 短管 φ 50 | 1. 拆除水落管、水斗等。 2. 修复还原, 调制砂浆, 抹砂浆等。 | 10 个 |  | 243.92 | 243.92
工 |  | 人工费 |  | 元 | 59.48 | 1.00 | 59.48
料 |  | 玻璃钢短管 50 |  | 个 | 10.100 | 16.60 | 167.66
料 |  | 其他材料费 |  | 元 | 0.78 | 1.000 | 0.78
综 |  | 企业管理费 |  | 元 | 100.00 | 4.88 | 4.88
综 |  | 利润 |  | 元 | 100.00 | 11.12 | 11.12
定 | HF0068 | 塑料山墙出水口(带水斗) φ 110 | 1. 拆除水落管、水斗等。 2. 修复还原, 调制砂浆, 抹砂浆等。 | 10 个 |  | 1062.89 | 1062.88
工 |  | 人工费 |  | 元 | 504.45 | 1.00 | 504.45
料 |  | 塑料山墙出水口 φ110 |  | 套 | 10.100 | 14.94 | 150.89
料 |  | 塑料水斗 φ110 |  | 个 | 10.100 | 12.45 | 125.74
料 |  | 排水管连接件 110×50 |  | 个 | 10.100 | 6.64 | 67.06
料 |  | 塑料弯管 |  | 个 | 10.100 | 7.47 | 75.45
料 |  | 其他材料费 |  | 元 | 3.60 | 1.000 | 3.6
综 |  | 企业管理费 |  | 元 | 100.00 | 41.36 | 41.36
综 |  | 利润 |  | 元 | 100.00 | 94.33 | 94.33
定 | HF0069 | 塑料山墙出水口(带水斗) φ 160 | 1. 拆除水落管、水斗等。 2. 修复还原, 调制砂浆, 抹砂浆等。 | 10 个 |  | 1147.32 | 1147.32
工 |  | 人工费 |  | 元 | 504.45 | 1.00 | 504.45
料 |  | 塑料山墙出水口 φ160 |  | 套 | 10.100 | 16.60 | 167.66
料 |  | 塑料水斗 φ160 |  | 个 | 10.100 | 17.43 | 176.04
料 |  | 排水管连接件 160×50 |  | 个 | 10.100 | 8.30 | 83.83
料 |  | 塑料弯管 |  | 个 | 10.100 | 7.47 | 75.45
料 |  | 其他材料费 |  | 元 | 4.20 | 1.000 | 4.2
综 |  | 企业管理费 |  | 元 | 100.00 | 41.36 | 41.36
综 |  | 利润 |  | 元 | 100.00 | 94.33 | 94.33
定 | HF0070 | 铝板山墙出水口 | 1. 拆除水落管、水斗等。 2. 修复还原, 调制砂浆, 抹砂浆等。 | 10 个 |  | 1451.40 | 1451.4
工 |  | 人工费 |  | 元 | 540.45 | 1.00 | 540.45
料 |  | 钢板蓖子板 |  | 块 | 10.100 | 41.50 | 419.15
料 |  | 圆钢 φ ≤ 10 |  | t | 0.010 | 4000.00 | 40
料 |  | 铝板山墙出水口 |  | 个 | 10.100 | 24.90 | 251.49
料 |  | 建筑油膏 |  | kg | 8.240 | 5.15 | 42.44
料 |  | 螺栓 综合 |  | kg | 3.010 | 4.15 | 12.49
综 |  | 企业管理费 |  | 元 | 100.00 | 44.32 | 44.32
综 |  | 利润 |  | 元 | 100.00 | 101.06 | 101.06
定 | HF0071 | 塑料落水口(带罩) φ 110 | 1. 拆除水落管、水斗等。 2. 修复还原, 调制砂浆, 抹砂浆等。 | 10 个 |  | 667.30 | 667.3
工 |  | 人工费 |  | 元 | 443.73 | 1.00 | 443.73
料 |  | 塑料落水口 φ110带罩 |  | 套 | 10.100 | 9.96 | 100.6
料 |  | 其他材料费 |  | 元 | 3.60 | 1.000 | 3.6
综 |  | 企业管理费 |  | 元 | 100.00 | 36.39 | 36.39
综 |  | 利润 |  | 元 | 100.00 | 82.98 | 82.98
定 | HF0072 | 塑料落水口(带罩) φ 160 | 1. 拆除水落管、水斗等。 2. 修复还原, 调制砂浆, 抹砂浆等。 | 10 个 |  | 701.80 | 701.8
工 |  | 人工费 |  | 元 | 443.73 | 1.00 | 443.73
料 |  | 塑料落水口 φ160带罩 |  | 套 | 10.100 | 13.28 | 134.13
料 |  | 其他材料费 |  | 元 | 4.57 | 1.000 | 4.57
综 |  | 企业管理费 |  | 元 | 100.00 | 36.39 | 36.39
综 |  | 利润 |  | 元 | 100.00 | 82.98 | 82.98
定 | HF0073 | 钢筋混凝土排水槽 | 1. 拆除水落管、水斗等。 2. 修复还原, 调制砂浆, 抹砂浆等。 | 10 个 |  | 538.62 | 538.62
工 |  | 人工费 |  | 元 | 207.52 | 1.00 | 207.52
料 |  | 钢筋混凝土排水槽 |  | 个 | 10.100 | 24.90 | 251.49
料 |  | 水泥砂浆(特细砂) M5 |  | m3 | 0.100 | 236.90 | 23.69
配 |  | 水泥 42.5 |  | kg | 23.800
配 |  | 特细砂 |  | m3 | 0.118
料 |  | 水 |  | m3 | 0.031 | 2.80 | 0.09
综 |  | 企业管理费 |  | 元 | 100.00 | 17.02 | 17.02
综 |  | 利润 |  | 元 | 100.00 | 38.81 | 38.81
定 | HF0074 | 屋面排气管拆换 镀锌铁皮排气管 φ 50 | 1. 拆除排气管、通风帽。 2. 修复还原, 调制砂浆, 抹砂浆等。 | 10 个 |  | 1047.55 | 1047.55
工 |  | 人工费 |  | 元 | 576.45 | 1.00 | 576.45
料 |  | 镀锌铁皮 24# |  | m2 | 10.100 | 26.00 | 262.6
料 |  | 加工铁件 |  | kg | 4.710 | 4.15 | 19.55
料 |  | 铁卡箍 |  | kg | 3.990 | 4.98 | 19.87
料 |  | 调和漆白酯胶调和漆 |  | kg | 0.200 | 9.96 | 1.99
料 |  | 防锈漆 |  | kg | 0.250 | 5.81 | 1.45
料 |  | 其他材料费 |  | 元 | 10.57 | 1.000 | 10.57
综 |  | 企业管理费 |  | 元 | 100.00 | 47.27 | 47.27
综 |  | 利润 |  | 元 | 100.00 | 107.80 | 107.8
定 | HF0075 | 屋面排气管拆换 镀锌铁皮通风帽 φ 50 | 1. 拆除排气管、通风帽。 2. 修复还原, 调制砂浆, 抹砂浆等。 | 10 个 |  | 818.92 | 818.92
工 |  | 人工费 |  | 元 | 576.45 | 1.00 | 576.45
料 |  | 镀锌铁皮通风帽 |  | 个 | 10.100 | 7.47 | 75.45
料 |  | 调和漆白酯胶调和漆 |  | kg | 0.080 | 9.96 | 0.8
料 |  | 防锈漆 |  | kg | 0.100 | 5.81 | 0.58
料 |  | 其他材料费 |  | 元 | 10.57 | 1.000 | 10.57
综 |  | 企业管理费 |  | 元 | 100.00 | 47.27 | 47.27
综 |  | 利润 |  | 元 | 100.00 | 107.80 | 107.8
定 | HF0076 | 屋面排气管拆换 塑料 上人屋面 | 1. 拆除排气管、通风帽。 2. 修复还原, 调制砂浆, 抹砂浆等。 | 10 个 |  | 392.17 | 392.17
工 |  | 人工费 |  | 元 | 246.75 | 1.00 | 246.75
料 |  | 塑料管 φ50 |  | m | 18.180 | 4.15 | 75.45
料 |  | 其他材料费 |  | 元 | 3.60 | 1.000 | 3.6
综 |  | 企业管理费 |  | 元 | 100.00 | 20.23 | 20.23
综 |  | 利润 |  | 元 | 100.00 | 46.14 | 46.14
定 | HF0077 | 屋面排气管拆换 塑料 非上人屋面 | 1. 拆除排气管、通风帽。 2. 修复还原, 调制砂浆, 抹砂浆等。 | 10 个 |  | 337.68 | 337.68
工 |  | 人工费 |  | 元 | 246.75 | 1.00 | 246.75
料 |  | 塑料管 φ50 |  | m | 5.050 | 4.15 | 20.96
料 |  | 其他材料费 |  | 元 | 3.60 | 1.000 | 3.6
综 |  | 企业管理费 |  | 元 | 100.00 | 20.23 | 20.23
综 |  | 利润 |  | 元 | 100.00 | 46.14 | 46.14
定 | HF0078 | 屋面排气管 钢管 非上人屋面 | 1. 拆除排气管、通风帽。 2. 修复还原, 调制砂浆, 抹砂浆等。 | 10 个 |  | 404.67 | 404.67
工 |  | 人工费 |  | 元 | 246.75 | 1.00 | 246.75
料 |  | 焊接钢管 DN50 |  | m | 5.050 | 16.60 | 83.83
料 |  | 铁件 |  | kg | 0.660 | 4.15 | 2.74
料 |  | 调和漆白酯胶调和漆 |  | kg | 0.080 | 9.96 | 0.8
料 |  | 防锈漆 |  | kg | 0.100 | 5.81 | 0.58
料 |  | 其他材料费 |  | 元 | 3.60 | 1.000 | 3.6
综 |  | 企业管理费 |  | 元 | 100.00 | 20.23 | 20.23
综 |  | 利润 |  | 元 | 100.00 | 46.14 | 46.14
定 | HF0079 | 屋面排气管拆换 钢管 上人屋面 | 1. 拆除排气管、通风帽。 2. 修复还原, 调制砂浆, 抹砂浆等。 | 10 个 |  | 630.19 | 630.19
工 |  | 人工费 |  | 元 | 246.75 | 1.00 | 246.75
料 |  | 焊接钢管 DN50 |  | m | 18.180 | 16.60 | 301.79
料 |  | 铁件 |  | kg | 1.320 | 4.15 | 5.48
料 |  | 调和漆白酯胶调和漆 |  | kg | 0.360 | 9.96 | 3.59
料 |  | 防锈漆 |  | kg | 0.450 | 5.81 | 2.61
料 |  | 其他材料费 |  | 元 | 3.60 | 1.000 | 3.6
综 |  | 企业管理费 |  | 元 | 100.00 | 20.23 | 20.23
综 |  | 利润 |  | 元 | 100.00 | 46.14 | 46.14
定 | HF0080 | 屋面吐水管拆换 塑料管 | 1. 拆除吐水管。 2. 修复还原, 调制砂浆, 抹砂浆等。 | 10 个 |  | 147.94 | 147.94
工 |  | 人工费 |  | 元 | 79.56 | 1.00 | 79.56
料 |  | 塑料管 φ50 |  | m | 5.050 | 4.15 | 20.96
料 |  | 水泥砂浆(特细砂)M5 |  | m3 | 0.100 | 236.90 | 23.69
料 |  | 石油沥青 60# |  | kg | 0.250 | 3.40 | 0.85
料 |  | 油麻丝 |  | kg | 0.140 | 9.96 | 1.39
配 |  | 水泥 42.5 |  | kg | 23.800
配 |  | 特细砂 |  | m3 | 0.118
料 |  | 水 |  | m3 | 0.031 | 2.80 | 0.09
综 |  | 企业管理费 |  | 元 | 100.00 | 6.52 | 6.52
综 |  | 利润 |  | 元 | 100.00 | 14.88 | 14.88
定 | HF0081 | 屋面吐水管拆换 钢管 | 1. 拆除吐水管。 2. 修复还原, 调制砂浆, 抹砂浆等。 | 10 个 |  | 283.25 | 283.25
工 |  | 人工费 |  | 元 | 136.11 | 1.00 | 136.11
料 |  | 焊接钢管 DN50 |  | m | 5.050 | 16.60 | 83.83
料 |  | 水泥砂浆(特细砂)M5 |  | m3 | 0.100 | 236.90 | 23.69
料 |  | 石油沥青 60# |  | kg | 0.250 | 3.40 | 0.85
料 |  | 防锈漆 |  | kg | 0.110 | 5.81 | 0.64
料 |  | 油漆溶剂油 200# |  | kg | 0.010 | 4.15 | 0.04
料 |  | 油麻丝 |  | kg | 0.140 | 9.96 | 1.39
配 |  | 水泥 42.5 |  | kg | 23.800
配 |  | 特细砂 |  | m3 | 0.118
料 |  | 水 |  | m3 | 0.031 | 2.80 | 0.09
综 |  | 企业管理费 |  | 元 | 100.00 | 11.16 | 11.16
综 |  | 利润 |  | 元 | 100.00 | 25.45 | 25.45
定 | HF0082 | 雨水管疏通 | 雨水管清运及疏通。 | 10m |  | 46.07 | 46.07
工 |  | 人工费 |  | 元 | 36.30 | 1.00 | 36.3
综 |  | 企业管理费 |  | 元 | 100.00 | 2.98 | 2.98
综 |  | 利润 |  | 元 | 100.00 | 6.79 | 6.79
定 | HF0083 | 大型屋面板垫块补焊 | 垫块补焊、油漆等。 | 10块 |  | 45.75 | 45.75
工 |  | 人工费 |  | 元 | 29.26 | 1.00 | 29.26
料 |  | 电焊条(综合) |  | kg | 1.520 | 4.15 | 6.31
料 |  | 乙炔气 |  | m3 | 0.050 | 8.80 | 0.44
料 |  | 其他材料费 |  | 元 | 1.87 | 1.000 | 1.87
综 |  | 企业管理费 |  | 元 | 100.00 | 2.40 | 2.4
综 |  | 利润 |  | 元 | 100.00 | 5.47 | 5.47
定 | HF0084 | 火连圈修补 | 1. 清理基层,调运抹灰浆。 2. 砖砌反边，木盖板刷沥青，贴油毡等。 | 10m |  | 137.40 | 137.4
工 |  | 人工费 |  | 元 | 100.51 | 1.00 | 100.51
料 |  | 石灰膏加纸筋 |  | m3 | 0.050 | 194.74 | 9.74
配 |  | 石灰膏 |  | m3 | 0.051
配 |  | 纸筋 |  | kg | 1.900
料 |  | 水 |  | m3 | 0.040 | 2.80 | 0.11
综 |  | 企业管理费 |  | 元 | 100.00 | 8.24 | 8.24
综 |  | 利润 |  | 元 | 100.00 | 18.80 | 18.8
定 | HF0085 | 随山线修补 湿拌砂浆 | 1. 清理基层,调运抹灰浆。 2. 砖砌反边，木盖板刷沥青，贴油毡等。 | 10m |  | 193.94 | 193.94
工 |  | 人工费 |  | 元 | 56.96 | 1.00 | 56.96
料 |  | 湿拌抹灰砂浆 |  | m3 | 0.289 | 420.00 | 121.38
料 |  | 水 |  | m3 | 0.101 | 2.80 | 0.28
综 |  | 企业管理费 |  | 元 | 100.00 | 4.67 | 4.67
综 |  | 利润 |  | 元 | 100.00 | 10.65 | 10.65
定 | HF0086 | 随山线修补 干混砂浆 | 1. 清理基层,调运抹灰浆。 2. 砖砌反边，木盖板刷沥青，贴油毡等。 | 10m |  | 213.71 | 213.71
工 |  | 人工费 |  | 元 | 65.51 | 1.00 | 65.51
料 |  | 干混抹灰砂浆 |  | t | 0.479 | 270.00 | 129.33
料 |  | 水 |  | m3 | 0.275 | 2.80 | 0.77
机 |  | 机械费 |  | 元 | 0.38 | 1.00 | 0.38
综 |  | 企业管理费 |  | 元 | 100.00 | 5.40 | 5.4
综 |  | 利润 |  | 元 | 100.00 | 12.32 | 12.32
定 | HF0087 | 随山线修补 现拌砂浆 | 1. 清理基层,调运抹灰浆。 2. 砖砌反边，木盖板刷沥青，贴油毡等。 | 10m |  | 203.59 | 203.59
工 |  | 人工费 |  | 元 | 82.16 | 1.00 | 82.16
料 |  | 水泥石灰膏麻刀砂浆(特细砂)1:1.25:3 |  | m3 | 0.290 | 339.91 | 98.57
配 |  | 水泥 42.5 |  | kg | 88.160
配 |  | 石灰膏 |  | m3 | 0.093
配 |  | 特细砂 |  | m3 | 0.255
配 |  | 麻刀 |  | kg | 4.814
料 |  | 水 |  | m3 | 0.270 | 2.80 | 0.76
综 |  | 企业管理费 |  | 元 | 100.00 | 6.74 | 6.74
综 |  | 利润 |  | 元 | 100.00 | 15.36 | 15.36
定 | HF0088 | 屋面上人孔修补 湿拌砂浆 | 1. 清理基层,调运抹灰浆。 2. 砖砌反边，木盖板刷沥青，贴油毡等。 | 个 |  | 314.22 | 314.22
工 |  | 人工费 |  | 元 | 120.81 | 1.00 | 120.81
料 |  | 湿拌抹灰砂浆 |  | m3 | 0.070 | 420.00 | 29.4
料 |  | 标砖 240×115×53 |  | 千匹 | 0.130 | 400.00 | 52
料 |  | 一等锯材 |  | m3 | 0.020 | 1700.00 | 34
料 |  | 镀锌铁皮 24# |  | m2 | 1.200 | 26.00 | 31.2
料 |  | 石油沥青 |  | kg | 3.560 | 2.60 | 9.26
料 |  | 铰链 70~100mm |  | 副 | 2.000 | 1.25 | 2.5
料 |  | 石油沥青油毡 350g |  | m2 | 1.400 | 1.50 | 2.1
料 |  | 水 |  | m3 | 0.039 | 2.80 | 0.11
料 |  | 其他材料费 |  | 元 | 0.34 | 1.000 | 0.34
综 |  | 企业管理费 |  | 元 | 100.00 | 9.91 | 9.91
综 |  | 利润 |  | 元 | 100.00 | 22.59 | 22.59
定 | HF0089 | 屋面上人孔修补 干混砂浆 | 1. 清理基层,调运抹灰浆。 2. 砖砌反边，木盖板刷沥青，贴油毡等。 | 个 |  | 319.04 | 319.04
工 |  | 人工费 |  | 元 | 122.91 | 1.00 | 122.91
料 |  | 干混抹灰砂浆 |  | t | 0.116 | 270.00 | 31.32
料 |  | 标砖 240×115×53 |  | 千匹 | 0.130 | 400.00 | 52
料 |  | 一等锯材 |  | m3 | 0.020 | 1700.00 | 34
料 |  | 镀锌铁皮 24# |  | m2 | 1.200 | 26.00 | 31.2
料 |  | 石油沥青 |  | kg | 3.560 | 2.60 | 9.26
料 |  | 铰链 70~100mm |  | 副 | 2.000 | 1.25 | 2.5
料 |  | 石油沥青油毡 350g |  | m2 | 1.400 | 1.50 | 2.1
料 |  | 水 |  | m3 | 0.081 | 2.80 | 0.23
料 |  | 其他材料费 |  | 元 | 0.34 | 1.000 | 0.34
机 |  | 机械费 |  | 元 | 0.09 | 1.00 | 0.09
综 |  | 企业管理费 |  | 元 | 100.00 | 10.09 | 10.09
综 |  | 利润 |  | 元 | 100.00 | 23.00 | 23
定 | HF0090 | 屋面上人孔修补 现拌砂浆 | 1. 清理基层,调运抹灰浆。 2. 砖砌反边，木盖板刷沥青，贴油毡等。 | 个 |  | 302.77 | 302.77
工 |  | 人工费 |  | 元 | 126.96 | 1.00 | 126.96
料 |  | 水泥混合砂浆(特细砂)M5 |  | m3 | 0.050 | 246.98 | 12.35
料 |  | 水泥砂浆(特细砂)1:2.5 |  | m3 | 0.020 | 368.30 | 7.37
料 |  | 标砖 240×115×53 |  | 千匹 | 0.130 | 400.00 | 52
料 |  | 一等锯材 |  | m3 | 0.020 | 1700.00 | 34
料 |  | 镀锌铁皮 24# |  | m2 | 1.200 | 26.00 | 31.2
料 |  | 石油沥青 |  | kg | 3.560 | 2.60 | 9.26
料 |  | 铰链 70~100mm |  | 副 | 2.000 | 1.25 | 2.5
料 |  | 石油沥青油毡 350g |  | m2 | 1.400 | 1.50 | 2.1
配 |  | 水泥 42.5 |  | kg | 20.900
配 |  | 石灰膏 |  | m3 | 0.008
配 |  | 特细砂 |  | m3 | 0.083
料 |  | 水 |  | m3 | 0.082 | 2.80 | 0.23
料 |  | 其他材料费 |  | 元 | 0.34 | 1.000 | 0.34
综 |  | 企业管理费 |  | 元 | 100.00 | 7.49 | 7.49
综 |  | 利润 |  | 元 | 100.00 | 16.97 | 16.97
段 | F.4 | 屋面防水及屋面变形缝
段 | F.4.1 | 屋面卷材防水
定 | HF0091 | 弹性体改性沥青防水卷材 | 1. 清理基层。 2. 刷底油或基层处理剂。 3. 铺贴防水卷材。 4. 泛水、收头等处密封。 | 100m2 |  | 5601.68 | 5601.68
工 |  | 人工费 |  | 元 | 1136.83 | 1.00 | 1136.83
料 |  | 弹性体改性沥青防水卷材 PY I 型 3mm |  | m2 | 116.390 | 30.00 | 3491.7
料 |  | 改性沥青嵌缝油膏 |  | kg | 11.021 | 3.50 | 38.57
料 |  | 冷底子油 30:70 |  | kg | 58.834 | 7.76 | 456.55
料 |  | SBS 改性沥青涂料 |  | kg | 8.240 | 12.45 | 102.59
配 |  | 石油沥青 30# |  | kg | 18.827
配 |  | 汽油 |  | L | 62.070
料 |  | 其他材料费 |  | 元 | 69.63 | 1.000 | 69.63
综 |  | 企业管理费 |  | 元 | 100.00 | 93.22 | 93.22
综 |  | 利润 |  | 元 | 100.00 | 212.59 | 212.59
定 | HF0092 | 塑性体改性沥青防水卷材 | 1. 清理基层。 2. 刷底油或基层处理剂。 3. 铺贴防水卷材。 4. 泛水、收头等处密封。 | 100m2 |  | 5300.51 | 5300.51
工 |  | 人工费 |  | 元 | 1136.83 | 1.00 | 1136.83
料 |  | 塑性体改性沥青防水卷材 PY I 型 3mm |  | m2 | 116.390 | 28.00 | 3258.92
料 |  | 改性沥青嵌缝油膏 |  | kg | 11.021 | 3.50 | 38.57
料 |  | 冷底子油 30:70 |  | kg | 58.834 | 7.76 | 456.55
料 |  | APP 改性沥青涂料 |  | kg | 10.300 | 3.32 | 34.2
配 |  | 石油沥青 30# |  | kg | 18.827
配 |  | 汽油 |  | L | 62.070
料 |  | 其他材料费 |  | 元 | 69.63 | 1.000 | 69.63
综 |  | 企业管理费 |  | 元 | 100.00 | 93.22 | 93.22
综 |  | 利润 |  | 元 | 100.00 | 212.59 | 212.59
定 | HF0093 | 改性沥青复合铜胎基耐根穿刺防水卷材 | 1. 清理基层。 2. 刷底油或基层处理剂。 3. 铺贴防水卷材。 4. 泛水、收头等处密封。 | 100m2 |  | 9122.22 | 9122.22
工 |  | 人工费 |  | 元 | 1159.56 | 1.00 | 1159.56
料 |  | 改性沥青复合铜胎基耐根穿刺青防水卷材 PY II 4mm |  | m2 | 116.390 | 60.00 | 6983.4
料 |  | 改性沥青嵌缝油膏 |  | kg | 11.021 | 3.50 | 38.57
料 |  | 冷底子油 30:70 |  | kg | 58.834 | 7.76 | 456.55
料 |  | SBS 改性沥青涂料 |  | kg | 8.240 | 12.45 | 102.59
配 |  | 石油沥青 30# |  | kg | 18.827
配 |  | 汽油 |  | L | 62.070
料 |  | 其他材料费 |  | 元 | 69.63 | 1.000 | 69.63
综 |  | 企业管理费 |  | 元 | 100.00 | 95.08 | 95.08
综 |  | 利润 |  | 元 | 100.00 | 216.84 | 216.84
定 | HF0094 | 改性沥青化学耐根穿刺防水卷材 | 1. 清理基层。 2. 刷底油或基层处理剂。 3. 铺贴防水卷材。 4. 泛水、收头等处密封。 | 100m2 |  | 6212.47 | 6212.47
工 |  | 人工费 |  | 元 | 1159.56 | 1.00 | 1159.56
料 |  | 改性沥青化学耐根穿刺防水卷材 PY II 4mm |  | m2 | 116.390 | 35.00 | 4073.65
料 |  | 改性沥青嵌缝油膏 |  | kg | 11.021 | 3.50 | 38.57
料 |  | 冷底子油 30:70 |  | kg | 58.834 | 7.76 | 456.55
料 |  | SBS 改性沥青涂料 |  | kg | 8.240 | 12.45 | 102.59
配 |  | 石油沥青 30# |  | kg | 18.827
配 |  | 汽油 |  | L | 62.070
料 |  | 其他材料费 |  | 元 | 69.63 | 1.000 | 69.63
综 |  | 企业管理费 |  | 元 | 100.00 | 95.08 | 95.08
综 |  | 利润 |  | 元 | 100.00 | 216.84 | 216.84
定 | HF0095 | 氯化聚乙烯(CPE)防水卷材 | 1. 清理基层。 2. 刷底油或基层处理剂。 3. 铺贴防水卷材。 4. 泛水、收头等处密封。 | 100m2 |  | 4413.53 | 18091.39
工 |  | 人工费 |  | 元 | 1219.81 | 1.00 | 1219.81
料 |  | 氯化聚乙烯(CPE)防水卷材 非硫化型 1.2mm |  | m2 15.77 | 116.390 | 116.390 | 13546.63
料 |  | CSPE 嵌缝油膏 330mL |  | 支 9.56 | 30.725 | 30.725 | 944.03
料 |  | 聚氨酯甲:乙(1:3) |  | kg 13.27 | 18.540 | 18.540 | 343.73
料 |  | 粘接剂 404 |  | kg 11.62 | 41.200 | 41.200 | 1697.44
料 |  | 其他材料费 |  | 元 | 11.63 | 11.63 | 11.63
综 |  | 企业管理费 |  | 元 | 100.00 | 100.02 | 100.02
综 |  | 利润 |  | 元 | 100.00 | 228.10 | 228.1
定 | HF0096 | 三元乙丙橡胶防水卷材 | 1. 清理基层。 2. 刷底油或基层处理剂。 3. 铺贴防水卷材。 4. 泛水、收头等处密封。 | 100m2 |  | 4555.03 | 4348.81
工 |  | 人工费 |  | 元 | 1175.12 | 1.00 | 1175.12
料 |  | 三元乙丙橡胶防水卷材 非硫化型 1.2mm |  | m2 16.60 | 116.390 | — | 116.39
料 |  | CSPE 嵌缝油膏 330mL |  | 支 9.56 | 30.725 | 30.725 | 944.03
料 |  | 粘接剂 404 |  | kg 11.62 | 41.612 | 41.200 | 1714.41
料 |  | 聚氨酯甲:乙(1:1.5) |  | kg 13.27 | 22.145 | — | 22.14
料 |  | 其他材料费 |  | 元 | 60.61 | 11.63 | 60.61
综 |  | 企业管理费 |  | 元 | 100.00 | 96.36 | 96.36
综 |  | 利润 |  | 元 | 100.00 | 219.75 | 219.75
定 | HF0097 | 聚氯乙烯(PVC)防水卷材 | 1. 清理基层。 2. 刷底油或基层处理剂。 3. 铺贴防水卷材。 4. 泛水、收头等处密封。 | 100m2 |  | 4754.68 | 2695.88
工 |  | 人工费 |  | 元 | 1172.86 | 1.00 | 1172.86
料 |  | 聚氯乙烯(PVC)防水卷材 复合型 1.2mm |  | m2 16.60 | 116.390 | — | 116.39
料 |  | CSPE 嵌缝油膏 330mL |  | 支 9.56 | 30.725 | 30.725 | 944.03
料 |  | PVC 聚氯乙烯粘合剂 |  | kg 14.00 | 67.774 | — | 67.77
料 |  | 改性沥青粘接剂 |  | kg 1.66 | 18.725 | — | 18.73
料 |  | 其他材料费 |  | 元 | 60.61 | 11.63 | 60.61
综 |  | 企业管理费 |  | 元 | 100.00 | 96.17 | 96.17
综 |  | 利润 |  | 元 | 100.00 | 219.32 | 219.32
定 | HF0098 | 聚乙烯丙纶复合防水卷材 | 1. 清理基层。 2. 刷底油或基层处理剂。 3. 铺贴防水卷材。 4. 泛水、收头等处密封。 | 100m2 |  | 3157.53 | 1728.26
工 |  | 人工费 |  | 元 | 1167.25 | 1.00 | 1167.25
料 |  | 聚乙烯丙纶复合防水卷材 1.2mm |  | m2 13.28 | 116.390 | — | 116.39
料 |  | 其他材料费 |  | 元 | 130.63 | 11.63 | 130.63
综 |  | 企业管理费 |  | 元 | 100.00 | 95.71 | 95.71
综 |  | 利润 |  | 元 | 100.00 | 218.28 | 218.28
定 | HF0099 | EVA高分子防水卷材 | 1. 清理基层。 2. 刷底油或基层处理剂。 3. 铺贴防水卷材。 4. 泛水、收头等处密封。 | 100m2 |  | 5364.00 | 5364
工 |  | 人工费 |  | 元 | 1171.26 | 1.00 | 1171.26
料 |  | EVA 高分子防水卷材 1.5mm |  | m2 | 116.390 | 20.00 | 2327.8
料 |  | CSPE 嵌缝油膏 330mL |  | 支 | 30.694 | 9.56 | 293.43
料 |  | PVC 聚氯乙烯粘合剂 |  | kg | 85.078 | 14.00 | 1191.09
料 |  | 其他材料费 |  | 元 | 65.35 | 1.000 | 65.35
综 |  | 企业管理费 |  | 元 | 100.00 | 96.04 | 96.04
综 |  | 利润 |  | 元 | 100.00 | 219.03 | 219.03
定 | HF0100 | PE高分子防水卷材 | 1. 清理基层。 2. 刷底油或基层处理剂。 3. 铺贴防水卷材。 4. 泛水、收头等处密封。 | 100m2 |  | 5394.34 | 5394.34
工 |  | 人工费 |  | 元 | 1172.97 | 1.00 | 1172.97
料 |  | PE 高分子防水卷材 1.5mm |  | m2 | 116.390 | 20.75 | 2415.09
料 |  | CSPE 嵌缝油膏 330mL |  | 支 | 30.694 | 9.56 | 293.43
料 |  | PVC 聚氯乙烯粘合剂 |  | kg | 80.855 | 14.00 | 1131.97
料 |  | 其他材料费 |  | 元 | 65.35 | 1.000 | 65.35
综 |  | 企业管理费 |  | 元 | 100.00 | 96.18 | 96.18
综 |  | 利润 |  | 元 | 100.00 | 219.35 | 219.35
定 | HF0101 | 空铺卷材垫毡 | 1. 清理基层。 2. 刷底油或基层处理剂。 3. 铺贴防水卷材。 4. 泛水、收头等处密封。 | 100m2 |  | 1087.66 | 1087.66
工 |  | 人工费 |  | 元 | 554.95 | 1.00 | 554.95
料 |  | 沥青玻璃布油毡 |  | m2 | 116.390 | 2.49 | 289.81
料 |  | 钢丝网 综合 |  | m2 | 20.600 | 3.32 | 68.39
料 |  | 其他材料费 |  | 元 | 25.22 | 1.000 | 25.22
综 |  | 企业管理费 |  | 元 | 100.00 | 45.51 | 45.51
综 |  | 利润 |  | 元 | 100.00 | 103.78 | 103.78
定 | HF0102 | 自粘聚合物改性沥青防水卷材 | 1. 清理基层。 2. 刷底油或基层处理剂。 3. 铺贴防水卷材。 4. 泛水、收头等处密封。 | 100m2 |  | 4363.37 | 4363.37
工 |  | 人工费 |  | 元 | 1185.86 | 1.00 | 1185.86
料 |  | 自粘聚合物改性沥青防水卷材 |  | m2 | 116.390 | 20.00 | 2327.8
料 |  | 冷底子油 30:70 |  | kg | 58.834 | 7.76 | 456.55
料 |  | 改性沥青嵌缝油膏 |  | kg | 11.021 | 3.50 | 38.57
配 |  | 石油沥青 30# |  | kg | 18.827
配 |  | 汽油 |  | L | 62.070
料 |  | 其他材料费 |  | 元 | 35.59 | 1.000 | 35.59
综 |  | 企业管理费 |  | 元 | 100.00 | 97.24 | 97.24
综 |  | 利润 |  | 元 | 100.00 | 221.76 | 221.76
定 | HF0103 | 预铺防水卷材 塑料类 | 1. 清理基层。 2. 刷底油或基层处理剂。 3. 铺贴防水卷材。 4. 泛水、收头等处密封。 | 100m2 |  | 7122.24 | 7122.24
工 |  | 人工费 |  | 元 | 1209.48 | 1.00 | 1209.48
料 |  | 预铺塑料防水卷材 |  | m2 | 116.390 | 45.00 | 5237.55
料 |  | CSPE 嵌缝油膏 330mL |  | 支 | 30.725 | 9.56 | 293.73
料 |  | 其他材料费 |  | 元 | 56.13 | 1.000 | 56.13
综 |  | 企业管理费 |  | 元 | 100.00 | 99.18 | 99.18
综 |  | 利润 |  | 元 | 100.00 | 226.17 | 226.17
定 | HF0104 | 预铺防水卷材 橡胶类 | 1. 清理基层。 2. 刷底油或基层处理剂。 3. 铺贴防水卷材。 4. 泛水、收头等处密封。 | 100m2 |  | 5260.00 | 5260
工 |  | 人工费 |  | 元 | 1209.48 | 1.00 | 1209.48
料 |  | 预铺橡胶防水卷材 |  | m2 | 116.390 | 29.00 | 3375.31
料 |  | CSPE 嵌缝油膏 330mL |  | 支 | 30.725 | 9.56 | 293.73
料 |  | 其他材料费 |  | 元 | 56.13 | 1.000 | 56.13
综 |  | 企业管理费 |  | 元 | 100.00 | 99.18 | 99.18
综 |  | 利润 |  | 元 | 100.00 | 226.17 | 226.17
定 | HF0105 | 预铺防水卷材 沥青基聚酯胎 | 1. 清理基层。 2. 刷底油或基层处理剂。 3. 铺贴防水卷材。 4. 泛水、收头等处密封。 | 100m2 |  | 5032.17 | 5032.17
工 |  | 人工费 |  | 元 | 1245.92 | 1.00 | 1245.92
料 |  | 预铺沥青基聚酯胎防水卷材 |  | m2 | 116.390 | 29.00 | 3375.31
料 |  | 改性沥青嵌缝油膏 |  | kg | 11.021 | 3.50 | 38.57
料 |  | 其他材料费 |  | 元 | 37.21 | 1.000 | 37.21
综 |  | 企业管理费 |  | 元 | 100.00 | 102.17 | 102.17
综 |  | 利润 |  | 元 | 100.00 | 232.99 | 232.99
定 | HF0106 | 湿铺防水卷材 | 1. 清理基层。 2. 刷底油或基层处理剂。 3. 铺贴防水卷材。 4. 泛水、收头等处密封。 | 100m2 |  | 4813.72 | 4813.72
工 |  | 人工费 |  | 元 | 1244.88 | 1.00 | 1244.88
料 |  | 湿铺防水卷材 |  | m2 | 116.390 | 26.00 | 3026.14
料 |  | 改性沥青嵌缝油膏 |  | kg | 11.021 | 3.50 | 38.57
料 |  | 其他材料费 |  | 元 | 169.26 | 1.000 | 169.26
综 |  | 企业管理费 |  | 元 | 100.00 | 102.08 | 102.08
综 |  | 利润 |  | 元 | 100.00 | 232.79 | 232.79
定 | HF0107 | 反应粘防水卷材 | 1. 清理基层。 2. 刷底油或基层处理剂。 3. 铺贴防水卷材。 4. 泛水、收头等处密封。 | 100m2 |  | 5421.91 | 5421.91
工 |  | 人工费 |  | 元 | 1281.69 | 1.00 | 1281.69
料 |  | 反应粘防水卷材 |  | m2 | 116.390 | 31.00 | 3608.09
料 |  | 改性沥青嵌缝油膏 |  | kg | 11.021 | 3.50 | 38.57
料 |  | 其他材料费 |  | 元 | 148.78 | 1.000 | 148.78
综 |  | 企业管理费 |  | 元 | 100.00 | 105.10 | 105.1
综 |  | 利润 |  | 元 | 100.00 | 239.68 | 239.68
定 | HF0108 | 热塑性聚烯烃(TPO)防水卷材 机械固定法 | 1. 清理基层。 2. 刷底油或基层处理剂。 3. 铺贴防水卷材。 4. 泛水、收头等处密封。 | 100m2 |  | 9654.23 | 488910.22
工 |  | 人工费 |  | 元 | 1322.32 | 1.00 | 1322.32
料 |  | 塑性聚烯烃(TPO)防水卷材 P 型 |  | 60m2 | 118.450 | 118.450 | 14030.4
料 |  | 金属压条 16×1.5 |  | m 1.99 | 51.500 | 51.500 | 2652.25
料 |  | 聚乙烯膜 |  | 3m2 | 105.060 | 105.060 | 11037.6
料 |  | 碳钢螺钉 |  | 个 0.40 | 677.740 | 677.740 | 459331.51
料 |  | 其他材料费 |  | 元 | 121.33 | 121.33 | 121.33
机 |  | 机械费 |  | 元 | 46.58 | 1.00 | 46.58
综 |  | 企业管理费 |  | 元 | 100.00 | 112.25 | 112.25
综 |  | 利润 |  | 元 | 100.00 | 255.98 | 255.98
定 | HF0109 | 热塑性聚烯烃(TPO)防水卷材 满粘法 | 1. 清理基层。 2. 刷底油或基层处理剂。 3. 铺贴防水卷材。 4. 泛水、收头等处密封。 | 100m2 |  | 9564.11 | 2967.17
工 |  | 人工费 |  | 元 | 1281.58 | 1.00 | 1281.58
料 |  | 塑性聚烯烃(TPO)防水卷材 L 型 |  | 58m2 | 118.450 | — | 118.45
料 |  | 金属压条 16×1.5 |  | m 1.99 | 20.600 | 51.500 | 1060.9
料 |  | TPO 基层胶 |  | kg 15.00 | 61.800 | — | 61.8
料 |  | 其他材料费 |  | 元 | 40.58 | 121.33 | 40.58
机 |  | 机械费 |  | 元 | 46.58 | 1.00 | 46.58
综 |  | 企业管理费 |  | 元 | 100.00 | 108.91 | 108.91
综 |  | 利润 |  | 元 | 100.00 | 248.37 | 248.37
定 | HF0110 | 热塑性聚烯烃(TPO)防水卷材 预铺反粘法 | 1. 清理基层。 2. 刷底油或基层处理剂。 3. 铺贴防水卷材。 4. 泛水、收头等处密封。 | 100m2 |  | 9920.11 | 1747.06
工 |  | 人工费 |  | 元 | 1209.37 | 1.00 | 1209.37
料 |  | 塑性聚烯烃(TPO)防水卷材 1.5mm |  | 70m2 | 118.450 | — | 118.45
料 |  | 其他材料费 |  | 元 | 34.81 | 121.33 | 34.81
机 |  | 机械费 |  | 元 | 46.58 | 1.00 | 46.58
综 |  | 企业管理费 |  | 元 | 100.00 | 102.99 | 102.99
综 |  | 利润 |  | 元 | 100.00 | 234.86 | 234.86
定 | HF0111 | 热塑性聚烯烃(TPO)防水卷材 自粘法 | 1. 清理基层。 2. 刷底油或基层处理剂。 3. 铺贴防水卷材。 4. 泛水、收头等处密封。 | 100m2 |  | 9301.24 | 2740.35
工 |  | 人工费 |  | 元 | 1151.54 | 1.00 | 1151.54
料 |  | 热塑性聚烯烃(TPO)防水卷材 1.6mm |  | 65m2 | 118.450 | — | 118.45
料 |  | 金属压条 16×1.5 |  | m 1.99 | 20.600 | 51.500 | 1060.9
料 |  | 其他材料费 |  | 元 | 40.58 | 121.33 | 40.58
机 |  | 机械费 |  | 元 | 46.58 | 1.00 | 46.58
综 |  | 企业管理费 |  | 元 | 100.00 | 98.25 | 98.25
综 |  | 利润 |  | 元 | 100.00 | 224.05 | 224.05
段 | F.4.2 | 屋面涂膜防水
定 | HF0112 | 单组分聚氨酯防水涂料 涂膜厚1.5mm | 1. 清理基层。 2. 备料, 刷基层处理剂。 3. 节点防水处理。 4. 防水涂料施工。 | 100m2 |  | 3861.28 | 3861.28
工 |  | 人工费 |  | 元 | 821.04 | 1.00 | 821.04
料 |  | 单组份聚氨酯防水涂料 |  | kg | 211.150 | 13.00 | 2744.95
料 |  | 稀释剂 |  | kg | 8.240 | 7.47 | 61.55
料 |  | 其他材料费 |  | 元 | 12.88 | 1.000 | 12.88
综 |  | 企业管理费 |  | 元 | 100.00 | 67.33 | 67.33
综 |  | 利润 |  | 元 | 100.00 | 153.53 | 153.53
定 | HF0113 | 单组分聚氨酯防水涂料每增减一遍 涂膜厚0.5mm | 1. 清理基层。 2. 备料, 刷基层处理剂。 3. 节点防水处理。 4. 防水涂料施工。 | 100m2 |  | 1187.93 | 1187.93
工 |  | 人工费 |  | 元 | 287.30 | 1.00 | 287.3
料 |  | 单组份聚氨酯防水涂料 |  | kg | 60.564 | 13.00 | 787.33
料 |  | 稀释剂 |  | kg | 4.120 | 7.47 | 30.78
料 |  | 其他材料费 |  | 元 | 5.23 | 1.000 | 5.23
综 |  | 企业管理费 |  | 元 | 100.00 | 23.56 | 23.56
综 |  | 利润 |  | 元 | 100.00 | 53.73 | 53.73
定 | HF0114 | 双组分聚氨酯防水涂料 涂膜厚1.5mm | 1. 清理基层。 2. 备料, 刷基层处理剂。 3. 节点防水处理。 4. 防水涂料施工。 | 100m2 |  | 3458.86 | 3458.86
工 |  | 人工费 |  | 元 | 885.41 | 1.00 | 885.41
料 |  | 双组份聚氨酯防水涂料 |  | kg | 226.085 | 10.00 | 2260.85
料 |  | 稀释剂 |  | kg | 8.240 | 7.47 | 61.55
料 |  | 其他材料费 |  | 元 | 12.88 | 1.000 | 12.88
综 |  | 企业管理费 |  | 元 | 100.00 | 72.60 | 72.6
综 |  | 利润 |  | 元 | 100.00 | 165.57 | 165.57
定 | HF0115 | 双组分聚氨酯防水涂料每增减一遍 涂膜厚0.5mm | 1. 清理基层。 2. 备料, 刷基层处理剂。 3. 节点防水处理。 4. 防水涂料施工。 | 100m2 |  | 1117.43 | 1117.43
工 |  | 人工费 |  | 元 | 309.99 | 1.00 | 309.99
料 |  | 双组份聚氨酯防水涂料 |  | kg | 68.804 | 10.00 | 688.04
料 |  | 稀释剂 |  | kg | 4.120 | 7.47 | 30.78
料 |  | 其他材料费 |  | 元 | 5.23 | 1.000 | 5.23
综 |  | 企业管理费 |  | 元 | 100.00 | 25.42 | 25.42
综 |  | 利润 |  | 元 | 100.00 | 57.97 | 57.97
定 | HF0116 | 改性沥青防水涂料 二布三涂 涂膜厚2.0mm | 1. 清理基层。 2. 备料, 刷基层处理剂。 3. 节点防水处理。 4. 防水涂料施工。 | 100m2 |  | 3221.14 | 3221.14
工 |  | 人工费 |  | 元 | 1487.46 | 1.00 | 1487.46
料 |  | 改性沥青涂料 |  | kg | 317.446 | 3.32 | 1053.92
料 |  | 玻纤布 |  | m2 | 219.184 | 1.00 | 219.18
料 |  | 稀释剂 |  | kg | 5.202 | 7.47 | 38.86
料 |  | 其他材料费 |  | 元 | 21.59 | 1.000 | 21.59
综 |  | 企业管理费 |  | 元 | 100.00 | 121.97 | 121.97
综 |  | 利润 |  | 元 | 100.00 | 278.16 | 278.16
定 | HF0117 | 改性沥青防水涂料 每增减一布一涂 涂膜厚0.6mm | 1. 清理基层。 2. 备料, 刷基层处理剂。 3. 节点防水处理。 4. 防水涂料施工。 | 100m2 |  | 1054.45 | 1054.45
工 |  | 人工费 |  | 元 | 468.70 | 1.00 | 468.7
料 |  | 改性沥青涂料 |  | kg | 98.159 | 3.32 | 325.89
料 |  | 玻纤布 |  | m2 | 109.592 | 1.00 | 109.59
料 |  | 稀释剂 |  | kg | 2.081 | 7.47 | 15.55
料 |  | 其他材料费 |  | 元 | 8.64 | 1.000 | 8.64
综 |  | 企业管理费 |  | 元 | 100.00 | 38.43 | 38.43
综 |  | 利润 |  | 元 | 100.00 | 87.65 | 87.65
定 | HF0118 | 改性沥青防水涂料 每增减一涂 涂膜厚0.1mm | 1. 清理基层。 2. 备料, 刷基层处理剂。 3. 节点防水处理。 4. 防水涂料施工。 | 100m2 |  | 261.50 | 261.5
工 |  | 人工费 |  | 元 | 156.22 | 1.00 | 156.22
料 |  | 改性沥青涂料 |  | kg | 19.055 | 3.32 | 63.26
综 |  | 企业管理费 |  | 元 | 100.00 | 12.81 | 12.81
综 |  | 利润 |  | 元 | 100.00 | 29.21 | 29.21
定 | HF0119 | 聚合物乳液(丙烯酸酯)防水涂料 涂膜厚1.0mm | 1. 清理基层。 2. 备料, 刷基层处理剂。 3. 节点防水处理。 4. 防水涂料施工。 | 100m2 |  | 3476.68 | 3476.68
工 |  | 人工费 |  | 元 | 686.92 | 1.00 | 686.92
料 |  | 聚合物乳液(丙烯酸酯)防水涂料 |  | kg | 185.400 | 13.98 | 2591.89
料 |  | 其他材料费 |  | 元 | 13.09 | 1.000 | 13.09
综 |  | 企业管理费 |  | 元 | 100.00 | 56.33 | 56.33
综 |  | 利润 |  | 元 | 100.00 | 128.45 | 128.45
定 | HF0120 | 聚合物乳液(丙烯酸酯)防水涂料 每增减0.1mm | 1. 清理基层。 2. 备料, 刷基层处理剂。 3. 节点防水处理。 4. 防水涂料施工。 | 100m2 |  | 364.91 | 364.91
工 |  | 人工费 |  | 元 | 72.06 | 1.00 | 72.06
料 |  | 聚合物乳液(丙烯酸酯)防水涂料 |  | kg | 19.467 | 13.98 | 272.15
料 |  | 其他材料费 |  | 元 | 1.31 | 1.000 | 1.31
综 |  | 企业管理费 |  | 元 | 100.00 | 5.91 | 5.91
综 |  | 利润 |  | 元 | 100.00 | 13.48 | 13.48
定 | HF0121 | 聚合物水泥(JS)防水涂料 涂膜厚1.0mm | 1. 清理基层。 2. 备料, 刷基层处理剂。 3. 节点防水处理。 4. 防水涂料施工。 | 100m2 |  | 3004.13 | 3004.13
工 |  | 人工费 |  | 元 | 879.02 | 1.00 | 879.02
料 |  | 聚合物水泥(JS)防水涂料 II 型 |  | kg | 187.975 | 10.00 | 1879.75
料 |  | 其他材料费 |  | 元 | 8.90 | 1.000 | 8.9
综 |  | 企业管理费 |  | 元 | 100.00 | 72.08 | 72.08
综 |  | 利润 |  | 元 | 100.00 | 164.38 | 164.38
定 | HF0122 | 聚合物水泥(JS)防水涂料 每增减0.1mm | 1. 清理基层。 2. 备料, 刷基层处理剂。 3. 节点防水处理。 4. 防水涂料施工。 | 100m2 |  | 306.32 | 306.32
工 |  | 人工费 |  | 元 | 92.19 | 1.00 | 92.19
料 |  | 聚合物水泥(JS)防水涂料 II 型 |  | kg | 18.849 | 10.00 | 188.49
料 |  | 其他材料费 |  | 元 | 0.84 | 1.000 | 0.84
综 |  | 企业管理费 |  | 元 | 100.00 | 7.56 | 7.56
综 |  | 利润 |  | 元 | 100.00 | 17.24 | 17.24
定 | HF0123 | 硅橡胶防水涂料 涂膜厚1.0mm | 1. 清理基层。 2. 备料, 刷基层处理剂。 3. 节点防水处理。 4. 防水涂料施工。 | 100m2 |  | 2670.10 | 2670.1
工 |  | 人工费 |  | 元 | 829.21 | 1.00 | 829.21
料 |  | 硅橡胶防水涂料 |  | kg | 160.474 | 10.00 | 1604.74
料 |  | 其他材料费 |  | 元 | 13.09 | 1.000 | 13.09
综 |  | 企业管理费 |  | 元 | 100.00 | 68.00 | 68
综 |  | 利润 |  | 元 | 100.00 | 155.06 | 155.06
定 | HF0124 | 硅橡胶防水涂料 每增减0.1mm | 1. 清理基层。 2. 备料, 刷基层处理剂。 3. 节点防水处理。 4. 防水涂料施工。 | 100m2 |  | 296.96 | 296.96
工 |  | 人工费 |  | 元 | 86.88 | 1.00 | 86.88
料 |  | 硅橡胶防水涂料 |  | kg | 18.540 | 10.00 | 185.4
料 |  | 其他材料费 |  | 元 | 1.31 | 1.000 | 1.31
综 |  | 企业管理费 |  | 元 | 100.00 | 7.12 | 7.12
综 |  | 利润 |  | 元 | 100.00 | 16.25 | 16.25
定 | HF0125 | 涂膜防水层每增加一布 | 1. 清理基层。 2. 备料, 刷基层处理剂。 3. 节点防水处理。 4. 防水涂料施工。 | 100m2 |  | 253.31 | 253.31
工 |  | 人工费 |  | 元 | 113.25 | 1.00 | 113.25
料 |  | 玻纤布 |  | m2 | 109.592 | 1.00 | 109.59
综 |  | 企业管理费 |  | 元 | 100.00 | 9.29 | 9.29
综 |  | 利润 |  | 元 | 100.00 | 21.18 | 21.18
定 | HF0126 | 水泥基渗透结晶型防水涂料 涂膜厚1.0mm | 1. 清理基层。 2. 备料, 刷基层处理剂。 3. 节点防水处理。 4. 防水涂料施工。 | 100m2 |  | 2492.81 | 2492.81
工 |  | 人工费 |  | 元 | 877.57 | 1.00 | 877.57
料 |  | 水泥基渗透结晶型防水涂料 |  | kg | 154.500 | 8.72 | 1347.24
料 |  | 其他材料费 |  | 元 | 31.93 | 1.000 | 31.93
综 |  | 企业管理费 |  | 元 | 100.00 | 71.96 | 71.96
综 |  | 利润 |  | 元 | 100.00 | 164.11 | 164.11
定 | HF0127 | 水泥基渗透结晶型防水涂料 每增减0.1mm | 1. 清理基层。 2. 备料, 刷基层处理剂。 3. 节点防水处理。 4. 防水涂料施工。 | 100m2 |  | 255.18 | 255.18
工 |  | 人工费 |  | 元 | 92.04 | 1.00 | 92.04
料 |  | 水泥基渗透结晶型防水涂料 |  | kg | 15.450 | 8.72 | 134.72
料 |  | 其他材料费 |  | 元 | 3.66 | 1.000 | 3.66
综 |  | 企业管理费 |  | 元 | 100.00 | 7.55 | 7.55
综 |  | 利润 |  | 元 | 100.00 | 17.21 | 17.21
定 | HF0128 | 聚合物改性水泥基防水灰浆 涂膜厚1.0mm | 1. 清理基层。 2. 备料, 刷基层处理剂。 3. 节点防水处理。 4. 防水涂料施工。 | 100m2 |  | 2814.50 | 2814.49
工 |  | 人工费 |  | 元 | 877.72 | 1.00 | 877.72
料 |  | 聚合物改性水泥基防水灰浆 |  | kg | 187.975 | 9.00 | 1691.77
料 |  | 其他材料费 |  | 元 | 8.90 | 1.000 | 8.9
综 |  | 企业管理费 |  | 元 | 100.00 | 71.97 | 71.97
综 |  | 利润 |  | 元 | 100.00 | 164.13 | 164.13
定 | HF0129 | 聚合物改性水泥基防水灰浆 每增减0.1mm | 1. 清理基层。 2. 备料, 刷基层处理剂。 3. 节点防水处理。 4. 防水涂料施工。 | 100m2 |  | 287.47 | 287.47
工 |  | 人工费 |  | 元 | 92.19 | 1.00 | 92.19
料 |  | 聚合物改性水泥基防水灰浆 |  | kg | 18.849 | 9.00 | 169.64
料 |  | 其他材料费 |  | 元 | 0.84 | 1.000 | 0.84
综 |  | 企业管理费 |  | 元 | 100.00 | 7.56 | 7.56
综 |  | 利润 |  | 元 | 100.00 | 17.24 | 17.24
定 | HF0130 | 非固化橡胶沥青防水涂料 涂膜厚1.0mm | 1. 清理基层。 2. 备料, 刷基层处理剂。 3. 节点防水处理。 4. 防水涂料施工。 | 100m2 |  | 3229.80 | 3229.8
工 |  | 人工费 |  | 元 | 899.19 | 1.00 | 899.19
料 |  | 非固化橡胶沥青防水涂料 |  | kg | 139.050 | 15.00 | 2085.75
料 |  | 其他材料费 |  | 元 | 2.98 | 1.000 | 2.98
综 |  | 企业管理费 |  | 元 | 100.00 | 73.73 | 73.73
综 |  | 利润 |  | 元 | 100.00 | 168.15 | 168.15
定 | HF0131 | 非固化橡胶沥青防水涂料 每增减0.1mm | 1. 清理基层。 2. 备料, 刷基层处理剂。 3. 节点防水处理。 4. 防水涂料施工。 | 100m2 |  | 328.79 | 328.78
工 |  | 人工费 |  | 元 | 94.49 | 1.00 | 94.49
料 |  | 非固化橡胶沥青防水涂料 |  | kg | 13.905 | 15.00 | 208.57
料 |  | 其他材料费 |  | 元 | 0.30 | 1.000 | 0.3
综 |  | 企业管理费 |  | 元 | 100.00 | 7.75 | 7.75
综 |  | 利润 |  | 元 | 100.00 | 17.67 | 17.67
定 | HF0132 | EM金属屋面高弹耐候防水涂料 涂膜厚1.0mm | 1. 清理基层。 2. 备料, 刷基层处理剂。 3. 节点防水处理。 4. 防水涂料施工。 | 100m2 |  | 4566.88 | 4566.88
工 |  | 人工费 |  | 元 | 755.52 | 1.00 | 755.52
料 |  | EM 金属屋面高弹耐候防水涂料 |  | kg | 185.400 | 18.00 | 3337.2
料 |  | 无纺布 |  | m2 | 116.390 | 2.20 | 256.06
料 |  | 其他材料费 |  | 元 | 14.87 | 1.000 | 14.87
综 |  | 企业管理费 |  | 元 | 100.00 | 61.95 | 61.95
综 |  | 利润 |  | 元 | 100.00 | 141.28 | 141.28
定 | HF0133 | EM金属屋面高弹耐候防水涂料 每增减0.1mm | 1. 清理基层。 2. 备料, 刷基层处理剂。 3. 节点防水处理。 4. 防水涂料施工。 | 100m2 |  | 435.93 | 435.93
工 |  | 人工费 |  | 元 | 79.37 | 1.00 | 79.37
料 |  | EM 金属屋面高弹耐候防水涂料 |  | kg | 18.540 | 18.00 | 333.72
料 |  | 其他材料费 |  | 元 | 1.49 | 1.000 | 1.49
综 |  | 企业管理费 |  | 元 | 100.00 | 6.51 | 6.51
综 |  | 利润 |  | 元 | 100.00 | 14.84 | 14.84
定 | HF0134 | 丙烯酸盐喷膜防水涂料 PM-I-A 涂膜厚3.0mm | 1. 清理基层。 2. 备料, 刷基层处理剂。 3. 节点防水处理。 4. 防水涂料施工。 | 100m2 |  | 8442.59 | 8442.59
工 |  | 人工费 |  | 元 | 980.61 | 1.00 | 980.61
料 |  | 丙烯酸盐 PM-I-A |  | kg | 558.260 | 11.62 | 6486.98
料 |  | 引发剂 A |  | kg | 103.000 | 4.98 | 512.94
料 |  | 引发剂 B |  | kg | 51.500 | 3.85 | 198.28
综 |  | 企业管理费 |  | 元 | 100.00 | 80.41 | 80.41
综 |  | 利润 |  | 元 | 100.00 | 183.37 | 183.37
定 | HF0135 | 丙烯酸盐喷膜防水涂料 PM-I-A 每增减1.0mm | 1. 清理基层。 2. 备料, 刷基层处理剂。 3. 节点防水处理。 4. 防水涂料施工。 | 100m2 |  | 2818.16 | 2818.16
工 |  | 人工费 |  | 元 | 326.86 | 1.00 | 326.86
料 |  | 丙烯酸盐 PM-I-A |  | kg | 186.430 | 11.62 | 2166.32
料 |  | 引发剂 A |  | kg | 34.330 | 4.98 | 170.96
料 |  | 引发剂 B |  | kg | 17.170 | 3.85 | 66.1
综 |  | 企业管理费 |  | 元 | 100.00 | 26.80 | 26.8
综 |  | 利润 |  | 元 | 100.00 | 61.12 | 61.12
定 | HF0136 | 丙烯酸盐喷膜防水涂料 PM-I-B 涂膜厚3.0mm | 1. 清理基层。 2. 备料, 刷基层处理剂。 3. 节点防水处理。 4. 防水涂料施工。 | 100m2 |  | 9369.30 | 9369.3
工 |  | 人工费 |  | 元 | 980.61 | 1.00 | 980.61
料 |  | 丙烯酸盐 PM-I-B |  | kg | 558.260 | 13.28 | 7413.69
料 |  | 引发剂 A |  | kg | 103.000 | 4.98 | 512.94
料 |  | 引发剂 B |  | kg | 51.500 | 3.85 | 198.28
综 |  | 企业管理费 |  | 元 | 100.00 | 80.41 | 80.41
综 |  | 利润 |  | 元 | 100.00 | 183.37 | 183.37
定 | HF0137 | 丙烯酸盐喷膜防水涂料 PM-I-B 每增减1.0mm | 1. 清理基层。 2. 备料, 刷基层处理剂。 3. 节点防水处理。 4. 防水涂料施工。 | 100m2 |  | 3127.63 | 3127.63
工 |  | 人工费 |  | 元 | 326.86 | 1.00 | 326.86
料 |  | 丙烯酸盐 PM-I-B |  | kg | 186.430 | 13.28 | 2475.79
料 |  | 引发剂 A |  | kg | 34.330 | 4.98 | 170.96
料 |  | 引发剂 B |  | kg | 17.170 | 3.85 | 66.1
综 |  | 企业管理费 |  | 元 | 100.00 | 26.80 | 26.8
综 |  | 利润 |  | 元 | 100.00 | 61.12 | 61.12
段 | F.4.3 | 屋面刚性层
定 | HF0138 | 细石混凝土刚性层 现拌混凝土 无筋 40mm | 1. 清理底层、调运水泥浆、细石混凝土铺抹、浇捣、压实及泛水嵌油膏、做收头。 2. 刷水泥浆、钢筋制安。 | 100m2 |  | 4138.32 | 4138.32
工 |  | 人工费 |  | 元 | 1898.58 | 1.00 | 1898.58
料 |  | 二等锯材 |  | m3 | 0.062 | 1700.00 | 105.4
料 |  | 特细砂塑性混凝土碎石粒径≤40mm C20 |  | m3 | 4.182 | 312.17 | 1305.49
料 |  | 冷底子油 30:70 |  | kg | 7.684 | 7.76 | 59.63
料 |  | 水泥浆 |  | m3 | 0.124 | 682.65 | 84.65
料 |  | 建筑油膏 |  | kg | 20.394 | 5.15 | 105.03
配 |  | 石油沥青 30# |  | kg | 2.459
配 |  | 水泥 42.5 |  | kg | 1442.708
配 |  | 特细砂 |  | m3 | 2.589
配 |  | 碎石 5~40mm |  | m3 | 3.801
配 |  | 汽油 |  | L | 8.107
料 |  | 水 |  | m3 | 9.818 | 2.80 | 27.49
料 |  | 其他材料费 |  | 元 | 14.96 | 1.000 | 14.96
机 |  | 机械费 |  | 元 | 20.78 | 1.00 | 20.78
综 |  | 企业管理费 |  | 元 | 100.00 | 157.39 | 157.39
综 |  | 利润 |  | 元 | 100.00 | 358.92 | 358.92
定 | HF0139 | 细石混凝土刚性层 现拌混凝土 有筋 40mm | 1. 清理底层、调运水泥浆、细石混凝土铺抹、浇捣、压实及泛水嵌油膏、做收头。 2. 刷水泥浆、钢筋制安。 | 100m2 |  | 5043.97 | 5043.97
工 |  | 人工费 |  | 元 | 2216.70 | 1.00 | 2216.7
料 |  | 二等锯材 |  | m3 | 0.062 | 1700.00 | 105.4
料 |  | 圆钢 φ ≤ 10 |  | t | 0.124 | 4000.00 | 496
料 |  | 特细砂塑性混凝土碎石粒径≤40mm C20 |  | m3 | 4.182 | 312.17 | 1305.49
料 |  | 冷底子油 30:70 |  | kg | 7.684 | 7.76 | 59.63
料 |  | 水泥浆 |  | m3 | 0.124 | 682.65 | 84.65
料 |  | 建筑油膏 |  | kg | 20.394 | 5.15 | 105.03
配 |  | 石油沥青 30# |  | kg | 2.459
配 |  | 水泥 42.5 |  | kg | 1442.708
配 |  | 特细砂 |  | m3 | 2.589
配 |  | 碎石 5~40mm |  | m3 | 3.801
配 |  | 汽油 |  | L | 8.107
料 |  | 水 |  | m3 | 8.918 | 2.80 | 24.97
料 |  | 其他材料费 |  | 元 | 22.25 | 1.000 | 22.25
机 |  | 机械费 |  | 元 | 21.72 | 1.00 | 21.72
综 |  | 企业管理费 |  | 元 | 100.00 | 183.55 | 183.55
综 |  | 利润 |  | 元 | 100.00 | 418.58 | 418.58
定 | HF0140 | 细石混凝土刚性层 现拌混凝土 每增减5mm 40mm | 1. 清理底层、调运水泥浆、细石混凝土铺抹、浇捣、压实及泛水嵌油膏、做收头。 2. 刷水泥浆、钢筋制安。 | 100m2 |  | 432.60 | 432.6
工 |  | 人工费 |  | 元 | 195.78 | 1.00 | 195.78
料 |  | 特细砂塑性混凝土碎石粒径≤40mm C20 |  | m3 | 0.577 | 312.17 | 180.12
配 |  | 水泥 42.5 |  | kg | 173.100
配 |  | 特细砂 |  | m3 | 0.357
配 |  | 碎石 5~40mm |  | m3 | 0.524
料 |  | 水 |  | m3 | 0.116 | 2.80 | 0.32
机 |  | 机械费 |  | 元 | 2.93 | 1.00 | 2.93
综 |  | 企业管理费 |  | 元 | 100.00 | 16.29 | 16.29
综 |  | 利润 |  | 元 | 100.00 | 37.16 | 37.16
定 | HF0141 | 细石混凝土刚性层 商品混凝土 无筋 40mm | 1. 清理底层、调运水泥浆、细石混凝土铺抹、浇捣、压实及泛水嵌油膏、做收头。 2. 刷水泥浆、钢筋制安。 | 100m2 |  | 3105.94 | 3105.94
工 |  | 人工费 |  | 元 | 1024.41 | 1.00 | 1024.41
料 |  | 二等锯材 |  | m3 | 0.062 | 1700.00 | 105.4
料 |  | 商品混凝土 C20 |  | m3 | 4.182 | 340.00 | 1421.88
料 |  | 冷底子油 30:70 |  | kg | 7.684 | 7.76 | 59.63
料 |  | 水泥浆 |  | m3 | 0.124 | 682.65 | 84.65
料 |  | 建筑油膏 |  | kg | 20.394 | 5.15 | 105.03
配 |  | 石油沥青 30# |  | kg | 2.459
配 |  | 水泥 42.5 |  | kg | 188.108
配 |  | 汽油 |  | L | 8.107
料 |  | 水 |  | m3 | 3.970 | 2.80 | 11.12
料 |  | 其他材料费 |  | 元 | 16.45 | 1.000 | 16.45
机 |  | 机械费 |  | 元 | 1.42 | 1.00 | 1.42
综 |  | 企业管理费 |  | 元 | 100.00 | 84.12 | 84.12
综 |  | 利润 |  | 元 | 100.00 | 191.83 | 191.83
定 | HF0142 | 细石混凝土刚性层 商品混凝土 有筋 40mm | 1. 清理底层、调运水泥浆、细石混凝土铺抹、浇捣、压实及泛水嵌油膏、做收头。 2. 刷水泥浆、钢筋制安。 | 100m2 |  | 4057.70 | 4057.7
工 |  | 人工费 |  | 元 | 1378.05 | 1.00 | 1378.05
料 |  | 二等锯材 |  | m3 | 0.062 | 1700.00 | 105.4
料 |  | 圆钢 φ ≤ 10 |  | t | 0.124 | 4000.00 | 496
料 |  | 商品混凝土 C20 |  | m3 | 4.182 | 340.00 | 1421.88
料 |  | 冷底子油 30:70 |  | kg | 7.684 | 7.76 | 59.63
料 |  | 水泥浆 |  | m3 | 0.124 | 682.65 | 84.65
料 |  | 建筑油膏 |  | kg | 20.394 | 5.15 | 105.03
配 |  | 石油沥青 30# |  | kg | 2.459
配 |  | 水泥 42.5 |  | kg | 188.108
配 |  | 汽油 |  | L | 8.107
料 |  | 水 |  | m3 | 3.970 | 2.80 | 11.12
料 |  | 其他材料费 |  | 元 | 22.25 | 1.000 | 22.25
机 |  | 机械费 |  | 元 | 2.36 | 1.00 | 2.36
综 |  | 企业管理费 |  | 元 | 100.00 | 113.19 | 113.19
综 |  | 利润 |  | 元 | 100.00 | 258.14 | 258.14
定 | HF0143 | 细石混凝土刚性层 商品混凝土 每增减5mm | 1. 清理底层、调运水泥浆、细石混凝土铺抹、浇捣、压实及泛水嵌油膏、做收头。 2. 刷水泥浆、钢筋制安。 | 100m2 |  | 359.29 | 359.29
工 |  | 人工费 |  | 元 | 127.70 | 1.00 | 127.7
料 |  | 商品混凝土 C20 |  | m3 | 0.577 | 340.00 | 196.18
料 |  | 水 |  | m3 | 0.299 | 2.80 | 0.84
机 |  | 机械费 |  | 元 | 0.17 | 1.00 | 0.17
综 |  | 企业管理费 |  | 元 | 100.00 | 10.49 | 10.49
综 |  | 利润 |  | 元 | 100.00 | 23.91 | 23.91
定 | HF0144 | 屋面撒石英砂保护层 厚20mm | 1. 基层清理。 2. 屋面防水层撒石英砂、蛭石粉保护层。 | 100m2 |  | 1262.46 | 1262.46
工 |  | 人工费 |  | 元 | 111.65 | 1.00 | 111.65
料 |  | 棕垫 |  | kg | 0.587 | 4.15 | 2.44
料 |  | 石英砂 综合 |  | kg | 3856.320 | 0.29 | 1118.33
综 |  | 企业管理费 |  | 元 | 100.00 | 9.16 | 9.16
综 |  | 利润 |  | 元 | 100.00 | 20.88 | 20.88
定 | HF0145 | 屋面撒石英砂保护层 每增减10mm | 1. 基层清理。 2. 屋面防水层撒石英砂、蛭石粉保护层。 | 100m2 |  | 631.32 | 631.32
工 |  | 人工费 |  | 元 | 55.88 | 1.00 | 55.88
料 |  | 棕垫 |  | kg | 0.299 | 4.15 | 1.24
料 |  | 石英砂 综合 |  | kg | 1928.160 | 0.29 | 559.17
综 |  | 企业管理费 |  | 元 | 100.00 | 4.58 | 4.58
综 |  | 利润 |  | 元 | 100.00 | 10.45 | 10.45
定 | HF0146 | 屋面撒蛭石粉保护层 厚10mm | 1. 基层清理。 2. 屋面防水层撒石英砂、蛭石粉保护层。 | 100m2 |  | 232.80 | 232.8
工 |  | 人工费 |  | 元 | 55.88 | 1.00 | 55.88
料 |  | 棕垫 |  | kg | 0.299 | 4.15 | 1.24
料 |  | 蛭石 |  | m3 | 1.071 | 150.00 | 160.65
综 |  | 企业管理费 |  | 元 | 100.00 | 4.58 | 4.58
综 |  | 利润 |  | 元 | 100.00 | 10.45 | 10.45
定 | HF0147 | 屋面撒蛭石粉保护层 每增减5mm | 1. 基层清理。 2. 屋面防水层撒石英砂、蛭石粉保护层。 | 100m2 |  | 115.62 | 115.62
工 |  | 人工费 |  | 元 | 27.28 | 1.00 | 27.28
料 |  | 棕垫 |  | kg | 0.144 | 4.15 | 0.6
料 |  | 蛭石 |  | m3 | 0.536 | 150.00 | 80.4
综 |  | 企业管理费 |  | 元 | 100.00 | 2.24 | 2.24
综 |  | 利润 |  | 元 | 100.00 | 5.10 | 5.1
段 | F.4.4 | 其他防水及屋面变形缝
定 | HF0148 | 掺无机铝盐防水剂 素水泥浆 | 1. 清理底层、拌制素水泥浆、水泥砂浆、压实、抹平养护。 2. 掺无机铝盐。 3. 成品干混砂浆压实、抹平养护。 | 100m2 |  | 407.86 | 407.86
工 |  | 人工费 |  | 元 | 209.99 | 1.00 | 209.99
料 |  | 无机盐铝防水剂 |  | kg | 9.373 | 7.50 | 70.3
料 |  | 水泥浆 |  | m3 | 0.103 | 682.65 | 70.31
配 |  | 水泥 42.5 |  | kg | 156.251
料 |  | 水 |  | m3 | 0.056 | 2.80 | 0.16
机 |  | 机械费 |  | 元 | 0.48 | 1.00 | 0.48
综 |  | 企业管理费 |  | 元 | 100.00 | 17.26 | 17.26
综 |  | 利润 |  | 元 | 100.00 | 39.36 | 39.36
定 | HF0149 | 掺无机铝盐防水剂 现拌砂浆 | 1. 清理底层、拌制素水泥浆、水泥砂浆、压实、抹平养护。 2. 掺无机铝盐。 3. 成品干混砂浆压实、抹平养护。 | 100m2 |  | 2952.73 | 2952.73
工 |  | 人工费 |  | 元 | 1491.15 | 1.00 | 1491.15
料 |  | 无机盐铝防水剂 |  | kg | 50.573 | 7.50 | 379.3
料 |  | 水泥浆 |  | m3 | 0.010 | 682.65 | 6.83
料 |  | 水泥砂浆(特细砂)M20 |  | m3 | 2.081 | 317.00 | 659.68
配 |  | 水泥 42.5 |  | kg | 880.866
配 |  | 特细砂 |  | m3 | 2.456
料 |  | 水 |  | m3 | 0.672 | 2.80 | 1.88
机 |  | 机械费 |  | 元 | 10.06 | 1.00 | 10.06
综 |  | 企业管理费 |  | 元 | 100.00 | 123.10 | 123.1
综 |  | 利润 |  | 元 | 100.00 | 280.73 | 280.73
定 | HF0150 | 掺无机铝盐防水剂 干混砂浆 | 1. 清理底层、拌制素水泥浆、水泥砂浆、压实、抹平养护。 2. 掺无机铝盐。 3. 成品干混砂浆压实、抹平养护。 | 100m2 |  | 2955.31 | 2955.31
工 |  | 人工费 |  | 元 | 1297.05 | 1.00 | 1297.05
料 |  | 无机盐铝防水剂 |  | kg | 50.573 | 7.50 | 379.3
料 |  | 干混抹灰砂浆 |  | t | 3.399 | 270.00 | 917.73
料 |  | 水泥浆 |  | m3 | 0.010 | 682.65 | 6.83
配 |  | 水泥 42.5 |  | kg | 15.170
料 |  | 水 |  | m3 | 0.671 | 2.80 | 1.88
机 |  | 机械费 |  | 元 | 2.85 | 1.00 | 2.85
综 |  | 企业管理费 |  | 元 | 100.00 | 106.59 | 106.59
综 |  | 利润 |  | 元 | 100.00 | 243.08 | 243.08
定 | HF0151 | 掺无机铝盐防水剂 湿拌砂浆 | 1. 清理底层、拌制素水泥浆、水泥砂浆、压实、抹平养护。 2. 掺无机铝盐。 3. 成品干混砂浆压实、抹平养护。 | 100m2 |  | 2814.43 | 2814.43
工 |  | 人工费 |  | 元 | 1231.65 | 1.00 | 1231.65
料 |  | 无机盐铝防水剂 |  | kg | 50.573 | 7.50 | 379.3
料 |  | 湿拌抹灰砂浆 |  | m3 | 2.060 | 420.00 | 865.2
料 |  | 水泥浆 |  | m3 | 0.010 | 682.65 | 6.83
配 |  | 水泥 42.5 |  | kg | 15.170
料 |  | 水 |  | m3 | 0.047 | 2.80 | 0.13
综 |  | 企业管理费 |  | 元 | 100.00 | 101.00 | 101
综 |  | 利润 |  | 元 | 100.00 | 230.32 | 230.32
定 | HF0152 | 石灰麻刀 | 1. 清理变形缝。 2. 熬制沥青玛蹄脂、麻刀灰。 3. 油浸麻丝、木丝板。 4. 填塞缝及贴油毡。 5. 止水带裁制、安装；成品止水带安装。 6. 盖缝板制作、安装。 | 10m |  | 214.02 | 214.02
工 |  | 人工费 |  | 元 | 110.80 | 1.00 | 110.8
料 |  | 沥青玻璃布油毡 |  | m2 | 1.761 | 2.49 | 4.38
料 |  | 冷底子油 30:70 |  | kg | 0.721 | 7.76 | 5.59
料 |  | 石油沥青 30# |  | kg | 6.695 | 2.80 | 18.75
料 |  | 生石灰 |  | kg | 18.540 | 0.24 | 4.45
料 |  | 麻刀 |  | kg | 11.124 | 3.32 | 36.93
配 |  | 石油沥青 30# |  | kg | 0.231
配 |  | 汽油 |  | L | 0.761
料 |  | 其他材料费 |  | 元 | 3.31 | 1.000 | 3.31
综 |  | 企业管理费 |  | 元 | 100.00 | 9.09 | 9.09
综 |  | 利润 |  | 元 | 100.00 | 20.72 | 20.72
定 | HF0153 | 油浸麻丝 | 1. 清理变形缝。 2. 熬制沥青玛蹄脂、麻刀灰。 3. 油浸麻丝、木丝板。 4. 填塞缝及贴油毡。 5. 止水带裁制、安装；成品止水带安装。 6. 盖缝板制作、安装。 | 10m |  | 326.22 | 326.22
工 |  | 人工费 |  | 元 | 160.74 | 1.00 | 160.74
料 |  | 石油沥青 30# |  | kg | 21.012 | 2.80 | 58.83
料 |  | 麻丝 |  | kg | 5.665 | 9.96 | 56.42
料 |  | 其他材料费 |  | 元 | 6.99 | 1.000 | 6.99
综 |  | 企业管理费 |  | 元 | 100.00 | 13.18 | 13.18
综 |  | 利润 |  | 元 | 100.00 | 30.06 | 30.06
定 | HF0154 | 油浸木丝板 | 1. 清理变形缝。 2. 熬制沥青玛蹄脂、麻刀灰。 3. 油浸麻丝、木丝板。 4. 填塞缝及贴油毡。 5. 止水带裁制、安装；成品止水带安装。 6. 盖缝板制作、安装。 | 10m |  | 152.52 | 152.52
工 |  | 人工费 |  | 元 | 80.22 | 1.00 | 80.22
料 |  | 石油沥青 30# |  | kg | 13.236 | 2.80 | 37.06
料 |  | 水泥木丝板 |  | m2 | 1.617 | 4.98 | 8.05
料 |  | 其他材料费 |  | 元 | 5.61 | 1.000 | 5.61
综 |  | 企业管理费 |  | 元 | 100.00 | 6.58 | 6.58
综 |  | 利润 |  | 元 | 100.00 | 15.00 | 15
定 | HF0155 | 嵌木条 | 1. 清理变形缝。 2. 熬制沥青玛蹄脂、麻刀灰。 3. 油浸麻丝、木丝板。 4. 填塞缝及贴油毡。 5. 止水带裁制、安装；成品止水带安装。 6. 盖缝板制作、安装。 | 10m |  | 201.63 | 201.63
工 |  | 人工费 |  | 元 | 75.15 | 1.00 | 75.15
料 |  | 二等锯材 |  | m3 | 0.062 | 1700.00 | 105.4
料 |  | 其他材料费 |  | 元 | 0.87 | 1.000 | 0.87
综 |  | 企业管理费 |  | 元 | 100.00 | 6.16 | 6.16
综 |  | 利润 |  | 元 | 100.00 | 14.05 | 14.05
定 | HF0156 | 灌沥青 | 1. 清理变形缝。 2. 熬制沥青玛蹄脂、麻刀灰。 3. 油浸麻丝、木丝板。 4. 填塞缝及贴油毡。 5. 止水带裁制、安装；成品止水带安装。 6. 盖缝板制作、安装。 | 10m |  | 131.20 | 131.2
工 |  | 人工费 |  | 元 | 29.74 | 1.00 | 29.74
料 |  | 冷底子油 30:70 |  | kg | 1.648 | 7.76 | 12.79
料 |  | 石油沥青 30# |  | kg | 20.340 | 2.80 | 56.95
配 |  | 石油沥青 30# |  | kg | 0.527
配 |  | 汽油 |  | L | 1.739
料 |  | 其他材料费 |  | 元 | 23.72 | 1.000 | 23.72
综 |  | 企业管理费 |  | 元 | 100.00 | 2.44 | 2.44
综 |  | 利润 |  | 元 | 100.00 | 5.56 | 5.56
定 | HF0157 | 沥青砂浆 | 1. 清理变形缝。 2. 熬制沥青玛蹄脂、麻刀灰。 3. 油浸麻丝、木丝板。 4. 填塞缝及贴油毡。 5. 止水带裁制、安装；成品止水带安装。 6. 盖缝板制作、安装。 | 10m |  | 213.60 | 213.6
工 |  | 人工费 |  | 元 | 94.47 | 1.00 | 94.47
料 |  | 冷底子油 30:70 |  | kg | 1.648 | 7.76 | 12.79
料 |  | 普通沥青砂浆(特细砂) 1:2:7 |  | m3 | 0.052 | 983.92 | 51.16
配 |  | 石油沥青 30# |  | kg | 13.371
配 |  | 滑石粉 |  | kg | 24.856
配 |  | 特细砂 |  | m3 | 0.061
配 |  | 汽油 |  | L | 1.739
料 |  | 其他材料费 |  | 元 | 29.76 | 1.000 | 29.76
综 |  | 企业管理费 |  | 元 | 100.00 | 7.75 | 7.75
综 |  | 利润 |  | 元 | 100.00 | 17.67 | 17.67
定 | HF0158 | 石油沥青玛蹄脂 | 1. 清理变形缝。 2. 熬制沥青玛蹄脂、麻刀灰。 3. 油浸麻丝、木丝板。 4. 填塞缝及贴油毡。 5. 止水带裁制、安装；成品止水带安装。 6. 盖缝板制作、安装。 | 10m |  | 102.68 | 102.68
工 |  | 人工费 |  | 元 | 29.85 | 1.00 | 29.85
料 |  | 冷底子油 30:70 |  | kg | 1.648 | 7.76 | 12.79
料 |  | 石油沥青玛蹄酯 石油沥青 65% 滑石粉 35% |  | m3 | 0.010 | 2804.04 | 28.04
配 |  | 石油沥青 30# |  | kg | 9.927
配 |  | 滑石粉 |  | kg | 5.060
配 |  | 汽油 |  | L | 1.739
料 |  | 其他材料费 |  | 元 | 23.97 | 1.000 | 23.97
综 |  | 企业管理费 |  | 元 | 100.00 | 2.45 | 2.45
综 |  | 利润 |  | 元 | 100.00 | 5.58 | 5.58
定 | HF0159 | 建筑油膏嵌缝 | 1. 清理变形缝。 2. 熬制沥青玛蹄脂、麻刀灰。 3. 油浸麻丝、木丝板。 4. 填塞缝及贴油毡。 5. 止水带裁制、安装；成品止水带安装。 6. 盖缝板制作、安装。 | 10m |  | 193.99 | 193.99
工 |  | 人工费 |  | 元 | 80.63 | 1.00 | 80.63
料 |  | 建筑油膏 |  | kg | 15.656 | 5.15 | 80.63
料 |  | 建筑焦油 |  | kg | 0.989 | 5.69 | 5.63
料 |  | 其他材料费 |  | 元 | 5.41 | 1.000 | 5.41
综 |  | 企业管理费 |  | 元 | 100.00 | 6.61 | 6.61
综 |  | 利润 |  | 元 | 100.00 | 15.08 | 15.08
定 | HF0160 | 挤塑板 嵌缝 | 1. 清理变形缝。 2. 熬制沥青玛蹄脂、麻刀灰。 3. 油浸麻丝、木丝板。 4. 填塞缝及贴油毡。 5. 止水带裁制、安装；成品止水带安装。 6. 盖缝板制作、安装。 | 10m |  | 163.93 | 163.93
工 |  | 人工费 |  | 元 | 78.66 | 1.00 | 78.66
料 |  | 挤塑板 厚 25mm |  | m2 | 2.863 | 20.75 | 59.41
料 |  | 其他材料费 |  | 元 | 4.70 | 1.000 | 4.7
综 |  | 企业管理费 |  | 元 | 100.00 | 6.45 | 6.45
综 |  | 利润 |  | 元 | 100.00 | 14.71 | 14.71
定 | HF0161 | 聚苯板 嵌缝 | 1. 清理变形缝。 2. 熬制沥青玛蹄脂、麻刀灰。 3. 油浸麻丝、木丝板。 4. 填塞缝及贴油毡。 5. 止水带裁制、安装；成品止水带安装。 6. 盖缝板制作、安装。 | 10m |  | 161.20 | 161.2
工 |  | 人工费 |  | 元 | 76.80 | 1.00 | 76.8
料 |  | 聚苯板 厚 30mm |  | m2 | 2.863 | 20.75 | 59.41
料 |  | 其他材料费 |  | 元 | 4.33 | 1.000 | 4.33
综 |  | 企业管理费 |  | 元 | 100.00 | 6.30 | 6.3
综 |  | 利润 |  | 元 | 100.00 | 14.36 | 14.36
定 | HF0162 | 变形缝盖面板 木板 | 1. 清理变形缝。 2. 熬制沥青玛蹄脂、麻刀灰。 3. 油浸麻丝、木丝板。 4. 填塞缝及贴油毡。 5. 止水带裁制、安装；成品止水带安装。 6. 盖缝板制作、安装。 | 10m |  | 447.53 | 447.53
工 |  | 人工费 |  | 元 | 135.68 | 1.00 | 135.68
料 |  | 二等锯材 |  | m3 | 0.160 | 1700.00 | 272
料 |  | 其他材料费 |  | 元 | 3.35 | 1.000 | 3.35
综 |  | 企业管理费 |  | 元 | 100.00 | 11.13 | 11.13
综 |  | 利润 |  | 元 | 100.00 | 25.37 | 25.37
定 | HF0163 | 变形缝盖面板 镀锌铁皮 | 1. 清理变形缝。 2. 熬制沥青玛蹄脂、麻刀灰。 3. 油浸麻丝、木丝板。 4. 填塞缝及贴油毡。 5. 止水带裁制、安装；成品止水带安装。 6. 盖缝板制作、安装。 | 10m |  | 491.95 | 491.95
工 |  | 人工费 |  | 元 | 196.40 | 1.00 | 196.4
料 |  | 二等锯材 |  | m3 | 0.052 | 1700.00 | 88.4
料 |  | 镀锌铁皮 24# |  | m2 | 4.388 | 26.00 | 114.09
料 |  | 其他材料费 |  | 元 | 40.23 | 1.000 | 40.23
综 |  | 企业管理费 |  | 元 | 100.00 | 16.10 | 16.1
综 |  | 利润 |  | 元 | 100.00 | 36.73 | 36.73
定 | HF0164 | 变形缝盖面板 铝合金板 | 1. 清理变形缝。 2. 熬制沥青玛蹄脂、麻刀灰。 3. 油浸麻丝、木丝板。 4. 填塞缝及贴油毡。 5. 止水带裁制、安装；成品止水带安装。 6. 盖缝板制作、安装。 | 10m |  | 678.87 | 678.87
工 |  | 人工费 |  | 元 | 219.96 | 1.00 | 219.96
料 |  | 二等锯材 |  | m3 | 0.031 | 1700.00 | 52.7
料 |  | 铝合金板 1mm |  | kg | 14.770 | 20.75 | 306.48
料 |  | 其他材料费 |  | 元 | 40.56 | 1.000 | 40.56
综 |  | 企业管理费 |  | 元 | 100.00 | 18.04 | 18.04
综 |  | 利润 |  | 元 | 100.00 | 41.13 | 41.13
定 | HF0165 | 变形缝盖面板 钢板 | 1. 清理变形缝。 2. 熬制沥青玛蹄脂、麻刀灰。 3. 油浸麻丝、木丝板。 4. 填塞缝及贴油毡。 5. 止水带裁制、安装；成品止水带安装。 6. 盖缝板制作、安装。 | 10m |  | 716.15 | 716.15
工 |  | 人工费 |  | 元 | 175.05 | 1.00 | 175.05
料 |  | 钢板 δ5mm |  | t | 0.098 | 4000.00 | 392
料 |  | 木砖 |  | m3 | 0.021 | 1700.00 | 35.7
料 |  | 建筑油膏 |  | kg | 10.661 | 5.15 | 54.9
料 |  | 其他材料费 |  | 元 | 0.32 | 1.000 | 0.32
机 |  | 机械费 |  | 元 | 8.74 | 1.00 | 8.74
综 |  | 企业管理费 |  | 元 | 100.00 | 15.07 | 15.07
综 |  | 利润 |  | 元 | 100.00 | 34.37 | 34.37
定 | HF0166 | 变形缝盖面板 不锈钢板 | 1. 清理变形缝。 2. 熬制沥青玛蹄脂、麻刀灰。 3. 油浸麻丝、木丝板。 4. 填塞缝及贴油毡。 5. 止水带裁制、安装；成品止水带安装。 6. 盖缝板制作、安装。 | 10m |  | 641.81 | 641.81
工 |  | 人工费 |  | 元 | 219.96 | 1.00 | 219.96
料 |  | 不锈钢板 1mm |  | m2 | 3.729 | 94.20 | 351.27
料 |  | 其他材料费 |  | 元 | 11.41 | 1.000 | 11.41
综 |  | 企业管理费 |  | 元 | 100.00 | 18.04 | 18.04
综 |  | 利润 |  | 元 | 100.00 | 41.13 | 41.13
段 | F.5 | 保温、隔热
段 | F.5.1 | 保温隔热屋面
定 | HF0167 | 泡沫混凝土块 | 1. 清理基层。 2. 铺砌保温层。 3. 拍实、平整、找坡。 | 10m3 |  | 5222.39 | 5222.39
工 |  | 人工费 |  | 元 | 771.71 | 1.00 | 771.71
料 |  | 泡沫混凝土块 |  | m3 | 11.021 | 385.00 | 4243.09
综 |  | 企业管理费 |  | 元 | 100.00 | 63.28 | 63.28
综 |  | 利润 |  | 元 | 100.00 | 144.31 | 144.31
定 | HF0168 | 沥青珍珠岩块 | 1. 清理基层。 2. 铺砌保温层。 3. 拍实、平整、找坡。 | 10m3 |  | 3728.93 | 3728.93
工 |  | 人工费 |  | 元 | 858.80 | 1.00 | 858.8
料 |  | 沥青珍珠岩块 |  | m3 | 10.506 | 251.20 | 2639.11
综 |  | 企业管理费 |  | 元 | 100.00 | 70.42 | 70.42
综 |  | 利润 |  | 元 | 100.00 | 160.60 | 160.6
定 | HF0169 | 水泥蛭石块 | 1. 清理基层。 2. 铺砌保温层。 3. 拍实、平整、找坡。 | 10m3 |  | 3160.91 | 3160.91
工 |  | 人工费 |  | 元 | 884.75 | 1.00 | 884.75
料 |  | 水泥蛭石块 |  | m3 | 10.506 | 194.00 | 2038.16
综 |  | 企业管理费 |  | 元 | 100.00 | 72.55 | 72.55
综 |  | 利润 |  | 元 | 100.00 | 165.45 | 165.45
定 | HF0170 | 水泥珍珠岩块 | 1. 清理基层。 2. 铺砌保温层。 3. 拍实、平整、找坡。 | 10m3 |  | 4429.05 | 4429.05
工 |  | 人工费 |  | 元 | 884.75 | 1.00 | 884.75
料 |  | 水泥珍珠岩板 |  | m3 | 11.021 | 300.00 | 3306.3
综 |  | 企业管理费 |  | 元 | 100.00 | 72.55 | 72.55
综 |  | 利润 |  | 元 | 100.00 | 165.45 | 165.45
定 | HF0171 | 沥青软木 | 1. 清理基层。 2. 铺砌保温层。 3. 拍实、平整、找坡。 | 10m3 |  | 13966.04 | 13966.04
工 |  | 人工费 |  | 元 | 5928.09 | 1.00 | 5928.09
料 |  | 沥青软木 |  | m3 | 10.722 | 415.00 | 4449.63
料 |  | 石油沥青玛蹄酯 石油沥青 65% 滑石粉 35% |  | m3 | 0.711 | 2804.04 | 1993.67
配 |  | 滑石粉 |  | kg | 359.766
配 |  | 石油沥青 30# |  | kg | 668.340
综 |  | 企业管理费 |  | 元 | 100.00 | 486.10 | 486.1
综 |  | 利润 |  | 元 | 100.00 | 1108.55 | 1108.55
定 | HF0172 | 沥青玻璃棉毡 | 1. 清理基层。 2. 铺砌保温层。 3. 拍实、平整、找坡。 | 10m3 |  | 2134.03 | 2134.03
工 |  | 人工费 |  | 元 | 748.91 | 1.00 | 748.91
料 |  | 沥青玻璃棉 |  | m3 | 10.970 | 107.90 | 1183.66
综 |  | 企业管理费 |  | 元 | 100.00 | 61.41 | 61.41
综 |  | 利润 |  | 元 | 100.00 | 140.05 | 140.05
定 | HF0173 | 沥青矿渣棉毡 | 1. 清理基层。 2. 铺砌保温层。 3. 拍实、平整、找坡。 | 10m3 |  | 3010.75 | 3010.75
工 |  | 人工费 |  | 元 | 748.91 | 1.00 | 748.91
料 |  | 沥青矿渣棉毡 |  | m3 | 10.867 | 189.60 | 2060.38
综 |  | 企业管理费 |  | 元 | 100.00 | 61.41 | 61.41
综 |  | 利润 |  | 元 | 100.00 | 140.05 | 140.05
定 | HF0174 | 炉渣混凝土 | 1. 清理基层。 2. 铺砌保温层。 3. 拍实、平整、找坡。 | 10m3 |  | 4233.66 | 4233.66
工 |  | 人工费 |  | 元 | 1524.55 | 1.00 | 1524.55
料 |  | 炉渣混凝土 C50 |  | m3 | 10.506 | 204.87 | 2152.36
配 |  | 水泥 42.5 |  | kg | 1502.358
配 |  | 炉渣 |  | m3 | 15.444
配 |  | 生石灰 |  | kg | 1260.720
料 |  | 水 |  | m3 | 3.152 | 2.80 | 8.83
机 |  | 机械费 |  | 元 | 108.60 | 1.00 | 108.6
综 |  | 企业管理费 |  | 元 | 100.00 | 133.92 | 133.92
综 |  | 利润 |  | 元 | 100.00 | 305.40 | 305.4
定 | HF0175 | 矿渣混凝土 | 1. 清理基层。 2. 铺砌保温层。 3. 拍实、平整、找坡。 | 10m3 |  | 4005.17 | 4005.17
工 |  | 人工费 |  | 元 | 1524.55 | 1.00 | 1524.55
料 |  | 矿渣混凝土 C50 |  | m3 | 11.515 | 167.00 | 1923.01
配 |  | 水泥 42.5 |  | kg | 1519.980
配 |  | 矿渣 |  | m3 | 15.660
配 |  | 生石灰 |  | kg | 1899.975
料 |  | 水 |  | m3 | 3.459 | 2.80 | 9.69
机 |  | 机械费 |  | 元 | 108.60 | 1.00 | 108.6
综 |  | 企业管理费 |  | 元 | 100.00 | 133.92 | 133.92
综 |  | 利润 |  | 元 | 100.00 | 305.40 | 305.4
定 | HF0176 | 石灰炉渣 | 1. 清理基层。 2. 铺砌保温层。 3. 拍实、平整、找坡。 | 10m3 |  | 3275.03 | 3275.03
工 |  | 人工费 |  | 元 | 1619.93 | 1.00 | 1619.93
料 |  | 石灰炉渣 1:10 |  | m3 | 10.403 | 116.37 | 1210.6
配 |  | 炉渣 |  | m3 | 14.044
配 |  | 石灰 |  | kg | 842.643
料 |  | 水 |  | m3 | 3.121 | 2.80 | 8.74
综 |  | 企业管理费 |  | 元 | 100.00 | 132.83 | 132.83
综 |  | 利润 |  | 元 | 100.00 | 302.93 | 302.93
定 | HF0177 | 石灰矿渣 | 1. 清理基层。 2. 铺砌保温层。 3. 拍实、平整、找坡。 | 10m3 |  | 2909.88 | 2909.88
工 |  | 人工费 |  | 元 | 1619.93 | 1.00 | 1619.93
料 |  | 石灰矿渣 1:10 |  | m3 | 10.403 | 81.27 | 845.45
配 |  | 矿渣 |  | m3 | 14.044
配 |  | 石灰 |  | kg | 842.643
料 |  | 水 |  | m3 | 3.121 | 2.80 | 8.74
综 |  | 企业管理费 |  | 元 | 100.00 | 132.83 | 132.83
综 |  | 利润 |  | 元 | 100.00 | 302.93 | 302.93
定 | HF0178 | 水泥石灰炉渣 | 1. 清理基层。 2. 铺砌保温层。 3. 拍实、平整、找坡。 | 10m3 |  | 3878.68 | 3878.68
工 |  | 人工费 |  | 元 | 1663.93 | 1.00 | 1663.93
料 |  | 水泥石灰炉渣 1:1:12 |  | m3 | 10.403 | 169.03 | 1758.42
配 |  | 水泥 42.5 |  | kg | 1321.181
配 |  | 炉渣 |  | m3 | 13.212
配 |  | 生石灰 |  | kg | 665.792
料 |  | 水 |  | m3 | 3.121 | 2.80 | 8.74
综 |  | 企业管理费 |  | 元 | 100.00 | 136.44 | 136.44
综 |  | 利润 |  | 元 | 100.00 | 311.15 | 311.15
定 | HF0179 | 水泥石灰矿渣 | 1. 清理基层。 2. 铺砌保温层。 3. 拍实、平整、找坡。 | 10m3 |  | 3535.17 | 3535.17
工 |  | 人工费 |  | 元 | 1663.93 | 1.00 | 1663.93
料 |  | 水泥石灰矿渣 1:1:12 |  | m3 | 10.403 | 136.01 | 1414.91
配 |  | 水泥 42.5 |  | kg | 1321.181
配 |  | 矿渣 |  | m3 | 13.212
配 |  | 生石灰 |  | kg | 665.792
料 |  | 水 |  | m3 | 3.121 | 2.80 | 8.74
综 |  | 企业管理费 |  | 元 | 100.00 | 136.44 | 136.44
综 |  | 利润 |  | 元 | 100.00 | 311.15 | 311.15
定 | HF0180 | 水泥焦渣 | 1. 清理基层。 2. 铺砌保温层。 3. 拍实、平整、找坡。 | 10m3 |  | 3826.19 | 3826.19
工 |  | 人工费 |  | 元 | 1654.36 | 1.00 | 1654.36
料 |  | 水泥焦渣混凝土 1:6 |  | m3 | 10.403 | 165.15 | 1718.06
配 |  | 水泥 42.5 |  | kg | 2548.735
配 |  | 焦渣 |  | m3 | 12.692
料 |  | 水 |  | m3 | 3.121 | 2.80 | 8.74
综 |  | 企业管理费 |  | 元 | 100.00 | 135.66 | 135.66
综 |  | 利润 |  | 元 | 100.00 | 309.37 | 309.37
定 | HF0181 | 水泥炉渣 | 1. 清理基层。 2. 铺砌保温层。 3. 拍实、平整、找坡。 | 10m3 |  | 4305.97 | 4305.97
工 |  | 人工费 |  | 元 | 1654.36 | 1.00 | 1654.36
料 |  | 水泥炉渣混凝土 1:6 |  | m3 | 10.403 | 211.27 | 2197.84
配 |  | 水泥 42.5 |  | kg | 2652.765
配 |  | 炉渣 |  | m3 | 13.212
料 |  | 水 |  | m3 | 3.121 | 2.80 | 8.74
综 |  | 企业管理费 |  | 元 | 100.00 | 135.66 | 135.66
综 |  | 利润 |  | 元 | 100.00 | 309.37 | 309.37
定 | HF0182 | 现浇水泥珍珠岩 | 1. 清理基层。 2. 铺砌保温层。 3. 拍实、平整、找坡。 | 10m3 |  | 3621.93 | 3621.93
工 |  | 人工费 |  | 元 | 1301.37 | 1.00 | 1301.37
料 |  | 水泥珍珠岩 1:12 |  | m3 | 10.506 | 186.18 | 1956.01
配 |  | 珍珠岩 |  | m3 | 13.658
配 |  | 水泥 42.5 |  | kg | 1323.756
料 |  | 水 |  | m3 | 5.170 | 2.80 | 14.48
综 |  | 企业管理费 |  | 元 | 100.00 | 106.71 | 106.71
综 |  | 利润 |  | 元 | 100.00 | 243.36 | 243.36
定 | HF0183 | 现浇水泥蛭石 | 1. 清理基层。 2. 铺砌保温层。 3. 拍实、平整、找坡。 | 10m3 |  | 4387.50 | 4387.5
工 |  | 人工费 |  | 元 | 1301.37 | 1.00 | 1301.37
料 |  | 水泥蛭石 1:12 |  | m3 | 10.506 | 259.05 | 2721.58
配 |  | 蛭石 |  | m3 | 14.078
配 |  | 水泥 42.5 |  | kg | 1355.274
料 |  | 水 |  | m3 | 5.170 | 2.80 | 14.48
综 |  | 企业管理费 |  | 元 | 100.00 | 106.71 | 106.71
综 |  | 利润 |  | 元 | 100.00 | 243.36 | 243.36
定 | HF0184 | 现浇泡沫混凝土 | 1. 清理基层。 2. 铺砌保温层。 3. 拍实、平整、找坡。 | 10m3 |  | 3707.03 | 3707.03
工 |  | 人工费 |  | 元 | 1385.35 | 1.00 | 1385.35
料 |  | 泡沫混凝土 干堆积密度 400kg/m3 |  | m3 | 10.506 | 173.35 | 1821.22
配 |  | 水泥 42.5 |  | kg | 3960.762
配 |  | 松香 |  | kg | 1.996
配 |  | 骨胶 |  | kg | 3.677
配 |  | 碳酸钠(纯碱) |  | kg | 0.735
料 |  | 水 |  | m3 | 2.101 | 2.80 | 5.88
料 |  | 其他材料费 |  | 元 | 70.69 | 1.000 | 70.69
机 |  | 机械费 |  | 元 | 40.37 | 1.00 | 40.37
综 |  | 企业管理费 |  | 元 | 100.00 | 116.91 | 116.91
综 |  | 利润 |  | 元 | 100.00 | 266.61 | 266.61
定 | HF0185 | 干铺珍珠岩 | 1. 清理基层。 2. 铺砌保温层。 3. 拍实、平整、找坡。 | 10m3 |  | 1771.09 | 1771.09
工 |  | 人工费 |  | 元 | 554.90 | 1.00 | 554.9
料 |  | 珍珠岩 |  | m3 | 10.712 | 99.60 | 1066.92
综 |  | 企业管理费 |  | 元 | 100.00 | 45.50 | 45.5
综 |  | 利润 |  | 元 | 100.00 | 103.77 | 103.77
定 | HF0186 | 干铺蛭石 | 1. 清理基层。 2. 铺砌保温层。 3. 拍实、平整、找坡。 | 10m3 |  | 2310.97 | 2310.97
工 |  | 人工费 |  | 元 | 554.90 | 1.00 | 554.9
料 |  | 蛭石 |  | m3 | 10.712 | 150.00 | 1606.8
综 |  | 企业管理费 |  | 元 | 100.00 | 45.50 | 45.5
综 |  | 利润 |  | 元 | 100.00 | 103.77 | 103.77
定 | HF0187 | 现浇陶粒混凝土 厚100mm | 1. 清理基层、场内运输、屋面弹线。 2. 保温层分层、拍实、平整、找坡、铺砌、抹胶粘剂等。 |  |  | 5385.74 | 5385.74
工 |  | 人工费 |  | 元 | 1162.37 | 1.00 | 1162.37
料 |  | 陶粒 |  | m3 | 13.493 | 250.00 | 3373.25
料 |  | 水泥 42.5 |  | kg | 1133.000 | 0.45 | 509.85
料 |  | 水 |  | m3 | 3.399 | 2.80 | 9.52
料 |  | 其他材料费 |  | 元 | 18.08 | 1.000 | 18.08
综 |  | 企业管理费 |  | 元 | 100.00 | 95.31 | 95.31
综 |  | 利润 |  | 元 | 100.00 | 217.36 | 217.36
定 | HF0188 | 现浇陶粒混凝土 每增减厚10mm | 1. 清理基层、场内运输、屋面弹线。 2. 保温层分层、拍实、平整、找坡、铺砌、抹胶粘剂等。 |  |  | 513.29 | 513.29
工 |  | 人工费 |  | 元 | 110.51 | 1.00 | 110.51
料 |  | 陶粒 |  | m3 | 1.288 | 250.00 | 322
料 |  | 水泥 42.5 |  | kg | 107.635 | 0.45 | 48.44
料 |  | 水 |  | m3 | 0.319 | 2.80 | 0.89
料 |  | 其他材料费 |  | 元 | 1.72 | 1.000 | 1.72
综 |  | 企业管理费 |  | 元 | 100.00 | 9.06 | 9.06
综 |  | 利润 |  | 元 | 100.00 | 20.67 | 20.67
定 | HF0189 | 聚苯乙烯颗粒 厚30mm | 1. 清理基层、场内运输、屋面弹线。 2. 保温层分层、拍实、平整、找坡、铺砌、抹胶粘剂等。 |  |  | 3956.23 | 3956.23
工 |  | 人工费 |  | 元 | 2309.76 | 1.00 | 2309.76
料 |  | 聚苯乙烯颗粒 |  | m3 | 3.467 | 157.00 | 544.32
料 |  | 水泥 42.5 |  | kg | 1022.790 | 0.45 | 460.26
料 |  | 水 |  | m3 | 1.030 | 2.80 | 2.88
料 |  | 其他材料费 |  | 元 | 4.51 | 1.000 | 4.51
机 |  | 机械费 |  | 元 | 10.38 | 1.00 | 10.38
综 |  | 企业管理费 |  | 元 | 100.00 | 190.25 | 190.25
综 |  | 利润 |  | 元 | 100.00 | 433.87 | 433.87
定 | HF0190 | 聚苯乙烯颗粒 每增减厚5mm | 1. 清理基层、场内运输、屋面弹线。 2. 保温层分层、拍实、平整、找坡、铺砌、抹胶粘剂等。 |  |  | 558.02 | 558.02
工 |  | 人工费 |  | 元 | 308.25 | 1.00 | 308.25
料 |  | 聚苯乙烯颗粒 |  | m3 | 0.578 | 157.00 | 90.75
料 |  | 水泥 42.5 |  | kg | 161.942 | 0.45 | 72.87
料 |  | 水 |  | m3 | 0.149 | 2.80 | 0.42
料 |  | 其他材料费 |  | 元 | 0.71 | 1.000 | 0.71
机 |  | 机械费 |  | 元 | 1.66 | 1.00 | 1.66
综 |  | 企业管理费 |  | 元 | 100.00 | 25.41 | 25.41
综 |  | 利润 |  | 元 | 100.00 | 57.95 | 57.95
定 | HF0191 | 聚苯板厚30mm 粘贴 | 基层清理,修补屋面,粘结砂浆调制,保温板裁割、运输、铺贴,清理。 | 100m2 |  | 4337.43 | 4337.42
工 |  | 人工费 |  | 元 | 920.16 | 1.00 | 920.16
料 |  | 聚苯板厚 30mm |  | m2 | 105.060 | 20.75 | 2179.99
料 |  | 胶粘剂 |  | kg | 218.463 | 4.32 | 943.76
料 |  | 界面剂 |  | kg | 16.480 | 2.08 | 34.28
料 |  | 其他材料费 |  | 元 | 11.71 | 1.000 | 11.71
综 |  | 企业管理费 |  | 元 | 100.00 | 75.45 | 75.45
综 |  | 利润 |  | 元 | 100.00 | 172.07 | 172.07
定 | HF0192 | 聚苯板厚30mm 干铺 | 基层清理,修补屋面,粘结砂浆调制,保温板裁割、运输、铺贴,清理。 | 100m2 |  | 2615.35 | 2615.34
工 |  | 人工费 |  | 元 | 337.40 | 1.00 | 337.4
料 |  | 聚苯板厚 30mm |  | m2 | 105.060 | 20.75 | 2179.99
料 |  | 其他材料费 |  | 元 | 7.19 | 1.000 | 7.19
综 |  | 企业管理费 |  | 元 | 100.00 | 27.67 | 27.67
综 |  | 利润 |  | 元 | 100.00 | 63.09 | 63.09
定 | HF0193 | 聚氨酯发泡 厚30mm | 基层清理,修补屋面,发泡剂调制、运输、喷射,清理。 | 100m2 |  | 2538.72 | 2538.72
工 |  | 人工费 |  | 元 | 485.21 | 1.00 | 485.21
料 |  | 可发性聚氨酯泡沫塑料 |  | kg | 83.430 | 12.45 | 1038.7
料 |  | 聚氨酯防潮底漆 |  | kg | 61.800 | 13.28 | 820.7
料 |  | 其他材料费 |  | 元 | 11.90 | 1.000 | 11.9
机 |  | 机械费 |  | 元 | 40.73 | 1.00 | 40.73
综 |  | 企业管理费 |  | 元 | 100.00 | 43.13 | 43.13
综 |  | 利润 |  | 元 | 100.00 | 98.35 | 98.35
定 | HF0194 | 聚氨酯发泡 每增减厚10mm | 基层清理,修补屋面,发泡剂调制、运输、喷射,清理。 | 100m2 |  | 621.75 | 621.75
工 |  | 人工费 |  | 元 | 198.18 | 1.00 | 198.18
料 |  | 可发性聚氨酯泡沫塑料 |  | kg | 27.810 | 12.45 | 346.23
料 |  | 其他材料费 |  | 元 | 1.07 | 1.000 | 1.07
机 |  | 机械费 |  | 元 | 18.10 | 1.00 | 18.1
综 |  | 企业管理费 |  | 元 | 100.00 | 17.73 | 17.73
综 |  | 利润 |  | 元 | 100.00 | 40.44 | 40.44
定 | HF0195 | 中空玻化微珠保温砂浆(浆料) 厚20mm | 基层表面清理,作厚度标志(塌饼、冲筋)、中空玻化微珠保温砂浆调制、运输等。 | 100m2 |  | 3090.30 | 3090.3
工 |  | 人工费 |  | 元 | 1615.44 | 1.00 | 1615.44
料 |  | 中空玻化微珠保温砂浆 |  | kg | 655.595 | 1.50 | 983.39
料 |  | 其他材料费 |  | 元 | 48.54 | 1.000 | 48.54
机 |  | 机械费 |  | 元 | 6.60 | 1.00 | 6.6
综 |  | 企业管理费 |  | 元 | 100.00 | 133.01 | 133.01
综 |  | 利润 |  | 元 | 100.00 | 303.32 | 303.32
定 | HF0196 | 中空玻化微珠保温砂浆(浆料) 每增减厚5mm | 基层表面清理,作厚度标志(塌饼、冲筋)、中空玻化微珠保温砂浆调制、运输等。 | 100m2 |  | 627.57 | 627.57
工 |  | 人工费 |  | 元 | 294.30 | 1.00 | 294.3
料 |  | 中空玻化微珠保温砂浆 |  | kg | 163.873 | 1.50 | 245.81
料 |  | 其他材料费 |  | 元 | 6.19 | 1.000 | 6.19
机 |  | 机械费 |  | 元 | 1.66 | 1.00 | 1.66
综 |  | 企业管理费 |  | 元 | 100.00 | 24.27 | 24.27
综 |  | 利润 |  | 元 | 100.00 | 55.34 | 55.34
段 | F.5.2 | 保温隔热墙面
定 | HF0197 | 外墙外保温层 贴聚苯板 | 找平后的基层表面清理、弹线、板材切割、打毛、涂界面剂、粘贴、打磨、找平、钉锚栓。 | 100m2 |  | 7372.96 | 7372.96
工 |  | 人工费 |  | 元 | 2981.21 | 1.00 | 2981.21
料 |  | 聚苯板 厚 30mm |  | m2 | 105.575 | 20.75 | 2190.68
料 |  | 胶粘剂 |  | kg | 255.440 | 4.32 | 1103.5
料 |  | 水泥 42.5 |  | kg | 255.440 | 0.45 | 114.95
料 |  | 塑料膨胀锚栓 φ8 |  | 套 | 618.000 | 0.25 | 154.5
料 |  | 其他材料费 |  | 元 | 26.17 | 1.000 | 26.17
综 |  | 企业管理费 |  | 元 | 100.00 | 244.46 | 244.46
综 |  | 利润 |  | 元 | 100.00 | 557.49 | 557.49
定 | HF0198 | 外墙外保温层 贴挤塑板 | 找平后的基层表面清理、弹线、板材切割、打毛、涂界面剂、粘贴、打磨、找平、钉锚栓。 | 100m2 |  | 7535.66 | 7535.66
工 |  | 人工费 |  | 元 | 2981.21 | 1.00 | 2981.21
料 |  | 挤塑板 厚 25mm |  | m2 | 105.575 | 20.75 | 2190.68
料 |  | 胶粘剂 |  | kg | 255.440 | 4.32 | 1103.5
料 |  | 水泥 42.5 |  | kg | 255.440 | 0.45 | 114.95
料 |  | 界面剂 |  | kg | 115.360 | 2.08 | 239.95
料 |  | 塑料膨胀锚栓 φ8 |  | 套 | 309.000 | 0.25 | 77.25
料 |  | 其他材料费 |  | 元 | 26.17 | 1.000 | 26.17
综 |  | 企业管理费 |  | 元 | 100.00 | 244.46 | 244.46
综 |  | 利润 |  | 元 | 100.00 | 557.49 | 557.49
定 | HF0199 | 外墙外保温层 刷界面砂浆 | 基层表面清理、刷界面砂浆、作厚度标志(塌饼、冲筋)、胶粉颗粒浆及中空玻化微珠保温砂浆调制、运输、抹平、钉锚栓。 | 100m2 |  | 382.16 | 382.16
工 |  | 人工费 |  | 元 | 242.25 | 1.00 | 242.25
料 |  | 界面砂浆 DB |  | m3 | 0.116 | 500.00 | 58
料 |  | 其他材料费 |  | 元 | 16.75 | 1.000 | 16.75
综 |  | 企业管理费 |  | 元 | 100.00 | 19.86 | 19.86
综 |  | 利润 |  | 元 | 100.00 | 45.30 | 45.3
定 | HF0200 | 外墙外保温层 胶粉聚苯颗粒 厚30mm | 基层表面清理、刷界面砂浆、作厚度标志(塌饼、冲筋)、胶粉颗粒浆及中空玻化微珠保温砂浆调制、运输、抹平、钉锚栓。 | 100m2 |  | 5023.18 | 5023.18
工 |  | 人工费 |  | 元 | 2939.78 | 1.00 | 2939.78
料 |  | 聚苯颗粒 |  | m3 | 3.708 | 160.00 | 593.28
料 |  | 胶粉 |  | kg | 309.000 | 1.94 | 599.46
料 |  | 其他材料费 |  | 元 | 83.75 | 1.000 | 83.75
机 |  | 机械费 |  | 元 | 12.70 | 1.00 | 12.7
综 |  | 企业管理费 |  | 元 | 100.00 | 242.10 | 242.1
综 |  | 利润 |  | 元 | 100.00 | 552.11 | 552.11
定 | HF0201 | 外墙外保温层(浆料) 胶粉聚苯颗粒 每增减厚5mm | 基层表面清理、刷界面砂浆、作厚度标志(塌饼、冲筋)、胶粉颗粒浆及中空玻化微珠保温砂浆调制、运输、抹平、钉锚栓。 | 100m2 |  | 736.18 | 736.18
工 |  | 人工费 |  | 元 | 411.46 | 1.00 | 411.46
料 |  | 聚苯颗粒 |  | m3 | 0.618 | 160.00 | 98.88
料 |  | 胶粉 |  | kg | 51.500 | 1.94 | 99.91
料 |  | 其他材料费 |  | 元 | 12.56 | 1.000 | 12.56
机 |  | 机械费 |  | 元 | 2.12 | 1.00 | 2.12
综 |  | 企业管理费 |  | 元 | 100.00 | 33.91 | 33.91
综 |  | 利润 |  | 元 | 100.00 | 77.34 | 77.34
定 | HF0202 | 外墙外保温 中空玻化微珠保温砂浆 厚20mm | 基层表面清理、刷界面砂浆、作厚度标志(塌饼、冲筋)、胶粉颗粒浆及中空玻化微珠保温砂浆调制、运输、抹平、钉锚栓。 | 100m2 |  | 4018.39 | 4018.39
工 |  | 人工费 |  | 元 | 2183.18 | 1.00 | 2183.18
料 |  | 中空玻化微珠保温砂浆 |  | kg | 772.500 | 1.50 | 1158.75
料 |  | 其他材料费 |  | 元 | 56.53 | 1.000 | 56.53
机 |  | 机械费 |  | 元 | 25.73 | 1.00 | 25.73
综 |  | 企业管理费 |  | 元 | 100.00 | 181.13 | 181.13
综 |  | 利润 |  | 元 | 100.00 | 413.07 | 413.07
定 | HF0203 | 外墙外保温(浆料) 中空玻化微珠保温砂浆 每增减厚5mm | 基层表面清理、刷界面砂浆、作厚度标志(塌饼、冲筋)、胶粉颗粒浆及中空玻化微珠保温砂浆调制、运输、抹平、钉锚栓。 | 100m2 |  | 866.54 | 866.54
工 |  | 人工费 |  | 元 | 440.20 | 1.00 | 440.2
料 |  | 中空玻化微珠保温砂浆 |  | kg | 193.125 | 1.50 | 289.69
料 |  | 其他材料费 |  | 元 | 8.37 | 1.000 | 8.37
机 |  | 机械费 |  | 元 | 7.78 | 1.00 | 7.78
综 |  | 企业管理费 |  | 元 | 100.00 | 36.73 | 36.73
综 |  | 利润 |  | 元 | 100.00 | 83.77 | 83.77
定 | HF0204 | 外墙内保温层 胶粉聚苯颗粒 厚30mm | 基层表面清理、作厚度标志(塌饼、冲筋)、胶粉颗粒浆及中室玻化微珠保温砂浆调制、运输、抹平、钉锚栓。 | 100m2 |  | 4602.89 | 4602.89
工 |  | 人工费 |  | 元 | 2411.63 | 1.00 | 2411.63
料 |  | 胶粉 |  | kg | 448.050 | 1.94 | 869.22
料 |  | 聚苯颗粒 |  | m3 | 3.584 | 160.00 | 573.44
料 |  | 其他材料费 |  | 元 | 83.75 | 1.000 | 83.75
机 |  | 机械费 |  | 元 | 12.70 | 1.00 | 12.7
综 |  | 企业管理费 |  | 元 | 100.00 | 198.80 | 198.8
综 |  | 利润 |  | 元 | 100.00 | 453.35 | 453.35
定 | HF0205 | 外墙内保温层 胶粉聚苯颗粒 每增减厚5mm | 基层表面清理、作厚度标志(塌饼、冲筋)、胶粉颗粒浆及中室玻化微珠保温砂浆调制、运输、抹平、钉锚栓。 | 100m2 |  | 685.50 | 685.5
工 |  | 人工费 |  | 元 | 338.74 | 1.00 | 338.74
料 |  | 胶粉 |  | kg | 74.675 | 1.94 | 144.87
料 |  | 聚苯颗粒 |  | m3 | 0.597 | 160.00 | 95.52
料 |  | 其他材料费 |  | 元 | 12.56 | 1.000 | 12.56
机 |  | 机械费 |  | 元 | 2.12 | 1.00 | 2.12
综 |  | 企业管理费 |  | 元 | 100.00 | 27.95 | 27.95
综 |  | 利润 |  | 元 | 100.00 | 63.74 | 63.74
定 | HF0206 | 外墙内保温 中空玻化微珠保温砂浆 厚20mm | 基层表面清理、作厚度标志(塌饼、冲筋)、胶粉颗粒浆及中室玻化微珠保温砂浆调制、运输、抹平、钉锚栓。 | 100m2 |  | 3280.67 | 3280.67
工 |  | 人工费 |  | 元 | 1717.41 | 1.00 | 1717.41
料 |  | 中空玻化微珠保温砂浆 |  | kg | 690.100 | 1.50 | 1035.15
料 |  | 其他材料费 |  | 元 | 56.53 | 1.000 | 56.53
机 |  | 机械费 |  | 元 | 7.56 | 1.00 | 7.56
综 |  | 企业管理费 |  | 元 | 100.00 | 141.45 | 141.45
综 |  | 利润 |  | 元 | 100.00 | 322.57 | 322.57
定 | HF0207 | 外墙内保温 中空玻化微珠保温砂浆 每增减厚5mm | 基层表面清理、作厚度标志(塌饼、冲筋)、胶粉颗粒浆及中室玻化微珠保温砂浆调制、运输、抹平、钉锚栓。 | 100m2 |  | 686.81 | 686.81
工 |  | 人工费 |  | 元 | 328.81 | 1.00 | 328.81
料 |  | 中空玻化微珠保温砂浆 |  | kg | 172.525 | 1.50 | 258.79
料 |  | 其他材料费 |  | 元 | 8.37 | 1.000 | 8.37
机 |  | 机械费 |  | 元 | 1.88 | 1.00 | 1.88
综 |  | 企业管理费 |  | 元 | 100.00 | 27.12 | 27.12
综 |  | 利润 |  | 元 | 100.00 | 61.84 | 61.84
定 | HF0208 | 水泥基泡沫保温板 外墙保温30mm厚 涂料饰面 | 基层清理,界面处理,场内材料转运,砂浆调制,切割、粘贴水泥发泡板,批刮抹面砂浆压入网格布、安装锚栓、修补抹面层。 | 100m2 |  | 6411.12 | 6411.12
工 |  | 人工费 |  | 元 | 2508.27 | 1.00 | 2508.27
料 |  | 水泥发泡板 |  | m3 | 3.152 | 348.60 | 1098.79
料 |  | 罩面砂浆 |  | kg | 824.000 | 1.00 | 824
料 |  | 纤维粘结砂浆 |  | kg | 1030.000 | 0.50 | 515
料 |  | 热镀锌托架 |  | m | 17.510 | 15.77 | 276.13
料 |  | 标准网格布 |  | m2 | 133.900 | 1.66 | 222.27
料 |  | 干粉类界面剂 |  | kg | 113.300 | 0.60 | 67.98
料 |  | 塑料膨胀锚栓 φ8 |  | 套 | 679.800 | 0.25 | 169.95
料 |  | 其他材料费 |  | 元 | 54.00 | 1.000 | 54
综 |  | 企业管理费 |  | 元 | 100.00 | 205.68 | 205.68
综 |  | 利润 |  | 元 | 100.00 | 469.05 | 469.05
定 | HF0209 | 水泥基泡沫保温板 外墙外保温30mm厚 面砖饰面 | 基层清理,界面处理,场内材料转运,砂浆调制,切割、粘贴水泥发泡板,批刮抹面砂浆压入网格布、安装锚栓、修补抹面层。 | 100m2 |  | 7581.81 | 7581.81
工 |  | 人工费 |  | 元 | 2889.03 | 1.00 | 2889.03
料 |  | 水泥发泡板 |  | m3 | 3.152 | 348.60 | 1098.79
料 |  | 罩面砂浆 |  | kg | 1236.000 | 1.00 | 1236
料 |  | 纤维粘结砂浆 |  | kg | 1030.000 | 0.50 | 515
料 |  | 热镀锌托架 |  | m | 17.510 | 15.77 | 276.13
料 |  | 标准网格布 |  | m2 | 265.740 | 1.66 | 441.13
料 |  | 干粉类界面剂 |  | kg | 113.300 | 0.60 | 67.98
料 |  | 塑料膨胀锚栓 φ8 |  | 套 | 906.400 | 0.25 | 226.6
料 |  | 其他材料费 |  | 元 | 54.00 | 1.000 | 54
综 |  | 企业管理费 |  | 元 | 100.00 | 236.90 | 236.9
综 |  | 利润 |  | 元 | 100.00 | 540.25 | 540.25
定 | HF0210 | 水泥基泡沫保温板 外墙内保温 30 mm厚 | 基层清理,界面处理,场内材料转运,砂浆调制,切割、粘贴水泥发泡板,批刮抹面砂浆压入网格布、安装锚栓、修补抹面层。 | 100m2 |  | 5618.27 | 5618.27
工 |  | 人工费 |  | 元 | 2121.41 | 1.00 | 2121.41
料 |  | 水泥发泡板 |  | m3 | 3.152 | 348.60 | 1098.79
料 |  | 罩面砂浆 |  | kg | 824.000 | 1.00 | 824
料 |  | 纤维粘结砂浆 |  | kg | 1030.000 | 0.50 | 515
料 |  | 标准网格布 |  | m2 | 152.440 | 1.66 | 253.05
料 |  | 干粉类界面剂 |  | kg | 113.300 | 0.60 | 67.98
料 |  | 塑料膨胀锚栓 φ8 |  | 套 | 669.500 | 0.25 | 167.38
综 |  | 企业管理费 |  | 元 | 100.00 | 173.96 | 173.96
综 |  | 利润 |  | 元 | 100.00 | 396.70 | 396.7
定 | HF0211 | 水泥基泡沫保温板 保温层厚度每增(减) 10mm | 基层清理,界面处理,场内材料转运,砂浆调制,切割、粘贴水泥发泡板,批刮抹面砂浆压入网格布、安装锚栓、修补抹面层。 | 100m2 |  | 366.38 | 366.38
料 |  | 水泥发泡板 |  | m3 | 1.051 | 348.60 | 366.38
综 |  | 企业管理费 |  | 元 | 100.00 |  | 0
综 |  | 利润 |  | 元 | 100.00 |  | 0
段 | G | 楼地面工程
段 | G.1 | 整体面层及找平层
段 | G.1.1 | 水泥砂浆楼地面
定 | HG0001 | 砂浆楼地面 现拌砂浆 厚25mm | 清理基层、调运砂浆、刷素水泥浆、抹面压光等。 | 100m2 |  | 3255.55 | 3255.55
工 |  | 人工费 |  | 元 | 1808.94 | 1.00 | 1808.94
料 |  | 水泥砂浆(特细砂)1:2 |  | m3 | 2.601 | 387.70 | 1008.41
料 |  | 水泥浆 |  | m3 | 0.103 | 682.65 | 70.31
配 |  | 水泥 42.5 |  | kg | 1716.851
配 |  | 特细砂 |  | m3 | 2.783
料 |  | 水 |  | m3 | 4.749 | 2.80 | 13.3
机 |  | 机械费 |  | 元 | 9.92 | 1.00 | 9.92
综 |  | 企业管理费 |  | 元 | 100.00 | 105.49 | 105.49
综 |  | 利润 |  | 元 | 100.00 | 239.18 | 239.18
定 | HG0002 | 砂浆楼地面 干混砂浆 厚25mm | 清理基层、调运砂浆、刷素水泥浆、抹面压光等。 | 100m2 |  | 3210.71 | 3210.71
工 |  | 人工费 |  | 元 | 1502.79 | 1.00 | 1502.79
料 |  | 干混地面砂浆 |  | t | 4.943 | 270.00 | 1334.61
料 |  | 水泥浆 |  | m3 | 0.103 | 682.65 | 70.31
配 |  | 水泥 42.5 |  | kg | 156.251
料 |  | 水 |  | m3 | 4.747 | 2.80 | 13.29
机 |  | 机械费 |  | 元 | 4.15 | 1.00 | 4.15
综 |  | 企业管理费 |  | 元 | 100.00 | 87.40 | 87.4
综 |  | 利润 |  | 元 | 100.00 | 198.16 | 198.16
定 | HG0003 | 砂浆楼地面 湿拌砂浆 厚25mm | 清理基层、调运砂浆、刷素水泥浆、抹面压光等。 | 100m2 |  | 2858.53 | 2858.53
工 |  | 人工费 |  | 元 | 1420.89 | 1.00 | 1420.89
料 |  | 湿拌地面砂浆 |  | m3 | 2.588 | 420.00 | 1086.96
料 |  | 水泥浆 |  | m3 | 0.103 | 682.65 | 70.31
配 |  | 水泥 42.5 |  | kg | 156.251
料 |  | 水 |  | m3 | 3.969 | 2.80 | 11.11
综 |  | 企业管理费 |  | 元 | 100.00 | 82.41 | 82.41
综 |  | 利润 |  | 元 | 100.00 | 186.85 | 186.85
定 | HG0004 | 水泥石屑楼地面 厚30mm | 清理基层、调运砂浆、刷素水泥浆、抹面压光等。 | 100m2 |  | 3368.05 | 3368.05
工 |  | 人工费 |  | 元 | 1829.60 | 1.00 | 1829.6
料 |  | 水泥石屑浆 1:2 |  | m3 | 3.152 | 340.98 | 1074.77
料 |  | 水泥浆 |  | m3 | 0.103 | 682.65 | 70.31
配 |  | 水泥 42.5 |  | kg | 1908.763
配 |  | 石屑 |  | kg | 4768.976
料 |  | 水 |  | m3 | 4.914 | 2.80 | 13.76
料 |  | 其他材料费 |  | 元 | 18.57 | 1.000 | 18.57
机 |  | 机械费 |  | 元 | 12.04 | 1.00 | 12.04
综 |  | 企业管理费 |  | 元 | 100.00 | 106.82 | 106.82
综 |  | 利润 |  | 元 | 100.00 | 242.18 | 242.18
定 | HG0005 | 水泥石屑楼地面 每增减5mm | 清理基层、调运砂浆、刷素水泥浆、抹面压光等。 | 100m2 |  | 522.80 | 522.8
工 |  | 人工费 |  | 元 | 286.52 | 1.00 | 286.52
料 |  | 水泥石屑浆 1:2 |  | m3 | 0.525 | 340.98 | 179.01
配 |  | 水泥 42.5 |  | kg | 291.900
配 |  | 石屑 |  | kg | 794.325
料 |  | 水 |  | m3 | 0.161 | 2.80 | 0.45
机 |  | 机械费 |  | 元 | 2.12 | 1.00 | 2.12
综 |  | 企业管理费 |  | 元 | 100.00 | 16.74 | 16.74
综 |  | 利润 |  | 元 | 100.00 | 37.96 | 37.96
定 | HG0006 | 砂浆拉毛楼地面 现拌砂浆 厚25mm | 清理基层、调运砂浆、刷素水泥浆、面层拉毛等。 | 100m2 |  | 3000.23 | 3000.23
工 |  | 人工费 |  | 元 | 1594.30 | 1.00 | 1594.3
料 |  | 水泥砂浆(特细砂)1:2 |  | m3 | 2.601 | 387.70 | 1008.41
料 |  | 水泥浆 |  | m3 | 0.103 | 682.65 | 70.31
配 |  | 水泥 42.5 |  | kg | 1716.851
配 |  | 特细砂 |  | m3 | 2.783
料 |  | 水 |  | m3 | 4.749 | 2.80 | 13.3
机 |  | 机械费 |  | 元 | 9.92 | 1.00 | 9.92
综 |  | 企业管理费 |  | 元 | 100.00 | 93.04 | 93.04
综 |  | 利润 |  | 元 | 100.00 | 210.95 | 210.95
定 | HG0007 | 砂浆拉毛楼地面 干混砂浆 厚25mm | 清理基层、调运砂浆、刷素水泥浆、面层拉毛等。 | 100m2 |  | 2955.40 | 2955.4
工 |  | 人工费 |  | 元 | 1288.15 | 1.00 | 1288.15
料 |  | 干混地面砂浆 |  | t | 4.943 | 270.00 | 1334.61
料 |  | 水泥浆 |  | m3 | 0.103 | 682.65 | 70.31
配 |  | 水泥 42.5 |  | kg | 156.251
料 |  | 水 |  | m3 | 4.747 | 2.80 | 13.29
机 |  | 机械费 |  | 元 | 4.15 | 1.00 | 4.15
综 |  | 企业管理费 |  | 元 | 100.00 | 74.95 | 74.95
综 |  | 利润 |  | 元 | 100.00 | 169.94 | 169.94
定 | HG0008 | 砂浆拉毛楼地面 湿拌砂浆 厚25mm | 清理基层、调运砂浆、刷素水泥浆、面层拉毛等。 | 100m2 |  | 2603.21 | 2603.21
工 |  | 人工费 |  | 元 | 1206.25 | 1.00 | 1206.25
料 |  | 湿拌地面砂浆 |  | m3 | 2.588 | 420.00 | 1086.96
料 |  | 水泥浆 |  | m3 | 0.103 | 682.65 | 70.31
配 |  | 水泥 42.5 |  | kg | 156.251
料 |  | 水 |  | m3 | 3.969 | 2.80 | 11.11
综 |  | 企业管理费 |  | 元 | 100.00 | 69.96 | 69.96
综 |  | 利润 |  | 元 | 100.00 | 158.62 | 158.62
定 | HG0009 | 金刚砂楼地面 | 清理基层、铺混凝土、捣固、收平、铺撒金刚砂、抹平、养护等。 | 100m2 |  | 3853.94 | 3853.94
工 |  | 人工费 |  | 元 | 1658.92 | 1.00 | 1658.92
料 |  | 商品混凝土 C25 |  | m3 | 4.141 | 350.00 | 1449.35
料 |  | 金刚砂 |  | kg | 566.500 | 0.67 | 379.56
料 |  | 水 |  | m3 | 6.901 | 2.80 | 19.32
料 |  | 其他材料费 |  | 元 | 24.72 | 1.000 | 24.72
机 |  | 机械费 |  | 元 | 6.48 | 1.00 | 6.48
综 |  | 企业管理费 |  | 元 | 100.00 | 96.59 | 96.59
综 |  | 利润 |  | 元 | 100.00 | 219.00 | 219
定 | HG0010 | 豆石楼地面 厚30mm | 清理基层、调运砂浆、刷素水泥浆、抹面压光等。 | 100m2 |  | 3452.25 | 3452.25
工 |  | 人工费 |  | 元 | 1736.81 | 1.00 | 1736.81
料 |  | 水泥豆石浆 1:2 |  | m3 | 3.152 | 404.60 | 1275.3
料 |  | 水泥浆 |  | m3 | 0.103 | 682.65 | 70.31
配 |  | 水泥 42.5 |  | kg | 2387.867
配 |  | 豆石 5~10mm |  | m3 | 2.711
料 |  | 水 |  | m3 | 4.901 | 2.80 | 13.72
料 |  | 其他材料费 |  | 元 | 12.67 | 1.000 | 12.67
机 |  | 机械费 |  | 元 | 12.04 | 1.00 | 12.04
综 |  | 企业管理费 |  | 元 | 100.00 | 101.43 | 101.43
综 |  | 利润 |  | 元 | 100.00 | 229.97 | 229.97
定 | HG0011 | 豆石楼地面 每增减5mm | 清理基层、调运砂浆、刷素水泥浆、抹面压光等。 | 100m2 |  | 559.93 | 559.93
工 |  | 人工费 |  | 元 | 289.65 | 1.00 | 289.65
料 |  | 水泥豆石浆 1:2 |  | m3 | 0.525 | 404.60 | 212.42
配 |  | 水泥 42.5 |  | kg | 371.700
配 |  | 豆石 5~10mm |  | m3 | 0.452
料 |  | 水 |  | m3 | 0.161 | 2.80 | 0.45
机 |  | 机械费 |  | 元 | 2.12 | 1.00 | 2.12
综 |  | 企业管理费 |  | 元 | 100.00 | 16.92 | 16.92
综 |  | 利润 |  | 元 | 100.00 | 38.37 | 38.37
段 | G.1.2 | 现浇水磨石楼地面
定 | HG0012 | 普通水磨石楼地面 面层厚15mm,底层厚25mm 带嵌条 现拌砂浆 | 调制、运铺砂浆，刷素水泥浆，水磨石面层磨光、养护等。 | 100m2 |  | 9209.81 | 9209.8
工 |  | 人工费 |  | 元 | 5498.26 | 1.00 | 5498.26
料 |  | 水泥白石子浆 1:2 |  | m3 | 1.782 | 760.78 | 1355.71
料 |  | 水泥砂浆(特细砂)1:3 |  | m3 | 2.601 | 328.70 | 854.95
料 |  | 水泥浆 |  | m3 | 0.206 | 682.65 | 140.63
料 |  | 平板玻璃 3mm |  | m2 | 5.160 | 11.62 | 59.96
料 |  | 金刚石(三角形)75×75×20 |  | 块 | 25.750 | 3.78 | 97.33
配 |  | 水泥 42.5 |  | kg | 2784.388
配 |  | 特细砂 |  | m3 | 3.069
配 |  | 白石子(方解石) |  | kg | 2623.104
料 |  | 水 |  | m3 | 5.338 | 2.80 | 14.95
料 |  | 其他材料费 |  | 元 | 17.85 | 1.000 | 17.85
机 |  | 机械费 |  | 元 | 107.81 | 1.00 | 107.81
综 |  | 企业管理费 |  | 元 | 100.00 | 325.15 | 325.15
综 |  | 利润 |  | 元 | 100.00 | 737.20 | 737.2
定 | HG0013 | 普通水磨石楼地面 面层厚15mm,底层厚25mm 带嵌条 干混砂浆 | 调制、运铺砂浆，刷素水泥浆，水磨石面层磨光、养护等。 | 100m2 |  | 9318.26 | 9318.25
工 |  | 人工费 |  | 元 | 5191.96 | 1.00 | 5191.96
料 |  | 水泥白石子浆 1:2 |  | m3 | 1.782 | 760.78 | 1355.71
料 |  | 干混地面砂浆 |  | t | 4.943 | 270.00 | 1334.61
料 |  | 水泥浆 |  | m3 | 0.206 | 682.65 | 140.63
料 |  | 平板玻璃 3mm |  | m2 | 5.160 | 11.62 | 59.96
料 |  | 金刚石(三角形)75×75×20 |  | 块 | 25.750 | 3.78 | 97.33
配 |  | 水泥 42.5 |  | kg | 1634.746
配 |  | 白石子(方解石) |  | kg | 2623.104
料 |  | 水 |  | m3 | 5.341 | 2.80 | 14.95
料 |  | 其他材料费 |  | 元 | 17.85 | 1.000 | 17.85
机 |  | 机械费 |  | 元 | 102.04 | 1.00 | 102.04
综 |  | 企业管理费 |  | 元 | 100.00 | 307.05 | 307.05
综 |  | 利润 |  | 元 | 100.00 | 696.16 | 696.16
定 | HG0014 | 普通水磨石楼地面 面层厚15mm,底层厚25mm 带嵌条 湿拌砂浆 | 调制、运铺砂浆，刷素水泥浆，水磨石面层磨光、养护等。 | 100m2 |  | 8966.25 | 8966.24
工 |  | 人工费 |  | 元 | 5110.21 | 1.00 | 5110.21
料 |  | 水泥白石子浆 1:2 |  | m3 | 1.782 | 760.78 | 1355.71
料 |  | 湿拌地面砂浆 |  | m3 | 2.588 | 420.00 | 1086.96
料 |  | 水泥浆 |  | m3 | 0.206 | 682.65 | 140.63
料 |  | 平板玻璃 3mm |  | m2 | 5.160 | 11.62 | 59.96
料 |  | 金刚石(三角形)75×75×20 |  | 块 | 25.750 | 3.78 | 97.33
配 |  | 水泥 42.5 |  | kg | 1634.746
配 |  | 白石子(方解石) |  | kg | 2623.104
料 |  | 水 |  | m3 | 4.558 | 2.80 | 12.76
料 |  | 其他材料费 |  | 元 | 17.85 | 1.000 | 17.85
机 |  | 机械费 |  | 元 | 97.89 | 1.00 | 97.89
综 |  | 企业管理费 |  | 元 | 100.00 | 302.07 | 302.07
综 |  | 利润 |  | 元 | 100.00 | 684.87 | 684.87
定 | HG0015 | 普通水磨石楼地面 面层 每增减5mm | 调制、运铺砂浆，刷素水泥浆，水磨石面层磨光、养护等。 | 100m2 |  | 677.24 | 677.24
工 |  | 人工费 |  | 元 | 217.39 | 1.00 | 217.39
料 |  | 水泥白石子浆 1:2 |  | m3 | 0.525 | 760.78 | 399.41
料 |  | 平板玻璃 3mm |  | m2 | 1.597 | 11.62 | 18.56
配 |  | 水泥 42.5 |  | kg | 389.550
配 |  | 白石子(方解石) |  | kg | 772.800
料 |  | 水 |  | m3 | 0.243 | 2.80 | 0.68
综 |  | 企业管理费 |  | 元 | 100.00 | 12.61 | 12.61
综 |  | 利润 |  | 元 | 100.00 | 28.59 | 28.59
定 | HG0016 | 彩色水磨石楼地面 面层厚15mm,底层厚25mm 现拌砂浆 | 调制、运铺砂浆，刷素水泥浆，水磨石面层磨光、养护等。 | 100m2 |  | 10439.75 | 10439.74
工 |  | 人工费 |  | 元 | 6015.64 | 1.00 | 6015.64
料 |  | 白水泥彩色石子浆 1:2 |  | m3 | 1.782 | 1088.15 | 1939.08
料 |  | 水泥砂浆(特细砂)1:3 |  | m3 | 2.601 | 328.70 | 854.95
料 |  | 水泥浆 |  | m3 | 0.206 | 682.65 | 140.63
料 |  | 平板玻璃 3mm |  | m2 | 5.160 | 11.62 | 59.96
料 |  | 金刚石(三角形)75×75×20 |  | 块 | 25.750 | 3.78 | 97.33
配 |  | 彩色石子 |  | kg | 2623.104
配 |  | 矿物颜料 |  | kg | 54.422
配 |  | 白水泥 |  | kg | 1334.718
配 |  | 水泥 42.5 |  | kg | 1462.144
配 |  | 特细砂 |  | m3 | 3.069
料 |  | 水 |  | m3 | 5.338 | 2.80 | 14.95
料 |  | 其他材料费 |  | 元 | 17.85 | 1.000 | 17.85
机 |  | 机械费 |  | 元 | 133.99 | 1.00 | 133.99
综 |  | 企业管理费 |  | 元 | 100.00 | 356.68 | 356.68
综 |  | 利润 |  | 元 | 100.00 | 808.68 | 808.68
定 | HG0017 | 彩色水磨石楼地面 面层厚15mm,底层厚25mm 干混砂浆 | 调制、运铺砂浆，刷素水泥浆，水磨石面层磨光、养护等。 | 100m2 |  | 10548.20 | 10548.19
工 |  | 人工费 |  | 元 | 5709.34 | 1.00 | 5709.34
料 |  | 白水泥彩色石子浆 1:2 |  | m3 | 1.782 | 1088.15 | 1939.08
料 |  | 干混地面砂浆 |  | ${\mathrm{t}}^{2}$ | 4.943 | 270.00 | 1334.61
料 |  | 水泥浆 |  | m3 | 0.206 | 682.65 | 140.63
料 |  | 平板玻璃 3mm |  | m2 | 5.160 | 11.62 | 59.96
料 |  | 金刚石(三角形)75×75×20 |  | 块 | 25.750 | 3.78 | 97.33
配 |  | 彩色石子 |  | kg | 2623.104
配 |  | 矿物颜料 |  | kg | 54.422
配 |  | 白水泥 |  | kg | 1334.718
配 |  | 水泥 42.5 |  | kg | 312.502
料 |  | 水 |  | m3 | 5.341 | 2.80 | 14.95
料 |  | 其他材料费 |  | 元 | 17.85 | 1.000 | 17.85
机 |  | 机械费 |  | 元 | 128.22 | 1.00 | 128.22
综 |  | 企业管理费 |  | 元 | 100.00 | 338.58 | 338.58
综 |  | 利润 |  | 元 | 100.00 | 767.64 | 767.64
定 | HG0018 | 彩色水磨石楼地面 面层厚15mm,底层厚25mm 湿拌砂浆 | 调制、运铺砂浆，刷素水泥浆，水磨石面层磨光、养护等。 | 100m2 |  | 10196.18 | 10196.17
工 |  | 人工费 |  | 元 | 5627.59 | 1.00 | 5627.59
料 |  | 白水泥彩色石子浆 1:2 |  | m3 | 1.782 | 1088.15 | 1939.08
料 |  | 湿拌地面砂浆 |  | m3 | 2.588 | 420.00 | 1086.96
料 |  | 水泥浆 |  | m3 | 0.206 | 682.65 | 140.63
料 |  | 平板玻璃 3mm |  | m2 | 5.160 | 11.62 | 59.96
料 |  | 金刚石(三角形)75×75×20 |  | 块 | 25.750 | 3.78 | 97.33
配 |  | 彩色石子 |  | kg | 2623.104
配 |  | 矿物颜料 |  | kg | 54.422
配 |  | 白水泥 |  | kg | 1334.718
配 |  | 水泥 42.5 |  | kg | 312.502
料 |  | 水 |  | m3 | 4.558 | 2.80 | 12.76
料 |  | 其他材料费 |  | 元 | 17.85 | 1.000 | 17.85
机 |  | 机械费 |  | 元 | 124.07 | 1.00 | 124.07
综 |  | 企业管理费 |  | 元 | 100.00 | 333.60 | 333.6
综 |  | 利润 |  | 元 | 100.00 | 756.34 | 756.34
定 | HG0019 | 彩色水磨石楼地面 面层 每增减5mm | 调制、运铺砂浆，刷素水泥浆，水磨石面层磨光、养护等。 | 100m2 |  | 916.50 | 916.5
工 |  | 人工费 |  | 元 | 273.69 | 1.00 | 273.69
料 |  | 白水泥彩色石子浆 1:2 |  | m3 | 0.525 | 1088.15 | 571.28
料 |  | 平板玻璃 3mm |  | m2 | 1.597 | 11.62 | 18.56
配 |  | 彩色石子 |  | kg | 772.800
配 |  | 矿物颜料 |  | kg | 16.034
配 |  | 白水泥 |  | kg | 393.225
料 |  | 水 |  | m3 | 0.398 | 2.80 | 1.11
综 |  | 企业管理费 |  | 元 | 100.00 | 15.87 | 15.87
综 |  | 利润 |  | 元 | 100.00 | 35.99 | 35.99
定 | HG0020 | 彩色镜面水磨石楼地面 面层厚20mm,底层厚25mm 现拌砂浆 | 调制、运铺砂浆，刷素水泥浆，水磨石面层磨光、养护等。 | 100m2 |  | 16420.00 | 16420
工 |  | 人工费 |  | 元 | 9691.98 | 1.00 | 9691.98
料 |  | 白水泥彩色石子浆 1:2 |  | m3 | 2.565 | 1088.15 | 2791.1
料 |  | 水泥砂浆(特细砂)1:3 |  | m3 | 2.601 | 328.70 | 854.95
料 |  | 水泥浆 |  | m3 | 0.206 | 682.65 | 140.63
料 |  | 平板玻璃 3mm |  | m2 | 5.541 | 11.62 | 64.39
料 |  | 金刚石(三角形)75×75×20 |  | 块 | 53.560 | 3.78 | 202.46
配 |  | 彩色石子 |  | kg | 3775.680
配 |  | 矿物颜料 |  | kg | 78.335
配 |  | 白水泥 |  | kg | 1921.185
配 |  | 水泥 42.5 |  | kg | 1462.144
配 |  | 特细砂 |  | m3 | 3.069
料 |  | 水 |  | m3 | 5.571 | 2.80 | 15.6
料 |  | 其他材料费 |  | 元 | 17.85 | 1.000 | 17.85
机 |  | 机械费 |  | 元 | 676.26 | 1.00 | 676.26
综 |  | 企业管理费 |  | 元 | 100.00 | 601.36 | 601.36
综 |  | 利润 |  | 元 | 100.00 | 1363.42 | 1363.42
定 | HG0021 | 彩色镜面水磨石楼地面 面层厚20mm,底层厚25mm 干混砂浆 | 调制、运铺砂浆，刷素水泥浆，水磨石面层磨光、养护等。 | 100m2 |  | 16528.65 | 16528.65
工 |  | 人工费 |  | 元 | 9385.83 | 1.00 | 9385.83
料 |  | 白水泥彩色石子浆 1:2 |  | m3 | 2.565 | 1088.15 | 2791.1
料 |  | 干混地面砂浆 |  | t | 4.943 | 270.00 | 1334.61
料 |  | 水泥浆 |  | m3 | 0.206 | 682.65 | 140.63
料 |  | 平板玻璃 3mm |  | m2 | 5.541 | 11.62 | 64.39
料 |  | 金刚石(三角形)75×75×20 |  | 块 | 53.560 | 3.78 | 202.46
配 |  | 彩色石子 |  | kg | 3775.680
配 |  | 矿物颜料 |  | kg | 78.335
配 |  | 白水泥 |  | kg | 1921.185
配 |  | 水泥 42.5 |  | kg | 312.502
料 |  | 水 |  | m3 | 5.574 | 2.80 | 15.61
料 |  | 其他材料费 |  | 元 | 17.85 | 1.000 | 17.85
机 |  | 机械费 |  | 元 | 670.49 | 1.00 | 670.49
综 |  | 企业管理费 |  | 元 | 100.00 | 583.27 | 583.27
综 |  | 利润 |  | 元 | 100.00 | 1322.41 | 1322.41
定 | HG0022 | 彩色镜面水磨石楼地面 面层厚20mm,底层厚25mm 湿拌砂浆 | 调制、运铺砂浆，刷素水泥浆，水磨石面层磨光、养护等。 | 100m2 |  | 16176.44 | 16176.44
工 |  | 人工费 |  | 元 | 9303.93 | 1.00 | 9303.93
料 |  | 白水泥彩色石子浆 1:2 |  | m3 | 2.565 | 1088.15 | 2791.1
料 |  | 湿拌地面砂浆 |  | m3 | 2.588 | 420.00 | 1086.96
料 |  | 水泥浆 |  | m3 | 0.206 | 682.65 | 140.63
料 |  | 平板玻璃 3mm |  | m2 | 5.541 | 11.62 | 64.39
料 |  | 金刚石(三角形)75×75×20 |  | 块 | 53.560 | 3.78 | 202.46
配 |  | 彩色石子 |  | kg | 3775.680
配 |  | 矿物颜料 |  | kg | 78.335
配 |  | 白水泥 |  | kg | 1921.185
配 |  | 水泥 42.5 |  | kg | 312.502
料 |  | 水 |  | m3 | 4.791 | 2.80 | 13.41
料 |  | 其他材料费 |  | 元 | 17.85 | 1.000 | 17.85
机 |  | 机械费 |  | 元 | 666.34 | 1.00 | 666.34
综 |  | 企业管理费 |  | 元 | 100.00 | 578.28 | 578.28
综 |  | 利润 |  | 元 | 100.00 | 1311.09 | 1311.09
段 | G.1.3 | 细石混凝土楼地面
定 | HG0023 | 现拌混凝土楼地面 厚40mm | 清理基层,拌合混凝土、捣固,砂浆抹面,养护等。 | 100m2 |  | 3160.59 | 3160.59
工 |  | 人工费 |  | 元 | 1289.93 | 1.00 | 1289.93
料 |  | 特细砂塑性混凝土砾石粒径≤10mm C20 |  | m3 | 4.161 | 300.97 | 1252.34
料 |  | 水泥砂浆(特细砂)1:1 |  | m3 | 0.525 | 454.45 | 238.59
料 |  | 水泥浆 |  | m3 | 0.103 | 682.65 | 70.31
配 |  | 水泥 42.5 |  | kg | 2039.504
配 |  | 特细砂 |  | m3 | 2.873
料 |  | 水 |  | m3 | 7.122 | 2.80 | 19.94
配 |  | 砾石 5~10mm |  | m3 | 3.275
料 |  | 其他材料费 |  | 元 | 13.94 | 1.000 | 13.94
机 |  | 机械费 |  | 元 | 26.15 | 1.00 | 26.15
综 |  | 企业管理费 |  | 元 | 100.00 | 76.33 | 76.33
综 |  | 利润 |  | 元 | 100.00 | 173.06 | 173.06
定 | HG0024 | 现拌混凝土楼地面 厚80mm | 清理基层,拌合混凝土、捣固,砂浆抹面,养护等。 | 100m2 |  | 5214.43 | 5214.43
工 |  | 人工费 |  | 元 | 2010.77 | 1.00 | 2010.77
料 |  | 特细砂塑性混凝土砾石粒径≤20mm C20 |  | m3 | 8.322 | 289.76 | 2411.38
料 |  | 水泥砂浆(特细砂)1:1 |  | m3 | 0.525 | 454.45 | 238.59
料 |  | 水泥浆 |  | m3 | 0.103 | 682.65 | 70.31
配 |  | 水泥 42.5 |  | kg | 3221.228
配 |  | 特细砂 |  | m3 | 5.349
料 |  | 水 |  | m3 | 9.951 | 2.80 | 27.86
配 |  | 砾石 5~20mm |  | m3 | 6.824
料 |  | 其他材料费 |  | 元 | 13.94 | 1.000 | 13.94
机 |  | 机械费 |  | 元 | 50.89 | 1.00 | 50.89
综 |  | 企业管理费 |  | 元 | 100.00 | 119.58 | 119.58
综 |  | 利润 |  | 元 | 100.00 | 271.11 | 271.11
定 | HG0025 | 商品混凝土楼地面 厚40mm | 清理基层,拌合混凝土、捣固,砂浆抹面,养护等。 | 100m2 |  | 3149.58 | 3149.58
工 |  | 人工费 |  | 元 | 1162.98 | 1.00 | 1162.98
料 |  | 商品混凝土 C20 |  | m3 | 4.141 | 340.00 | 1407.94
料 |  | 干混地面砂浆 |  | t | 0.999 | 270.00 | 269.73
料 |  | 水泥浆 |  | m3 | 0.103 | 682.65 | 70.31
配 |  | 水泥 42.5 |  | kg | 156.251
料 |  | 水 |  | m3 | 0.476 | 2.80 | 1.33
料 |  | 其他材料费 |  | 元 | 13.94 | 1.000 | 13.94
机 |  | 机械费 |  | 元 | 2.49 | 1.00 | 2.49
综 |  | 企业管理费 |  | 元 | 100.00 | 67.60 | 67.6
综 |  | 利润 |  | 元 | 100.00 | 153.26 | 153.26
定 | HG0026 | 商品混凝土楼地面 厚80mm | 清理基层,拌合混凝土、捣固,砂浆抹面,养护等。 | 100m2 |  | 5246.22 | 5246.22
工 |  | 人工费 |  | 元 | 1739.58 | 1.00 | 1739.58
料 |  | 商品混凝土 C20 |  | m3 | 8.281 | 340.00 | 2815.54
料 |  | 干混地面砂浆 |  | t | 0.999 | 270.00 | 269.73
料 |  | 水泥浆 |  | m3 | 0.103 | 682.65 | 70.31
配 |  | 水泥 42.5 |  | kg | 156.251
料 |  | 水 |  | m3 | 0.899 | 2.80 | 2.52
料 |  | 其他材料费 |  | 元 | 13.94 | 1.000 | 13.94
机 |  | 机械费 |  | 元 | 4.16 | 1.00 | 4.16
综 |  | 企业管理费 |  | 元 | 100.00 | 101.14 | 101.14
综 |  | 利润 |  | 元 | 100.00 | 229.30 | 229.3
段 | G.1.4 | 平面找平层
定 | HG0027 | 平面砂浆找平层 在填充材料上 厚20mm 现拌砂浆 | 清理基层、调制、运铺砂浆、面层抹平等。 | 100m2 |  | 2649.01 | 2649.01
工 |  | 人工费 |  | 元 | 1365.85 | 1.00 | 1365.85
料 |  | 水泥砂浆(特细砂) 1:2 |  | m3 | 2.606 | 387.70 | 1010.35
配 |  | 水泥 42.5 |  | kg | 1563.600
配 |  | 特细砂 |  | m3 | 2.788
料 |  | 水 |  | m3 | 0.782 | 2.80 | 2.19
机 |  | 机械费 |  | 元 | 9.92 | 1.00 | 9.92
综 |  | 企业管理费 |  | 元 | 100.00 | 79.79 | 79.79
综 |  | 利润 |  | 元 | 100.00 | 180.91 | 180.91
定 | HG0028 | 平面砂浆找平层 在混凝土及硬基层上 厚20mm 现拌砂浆 | 清理基层、调制、运铺砂浆、面层抹平等。 | 100m2 |  | 2290.15 | 2290.15
工 |  | 人工费 |  | 元 | 1236.09 | 1.00 | 1236.09
料 |  | 水泥砂浆(特细砂) 1:2 |  | m3 | 2.081 | 387.70 | 806.8
配 |  | 水泥 42.5 |  | kg | 1248.600
配 |  | 特细砂 |  | m3 | 2.227
料 |  | 水 |  | m3 | 1.242 | 2.80 | 3.48
机 |  | 机械费 |  | 元 | 8.02 | 1.00 | 8.02
综 |  | 企业管理费 |  | 元 | 100.00 | 72.16 | 72.16
综 |  | 利润 |  | 元 | 100.00 | 163.60 | 163.6
定 | HG0029 | 平面砂浆找平层 每增减5mm 现拌砂浆 | 清理基层、调制、运铺砂浆、面层抹平等。 | 100m2 |  | 508.60 | 508.6
工 |  | 人工费 |  | 元 | 255.84 | 1.00 | 255.84
料 |  | 水泥砂浆(特细砂) 1:2 |  | m3 | 0.520 | 387.70 | 201.6
配 |  | 水泥 42.5 |  | kg | 312.000
配 |  | 特细砂 |  | m3 | 0.556
料 |  | 水 |  | m3 | 0.156 | 2.80 | 0.44
机 |  | 机械费 |  | 元 | 1.88 | 1.00 | 1.88
综 |  | 企业管理费 |  | 元 | 100.00 | 14.95 | 14.95
综 |  | 利润 |  | 元 | 100.00 | 33.89 | 33.89
定 | HG0030 | 平面砂浆找平层 在填充材料上 厚20mm 干混砂浆 | 清理基层、调制、运铺砂浆、面层抹平等。 | 100m2 |  | 2604.15 | 2604.15
工 |  | 人工费 |  | 元 | 1059.25 | 1.00 | 1059.25
料 |  | 干混地面砂浆 |  | t | 4.952 | 270.00 | 1337.04
料 |  | 水 |  | m3 | 0.783 | 2.80 | 2.19
机 |  | 机械费 |  | 元 | 4.15 | 1.00 | 4.15
综 |  | 企业管理费 |  | 元 | 100.00 | 61.68 | 61.68
综 |  | 利润 |  | 元 | 100.00 | 139.84 | 139.84
定 | HG0031 | 平面砂浆找平层 在混凝土及硬基层上 厚20mm 干混砂浆 | 清理基层、调制、运铺砂浆、面层抹平等。 | 100m2 |  | 2253.26 | 2253.26
工 |  | 人工费 |  | 元 | 990.54 | 1.00 | 990.54
料 |  | 干混地面砂浆 |  | t | 3.954 | 270.00 | 1067.58
料 |  | 水 |  | m3 | 1.246 | 2.80 | 3.49
机 |  | 机械费 |  | 元 | 3.32 | 1.00 | 3.32
综 |  | 企业管理费 |  | 元 | 100.00 | 57.64 | 57.64
综 |  | 利润 |  | 元 | 100.00 | 130.69 | 130.69
定 | HG0032 | 平面砂浆找平层 每增减5mm 干混砂浆 | 清理基层、调制、运铺砂浆、面层抹平等。 | 100m2 |  | 500.68 | 500.68
工 |  | 人工费 |  | 元 | 195.24 | 1.00 | 195.24
料 |  | 干混地面砂浆 |  | t | 0.989 | 270.00 | 267.03
料 |  | 水 |  | m3 | 0.155 | 2.80 | 0.43
机 |  | 机械费 |  | 元 | 0.83 | 1.00 | 0.83
综 |  | 企业管理费 |  | 元 | 100.00 | 11.37 | 11.37
综 |  | 利润 |  | 元 | 100.00 | 25.78 | 25.78
定 | HG0033 | 平面砂浆找平层 在填充材料上 厚20mm 湿拌砂浆 | 清理基层、调制、运铺砂浆、面层抹平等。 | 100m2 |  | 2251.62 | 2251.62
工 |  | 人工费 |  | 元 | 977.35 | 1.00 | 977.35
料 |  | 湿拌地面砂浆 |  | m3 | 2.593 | 420.00 | 1089.06
综 |  | 企业管理费 |  | 元 | 100.00 | 56.69 | 56.69
综 |  | 利润 |  | 元 | 100.00 | 128.52 | 128.52
定 | HG0034 | 平面砂浆找平层 在混凝土及硬基层上 厚20mm 湿拌砂浆 | 清理基层、调制、运铺砂浆、面层抹平等。 | 100m2 |  | 1969.68 | 1969.68
工 |  | 人工费 |  | 元 | 924.99 | 1.00 | 924.99
料 |  | 湿拌地面砂浆 |  | m3 | 2.070 | 420.00 | 869.4
综 |  | 企业管理费 |  | 元 | 100.00 | 53.65 | 53.65
综 |  | 利润 |  | 元 | 100.00 | 121.64 | 121.64
定 | HG0035 | 平面砂浆找平层 每增减5mm 湿拌砂浆 | 清理基层、调制、运铺砂浆、面层抹平等。 | 100m2 |  | 430.35 | 430.35
工 |  | 人工费 |  | 元 | 178.89 | 1.00 | 178.89
料 |  | 湿拌地面砂浆 |  | m3 | 0.518 | 420.00 | 217.56
综 |  | 企业管理费 |  | 元 | 100.00 | 10.38 | 10.38
综 |  | 利润 |  | 元 | 100.00 | 23.52 | 23.52
定 | HG0036 | 现拌细石混凝土找平层 厚30mm | 清理基层,拌合混凝土、捣平,养护等。 | 100m2 |  | 1860.84 | 1860.84
工 |  | 人工费 |  | 元 | 758.58 | 1.00 | 758.58
料 |  | 特细砂塑性混凝土砾石粒径≤10mm C20 |  | m3 | 3.121 | 300.97 | 939.33
料 |  | 水 |  | m3 | 0.687 | 2.80 | 1.92
配 |  | 水泥 42.5 |  | kg | 1086.108
配 |  | 砾石 5~10mm |  | m3 | 2.456
配 |  | 特细砂 |  | m3 | 1.863
机 |  | 机械费 |  | 元 | 19.41 | 1.00 | 19.41
综 |  | 企业管理费 |  | 元 | 100.00 | 43.34 | 43.34
综 |  | 利润 |  | 元 | 100.00 | 98.26 | 98.26
定 | HG0037 | 现拌细石混凝土找平层 每增减5mm | 清理基层,拌合混凝土、捣平,养护等。 | 100m2 |  | 305.43 | 305.43
工 |  | 人工费 |  | 元 | 122.58 | 1.00 | 122.58
料 |  | 特细砂塑性混凝土砾石粒径≤10mm C20 |  | m3 | 0.520 | 300.97 | 156.5
料 |  | 水 |  | m3 | 0.114 | 2.80 | 0.32
配 |  | 水泥 42.5 |  | kg | 180.960
配 |  | 砾石 5~10mm |  | m3 | 0.409
配 |  | 特细砂 |  | m3 | 0.310
机 |  | 机械费 |  | 元 | 3.12 | 1.00 | 3.12
综 |  | 企业管理费 |  | 元 | 100.00 | 7.01 | 7.01
综 |  | 利润 |  | 元 | 100.00 | 15.90 | 15.9
定 | HG0038 | 商品细石混凝土找平层 厚30mm | 清理基层,拌合混凝土、捣平,养护等。 | 100m2 |  | 1834.80 | 1834.8
工 |  | 人工费 |  | 元 | 648.71 | 1.00 | 648.71
料 |  | 商品混凝土 C20 |  | m3 | 3.105 | 340.00 | 1055.7
机 |  | 机械费 |  | 元 | 6.27 | 1.00 | 6.27
综 |  | 企业管理费 |  | 元 | 100.00 | 37.99 | 37.99
综 |  | 利润 |  | 元 | 100.00 | 86.13 | 86.13
定 | HG0039 | 商品细石混凝土找平层 每增减5mm | 清理基层,拌合混凝土、捣平,养护等。 | 100m2 |  | 238.29 | 238.29
工 |  | 人工费 |  | 元 | 51.48 | 1.00 | 51.48
料 |  | 商品混凝土 C20 |  | m3 | 0.517 | 340.00 | 175.78
机 |  | 机械费 |  | 元 | 1.07 | 1.00 | 1.07
综 |  | 企业管理费 |  | 元 | 100.00 | 3.05 | 3.05
综 |  | 利润 |  | 元 | 100.00 | 6.91 | 6.91
段 | G.2 | 块料面层
段 | G.2.1 | 石材楼地面
定 | HG0040 | 石材楼地面 现拌砂浆 每块面积≤0.64 m^2 | 清理基层、试排弹线、锯板磨边、调铺砂浆；铺板、灌缝擦缝、磨光打蜡和养护、清理净面等。 | 100m2 |  | 17496.21 | 17496.21
工 |  | 人工费 |  | 元 | 5342.26 | 1.00 | 5342.26
料 |  | 石材板 |  | m2 | 105.060 | 99.60 | 10463.98
料 |  | 水泥砂浆(特细砂)1:2 |  | m3 | 1.560 | 387.70 | 604.81
料 |  | 白水泥 |  | kg | 10.300 | 0.50 | 5.15
料 |  | 矿物颜料 |  | kg | 8.240 | 4.57 | 37.66
配 |  | 水泥 42.5 |  | kg | 936.000
配 |  | 特细砂 |  | m3 | 1.669
料 |  | 水 |  | m3 | 0.468 | 2.80 | 1.31
料 |  | 其他材料费 |  | 元 | 20.83 | 1.000 | 20.83
机 |  | 机械费 |  | 元 | 6.60 | 1.00 | 6.6
综 |  | 企业管理费 |  | 元 | 100.00 | 310.23 | 310.23
综 |  | 利润 |  | 元 | 100.00 | 703.38 | 703.38
定 | HG0041 | 石材楼地面 干混砂浆 每块面积≤0.64 m^2 | 清理基层、试排弹线、锯板磨边、调铺砂浆；铺板、灌缝擦缝、磨光打蜡和养护、清理净面等。 | 100m2 |  | 17463.15 | 17463.15
工 |  | 人工费 |  | 元 | 5154.01 | 1.00 | 5154.01
料 |  | 石材板 |  | m2 | 105.060 | 99.60 | 10463.98
料 |  | 干混地面砂浆 |  | t | 2.965 | 270.00 | 800.55
料 |  | 白水泥 |  | kg | 10.300 | 0.50 | 5.15
料 |  | 矿物颜料 |  | kg | 8.240 | 4.57 | 37.66
料 |  | 水 |  | m3 | 0.470 | 2.80 | 1.32
料 |  | 其他材料费 |  | 元 | 20.83 | 1.000 | 20.83
机 |  | 机械费 |  | 元 | 2.49 | 1.00 | 2.49
综 |  | 企业管理费 |  | 元 | 100.00 | 299.08 | 299.08
综 |  | 利润 |  | 元 | 100.00 | 678.08 | 678.08
定 | HG0042 | 石材楼地面 湿拌砂浆 每块面积≤0.64 m^2 | 清理基层、试排弹线、锯板磨边、调铺砂浆；铺板、灌缝擦缝、磨光打蜡和养护、清理净面等。 | 100m2 |  | 17252.23 | 17252.23
工 |  | 人工费 |  | 元 | 5104.96 | 1.00 | 5104.96
料 |  | 石材板 |  | m2 | 105.060 | 99.60 | 10463.98
料 |  | 湿拌地面砂浆 |  | m3 | 1.553 | 420.00 | 652.26
料 |  | 白水泥 |  | kg | 10.300 | 0.50 | 5.15
料 |  | 矿物颜料 |  | kg | 8.240 | 4.57 | 37.66
料 |  | 其他材料费 |  | 元 | 20.83 | 1.000 | 20.83
综 |  | 企业管理费 |  | 元 | 100.00 | 296.09 | 296.09
综 |  | 利润 |  | 元 | 100.00 | 671.30 | 671.3
段 | G.2.2 | 块料楼地面
定 | HG0043 | 地砖楼地面 现拌砂浆 每块面积≤0.1 m^2 | 清理基层、试排弹线、锯板磨边、调铺砂浆、铺板、灌缝擦缝或勾缝、清理净面等。 | 100m2 |  | 8623.23 | 8623.22
工 |  | 人工费 |  | 元 | 4239.33 | 1.00 | 4239.33
料 |  | 彩釉地砖 300×300 |  | m2 | 105.575 | 27.39 | 2891.7
料 |  | 水泥砂浆(特细砂)1:2 |  | m3 | 1.560 | 387.70 | 604.81
料 |  | 白水泥 |  | kg | 15.450 | 0.50 | 7.72
料 |  | 矿物颜料 |  | kg | 10.300 | 4.57 | 47.07
配 |  | 水泥 42.5 |  | kg | 936.000
配 |  | 特细砂 |  | m3 | 1.669
料 |  | 水 |  | m3 | 0.468 | 2.80 | 1.31
料 |  | 其他材料费 |  | 元 | 20.08 | 1.000 | 20.08
机 |  | 机械费 |  | 元 | 6.60 | 1.00 | 6.6
综 |  | 企业管理费 |  | 元 | 100.00 | 246.26 | 246.26
综 |  | 利润 |  | 元 | 100.00 | 558.34 | 558.34
定 | HG0044 | 地砖楼地面 干混砂浆 每块面积≤0.1 m^2 | 清理基层、试排弹线、锯板磨边、调铺砂浆、铺板、灌缝擦缝或勾缝、清理净面等。 | 100m2 |  | 8590.35 | 8590.34
工 |  | 人工费 |  | 元 | 4051.23 | 1.00 | 4051.23
料 |  | 彩釉地砖 300×300 |  | m2 | 105.575 | 27.39 | 2891.7
料 |  | 干混地面砂浆 |  | t | 2.965 | 270.00 | 800.55
料 |  | 白水泥 |  | kg | 15.450 | 0.50 | 7.72
料 |  | 矿物颜料 |  | kg | 10.300 | 4.57 | 47.07
料 |  | 水 |  | m3 | 0.470 | 2.80 | 1.32
料 |  | 其他材料费 |  | 元 | 20.08 | 1.000 | 20.08
机 |  | 机械费 |  | 元 | 2.49 | 1.00 | 2.49
综 |  | 企业管理费 |  | 元 | 100.00 | 235.12 | 235.12
综 |  | 利润 |  | 元 | 100.00 | 533.06 | 533.06
定 | HG0045 | 地砖楼地面 湿拌砂浆 每块面积≤0.1 m^2 | 清理基层、试排弹线、锯板磨边、调铺砂浆、铺板、灌缝擦缝或勾缝、清理净面等。 | 100m2 |  | 8379.44 | 8379.43
工 |  | 人工费 |  | 元 | 4002.18 | 1.00 | 4002.18
料 |  | 彩釉地砖 300×300 |  | m2 | 105.575 | 27.39 | 2891.7
料 |  | 湿拌地面砂浆 |  | m3 | 1.553 | 420.00 | 652.26
料 |  | 白水泥 |  | kg | 15.450 | 0.50 | 7.72
料 |  | 矿物颜料 |  | kg | 10.300 | 4.57 | 47.07
料 |  | 其他材料费 |  | 元 | 20.08 | 1.000 | 20.08
综 |  | 企业管理费 |  | 元 | 100.00 | 232.13 | 232.13
综 |  | 利润 |  | 元 | 100.00 | 526.29 | 526.29
定 | HG0046 | 地砖楼地面 现拌砂浆 每块面积≤0.36 m^2 | 清理基层、试排弹线、锯板磨边、调铺砂浆、铺板、灌缝擦缝或勾缝、清理净面等。 | 100m2 |  | 10338.07 | 10338.07
工 |  | 人工费 |  | 元 | 4449.36 | 1.00 | 4449.36
料 |  | 彩釉地砖 600×600 |  | m2 | 105.575 | 41.50 | 4381.36
料 |  | 水泥砂浆(特细砂)1:2 |  | m3 | 1.560 | 387.70 | 604.81
料 |  | 白水泥 |  | kg | 8.498 | 0.50 | 4.25
料 |  | 矿物颜料 |  | kg | 5.665 | 4.57 | 25.89
配 |  | 水泥 42.5 |  | kg | 936.000
配 |  | 特细砂 |  | m3 | 1.669
料 |  | 水 |  | m3 | 0.468 | 2.80 | 1.31
料 |  | 其他材料费 |  | 元 | 20.08 | 1.000 | 20.08
机 |  | 机械费 |  | 元 | 6.60 | 1.00 | 6.6
综 |  | 企业管理费 |  | 元 | 100.00 | 258.45 | 258.45
综 |  | 利润 |  | 元 | 100.00 | 585.96 | 585.96
定 | HG0047 | 地砖楼地面 干混砂浆 每块面积≤0.36 m^2 | 清理基层、试排弹线、锯板磨边、调铺砂浆、铺板、灌缝擦缝或勾缝、清理净面等。 | 100m2 |  | 10305.00 | 10305
工 |  | 人工费 |  | 元 | 4261.11 | 1.00 | 4261.11
料 |  | 彩釉地砖 600×600 |  | m2 | 105.575 | 41.50 | 4381.36
料 |  | 干混地面砂浆 |  | t | 2.965 | 270.00 | 800.55
料 |  | 白水泥 |  | kg | 8.498 | 0.50 | 4.25
料 |  | 矿物颜料 |  | kg | 5.665 | 4.57 | 25.89
料 |  | 水 |  | m3 | 0.470 | 2.80 | 1.32
料 |  | 其他材料费 |  | 元 | 20.08 | 1.000 | 20.08
机 |  | 机械费 |  | 元 | 2.49 | 1.00 | 2.49
综 |  | 企业管理费 |  | 元 | 100.00 | 247.29 | 247.29
综 |  | 利润 |  | 元 | 100.00 | 560.66 | 560.66
定 | HG0048 | 地砖楼地面 湿拌砂浆 每块面积≤0.36 m^2 | 清理基层、试排弹线、锯板磨边、调铺砂浆、铺板、灌缝擦缝或勾缝、清理净面等。 | 100m2 |  | 10094.09 | 10094.09
工 |  | 人工费 |  | 元 | 4212.06 | 1.00 | 4212.06
料 |  | 彩釉地砖 600×600 |  | m2 | 105.575 | 41.50 | 4381.36
料 |  | 湿拌地面砂浆 |  | m3 | 1.553 | 420.00 | 652.26
料 |  | 白水泥 |  | kg | 8.498 | 0.50 | 4.25
料 |  | 矿物颜料 |  | kg | 5.665 | 4.57 | 25.89
料 |  | 其他材料费 |  | 元 | 20.08 | 1.000 | 20.08
综 |  | 企业管理费 |  | 元 | 100.00 | 244.30 | 244.3
综 |  | 利润 |  | 元 | 100.00 | 553.89 | 553.89
定 | HG0049 | 地砖楼地面 现拌砂浆 每块面积≤0.64 m^2 | 清理基层、试排弹线、锯板磨边、调铺砂浆、铺板、灌缝擦缝或勾缝、清理净面等。 | 100m2 |  | 11983.93 | 11983.93
工 |  | 人工费 |  | 元 | 4659.01 | 1.00 | 4659.01
料 |  | 彩釉地砖 800×800 |  | m2 | 107.120 | 53.95 | 5779.12
料 |  | 水泥砂浆(特细砂)1:2 |  | m3 | 1.560 | 387.70 | 604.81
料 |  | 白水泥 |  | kg | 7.725 | 0.50 | 3.86
料 |  | 矿物颜料 |  | kg | 5.150 | 4.57 | 23.54
配 |  | 水泥 42.5 |  | kg | 936.000
配 |  | 特细砂 |  | m3 | 1.669
料 |  | 水 |  | m3 | 0.468 | 2.80 | 1.31
料 |  | 其他材料费 |  | 元 | 21.54 | 1.000 | 21.54
机 |  | 机械费 |  | 元 | 6.60 | 1.00 | 6.6
综 |  | 企业管理费 |  | 元 | 100.00 | 270.61 | 270.61
综 |  | 利润 |  | 元 | 100.00 | 613.53 | 613.53
定 | HG0050 | 地砖楼地面 干混砂浆 每块面积≤0.64 m^2 | 清理基层、试排弹线、锯板磨边、调铺砂浆、铺板、灌缝擦缝或勾缝、清理净面等。 | 100m2 |  | 11950.86 | 11950.86
工 |  | 人工费 |  | 元 | 4470.76 | 1.00 | 4470.76
料 |  | 彩釉地砖 800×800 |  | m2 | 107.120 | 53.95 | 5779.12
料 |  | 干混地面砂浆 |  | t | 2.965 | 270.00 | 800.55
料 |  | 白水泥 |  | kg | 7.725 | 0.50 | 3.86
料 |  | 矿物颜料 |  | kg | 5.150 | 4.57 | 23.54
料 |  | 水 |  | m3 | 0.470 | 2.80 | 1.32
料 |  | 其他材料费 |  | 元 | 21.54 | 1.000 | 21.54
机 |  | 机械费 |  | 元 | 2.49 | 1.00 | 2.49
综 |  | 企业管理费 |  | 元 | 100.00 | 259.45 | 259.45
综 |  | 利润 |  | 元 | 100.00 | 588.23 | 588.23
定 | HG0051 | 地砖楼地面 湿拌砂浆 每块面积≤0.64 m^2 | 清理基层、试排弹线、锯板磨边、调铺砂浆、铺板、灌缝擦缝或勾缝、清理净面等。 | 100m2 |  | 11739.94 | 11739.94
工 |  | 人工费 |  | 元 | 4421.71 | 1.00 | 4421.71
料 |  | 彩釉地砖 800×800 |  | m2 | 107.120 | 53.95 | 5779.12
料 |  | 湿拌地面砂浆 |  | m3 | 1.553 | 420.00 | 652.26
料 |  | 白水泥 |  | kg | 7.725 | 0.50 | 3.86
料 |  | 矿物颜料 |  | kg | 5.150 | 4.57 | 23.54
料 |  | 其他材料费 |  | 元 | 21.54 | 1.000 | 21.54
综 |  | 企业管理费 |  | 元 | 100.00 | 256.46 | 256.46
综 |  | 利润 |  | 元 | 100.00 | 581.45 | 581.45
定 | HG0052 | 缸砖楼地面 勾缝 现拌砂浆 | 清理基层、试排弹线、锯板磨边、调铺砂浆、铺板、灌缝擦缝或勾缝、清理净面等。 | 100m2 |  | 8068.49 | 8068.49
工 |  | 人工费 |  | 元 | 4753.51 | 1.00 | 4753.51
料 |  | 缸砖 200×200 |  | m2 | 98.468 | 17.46 | 1719.25
料 |  | 水泥砂浆(特细砂) 1:2 |  | m3 | 1.560 | 387.70 | 604.81
料 |  | 白水泥 |  | kg | 16.995 | 0.50 | 8.5
料 |  | 矿物颜料 |  | kg | 11.330 | 4.57 | 51.78
配 |  | 水泥 42.5 |  | kg | 936.000
配 |  | 特细砂 |  | m3 | 1.669
料 |  | 水 |  | m3 | 0.864 | 2.80 | 2.42
料 |  | 其他材料费 |  | 元 | 19.58 | 1.000 | 19.58
机 |  | 机械费 |  | 元 | 6.60 | 1.00 | 6.6
综 |  | 企业管理费 |  | 元 | 100.00 | 276.09 | 276.09
综 |  | 利润 |  | 元 | 100.00 | 625.95 | 625.95
定 | HG0053 | 缸砖楼地面 勾缝 干混砂浆 | 清理基层、试排弹线、锯板磨边、调铺砂浆、铺板、灌缝擦缝或勾缝、清理净面等。 | 100m2 |  | 8035.42 | 8035.42
工 |  | 人工费 |  | 元 | 4565.26 | 1.00 | 4565.26
料 |  | 缸砖 200×200 |  | m2 | 98.468 | 17.46 | 1719.25
料 |  | 干混地面砂浆 |  | t | 2.965 | 270.00 | 800.55
料 |  | 白水泥 |  | kg | 16.995 | 0.50 | 8.5
料 |  | 矿物颜料 |  | kg | 11.330 | 4.57 | 51.78
料 |  | 水 |  | m3 | 0.865 | 2.80 | 2.42
料 |  | 其他材料费 |  | 元 | 19.58 | 1.000 | 19.58
机 |  | 机械费 |  | 元 | 2.49 | 1.00 | 2.49
综 |  | 企业管理费 |  | 元 | 100.00 | 264.93 | 264.93
综 |  | 利润 |  | 元 | 100.00 | 600.66 | 600.66
定 | HG0054 | 缸砖楼地面 勾缝 湿拌砂浆 | 清理基层、试排弹线、锯板磨边、调铺砂浆、铺板、灌缝擦缝或勾缝、清理净面等。 | 100m2 |  | 7823.40 | 7823.4
工 |  | 人工费 |  | 元 | 4516.21 | 1.00 | 4516.21
料 |  | 缸砖 200×200 |  | m2 | 98.468 | 17.46 | 1719.25
料 |  | 湿拌地面砂浆 |  | m3 | 1.553 | 420.00 | 652.26
料 |  | 白水泥 |  | kg | 16.995 | 0.50 | 8.5
料 |  | 矿物颜料 |  | kg | 11.330 | 4.57 | 51.78
料 |  | 其他材料费 |  | 元 | 19.58 | 1.000 | 19.58
综 |  | 企业管理费 |  | 元 | 100.00 | 261.94 | 261.94
综 |  | 利润 |  | 元 | 100.00 | 593.88 | 593.88
定 | HG0055 | 广场砖地面 普通 现拌砂浆 | 清理基层、试排弹线、锯板磨边、调铺砂浆、铺板、灌缝擦缝或勾缝、清理净面等。 | 100m2 |  | 8741.59 | 8741.59
工 |  | 人工费 |  | 元 | 4495.23 | 1.00 | 4495.23
料 |  | 广场砖 100×100 |  | m2 | 94.822 | 29.10 | 2759.32
料 |  | 水泥砂浆(特细砂) 1:2 |  | m3 | 1.560 | 387.70 | 604.81
配 |  | 水泥 42.5 |  | kg | 936.000
配 |  | 特细砂 |  | m3 | 1.669
料 |  | 水 |  | m3 | 0.874 | 2.80 | 2.45
料 |  | 其他材料费 |  | 元 | 20.08 | 1.000 | 20.08
机 |  | 机械费 |  | 元 | 6.60 | 1.00 | 6.6
综 |  | 企业管理费 |  | 元 | 100.00 | 261.11 | 261.11
综 |  | 利润 |  | 元 | 100.00 | 591.99 | 591.99
定 | HG0056 | 广场砖地面 普通 干混砂浆 | 清理基层、试排弹线、锯板磨边、调铺砂浆、铺板、灌缝擦缝或勾缝、清理净面等。 | 100m2 |  | 8708.52 | 8708.52
工 |  | 人工费 |  | 元 | 4306.98 | 1.00 | 4306.98
料 |  | 广场砖 100×100 |  | m2 | 94.822 | 29.10 | 2759.32
料 |  | 干混地面砂浆 |  | t | 2.965 | 270.00 | 800.55
料 |  | 水 |  | m3 | 0.876 | 2.80 | 2.45
料 |  | 其他材料费 |  | 元 | 20.08 | 1.000 | 20.08
机 |  | 机械费 |  | 元 | 2.49 | 1.00 | 2.49
综 |  | 企业管理费 |  | 元 | 100.00 | 249.95 | 249.95
综 |  | 利润 |  | 元 | 100.00 | 566.70 | 566.7
定 | HG0057 | 广场砖地面 普通 湿拌砂浆 | 清理基层、试排弹线、锯板磨边、调铺砂浆、铺板、灌缝擦缝或勾缝、清理净面等。 | 100m2 |  | 8496.47 | 8496.47
工 |  | 人工费 |  | 元 | 4257.93 | 1.00 | 4257.93
料 |  | 广场砖 100×100 |  | m2 | 94.822 | 29.10 | 2759.32
料 |  | 湿拌地面砂浆 |  | m3 | 1.553 | 420.00 | 652.26
料 |  | 其他材料费 |  | 元 | 20.08 | 1.000 | 20.08
综 |  | 企业管理费 |  | 元 | 100.00 | 246.96 | 246.96
综 |  | 利润 |  | 元 | 100.00 | 559.92 | 559.92
定 | HG0058 | 陶瓷锦砖(马赛克)楼地面 不拼花 现拌砂浆 | 清理基层、弹线、调铺砂浆、铺板、灌缝擦缝、清理净面等。 | 100m2 |  | 10192.57 | 10192.56
工 |  | 人工费 |  | 元 | 6167.86 | 1.00 | 6167.86
料 |  | 陶瓷锦砖 |  | m2 | 105.060 | 20.75 | 2179.99
料 |  | 水泥砂浆(特细砂)1:2.5 |  | m3 | 1.560 | 368.30 | 574.55
料 |  | 白水泥浆 |  | m3 | 0.103 | 758.50 | 78.13
配 |  | 水泥 42.5 |  | kg | 826.800
配 |  | 白水泥 |  | kg | 156.251
配 |  | 特细砂 |  | m3 | 1.841
料 |  | 水 |  | m3 | 3.200 | 2.80 | 8.96
料 |  | 其他材料费 |  | 元 | 6.67 | 1.000 | 6.67
机 |  | 机械费 |  | 元 | 6.38 | 1.00 | 6.38
综 |  | 企业管理费 |  | 元 | 100.00 | 358.11 | 358.11
综 |  | 利润 |  | 元 | 100.00 | 811.91 | 811.91
定 | HG0059 | 陶瓷锦砖(马赛克)楼地面 不拼花 干混砂浆 | 清理基层、弹线、调铺砂浆、铺板、灌缝擦缝、清理净面等。 | 100m2 |  | 10135.68 | 10135.67
工 |  | 人工费 |  | 元 | 5933.56 | 1.00 | 5933.56
料 |  | 陶瓷锦砖 |  | m2 | 105.060 | 20.75 | 2179.99
料 |  | 干混地面砂浆 |  | t | 2.965 | 270.00 | 800.55
料 |  | 白水泥浆 |  | m3 | 0.103 | 758.50 | 78.13
配 |  | 白水泥 |  | kg | 156.251
料 |  | 水 |  | m3 | 3.356 | 2.80 | 9.4
料 |  | 其他材料费 |  | 元 | 6.67 | 1.000 | 6.67
机 |  | 机械费 |  | 元 | 2.49 | 1.00 | 2.49
综 |  | 企业管理费 |  | 元 | 100.00 | 344.29 | 344.29
综 |  | 利润 |  | 元 | 100.00 | 780.59 | 780.59
定 | HG0060 | 陶瓷锦砖(马赛克)楼地面 不拼花 湿拌砂浆 | 清理基层、弹线、调铺砂浆、铺板、灌缝擦缝、清理净面等。 | 100m2 |  | 9904.88 | 9904.87
工 |  | 人工费 |  | 元 | 5868.16 | 1.00 | 5868.16
料 |  | 陶瓷锦砖 |  | m2 | 105.060 | 20.75 | 2179.99
料 |  | 湿拌地面砂浆 |  | m3 | 1.553 | 420.00 | 652.26
料 |  | 白水泥浆 |  | m3 | 0.103 | 758.50 | 78.13
配 |  | 白水泥 |  | kg | 156.251
料 |  | 水 |  | m3 | 2.732 | 2.80 | 7.65
料 |  | 其他材料费 |  | 元 | 6.67 | 1.000 | 6.67
综 |  | 企业管理费 |  | 元 | 100.00 | 340.35 | 340.35
综 |  | 利润 |  | 元 | 100.00 | 771.66 | 771.66
定 | HG0061 | 镭射玻璃楼地面 | 清理基层、弹线、刷胶、粘贴镭射玻璃、灌缝擦缝、清理净面等。 | 100m2 |  | 13204.10 | 13204.1
工 |  | 人工费 |  | 元 | 3044.06 | 1.00 | 3044.06
料 |  | 镭射钢化玻璃地砖 8mm 单层 |  | m2 | 105.060 | 83.00 | 8719.98
料 |  | 玻璃胶 |  | 支 | 99.704 | 8.23 | 820.56
料 |  | 805胶水 |  | kg | 12.185 | 1.00 | 12.19
料 |  | 其他材料费 |  | 元 | 30.46 | 1.000 | 30.46
综 |  | 企业管理费 |  | 元 | 100.00 | 176.56 | 176.56
综 |  | 利润 |  | 元 | 100.00 | 400.29 | 400.29
段 | G.3 | 橡塑面层
段 | G.3.1 | 塑胶楼地面
定 | HG0062 | 聚氨酯楼地面 | 清理基层、塑胶、养护等。 | 100m2 |  | 2701.92 | 2701.92
工 |  | 人工费 |  | 元 | 1850.64 | 1.00 | 1850.64
料 |  | 白水泥 |  | kg | 438.780 | 0.50 | 219.39
料 |  | 805胶水 |  | kg | 130.099 | 1.00 | 130.1
料 |  | 色粉 |  | kg | 15.347 | 3.82 | 58.63
料 |  | 氯偏共聚乳液 |  | kg | 13.606 | 4.15 | 56.46
料 |  | 其他材料费 |  | 元 | 36.00 | 1.000 | 36
综 |  | 企业管理费 |  | 元 | 100.00 | 107.34 | 107.34
综 |  | 利润 |  | 元 | 100.00 | 243.36 | 243.36
段 | G.3.2 | 塑料卷材楼地面
定 | HG0063 | PVC片材楼地面 | 清理基层、刷胶、贴面、面层上光蜡等。 | 100m2 |  | 11575.29 | 11575.29
工 |  | 人工费 |  | 元 | 2429.09 | 1.00 | 2429.09
料 |  | PVC 片材地板 |  | m2 | 105.060 | 80.00 | 8404.8
料 |  | 粘结剂 |  | kg | 26.265 | 5.81 | 152.6
料 |  | 其他材料费 |  | 元 | 128.48 | 1.000 | 128.48
综 |  | 企业管理费 |  | 元 | 100.00 | 140.89 | 140.89
综 |  | 利润 |  | 元 | 100.00 | 319.43 | 319.43
段 | G.4 | 其他材料面层
段 | G.4.1 | 地毯楼地面
定 | HG0064 | 地毯楼地面 固定式 带底胶 | 清理基层、钉压条、地毯放样、剪裁拼接、刷胶铺毯、修边、清扫等。 | 100m2 |  | 8144.87 | 8144.87
工 |  | 人工费 |  | 元 | 2891.97 | 1.00 | 2891.97
料 |  | 地毯 |  | m2 | 106.090 | 33.20 | 3522.19
料 |  | 地毯胶垫 |  | m2 | 113.300 | 4.15 | 470.2
料 |  | 地毯烫带 |  | m | 67.589 | 3.32 | 224.4
料 |  | 地毯固定钉条 |  | m | 112.682 | 2.00 | 225.36
料 |  | 地毯收口压条 |  | m | 10.094 | 16.60 | 167.56
料 |  | 其他材料费 |  | 元 | 95.17 | 1.000 | 95.17
综 |  | 企业管理费 |  | 元 | 100.00 | 167.73 | 167.73
综 |  | 利润 |  | 元 | 100.00 | 380.29 | 380.29
段 | G.4.2 | 竹、木(复合)地板
定 | HG0065 | 面层(硬铺) 平口(厚20mm) | 清理基层、铺龙骨(木楞)、铺防潮层、安装地板基层、地板面层、清扫现场等。 | 100m2 |  | 8692.04 | 8692.04
工 |  | 人工费 |  | 元 | 3727.71 | 1.00 | 3727.71
料 |  | 锯材 综合 |  | m3 | 2.493 | 1700.00 | 4238.1
料 |  | 其他材料费 |  | 元 | 19.83 | 1.000 | 19.83
综 |  | 企业管理费 |  | 元 | 100.00 | 216.21 | 216.21
综 |  | 利润 |  | 元 | 100.00 | 490.19 | 490.19
定 | HG0066 | 面层(硬铺) 企口(厚20mm) | 清理基层、铺龙骨(木楞)、铺防潮层、安装地板基层、地板面层、清扫现场等。 | 100m2 |  | 10186.93 | 10186.93
工 |  | 人工费 |  | 元 | 4822.95 | 1.00 | 4822.95
料 |  | 锯材 综合 |  | m3 | 2.606 | 1700.00 | 4430.2
料 |  | 其他材料费 |  | 元 | 19.83 | 1.000 | 19.83
综 |  | 企业管理费 |  | 元 | 100.00 | 279.73 | 279.73
综 |  | 利润 |  | 元 | 100.00 | 634.22 | 634.22
定 | HG0067 | 面层(硬铺) 成品安装 不对缝 | 清理基层、铺龙骨(木楞)、铺防潮层、安装地板基层、地板面层、清扫现场等。 | 100m2 |  | 10804.42 | 10804.42
工 |  | 人工费 |  | 元 | 1752.84 | 1.00 | 1752.84
料 |  | 实木地板 |  | m2 | 108.150 | 80.00 | 8652
料 |  | 其他材料费 |  | 元 | 67.42 | 1.000 | 67.42
综 |  | 企业管理费 |  | 元 | 100.00 | 101.66 | 101.66
综 |  | 利润 |  | 元 | 100.00 | 230.50 | 230.5
定 | HG0068 | 面层(硬铺) 成品安装 对缝 | 清理基层、铺龙骨(木楞)、铺防潮层、安装地板基层、地板面层、清扫现场等。 | 100m2 |  | 11584.27 | 11584.27
工 |  | 人工费 |  | 元 | 2192.64 | 1.00 | 2192.64
料 |  | 实木地板 |  | m2 | 111.240 | 80.00 | 8899.2
料 |  | 其他材料费 |  | 元 | 76.93 | 1.000 | 76.93
综 |  | 企业管理费 |  | 元 | 100.00 | 127.17 | 127.17
综 |  | 利润 |  | 元 | 100.00 | 288.33 | 288.33
定 | HG0069 | 面层(软铺) 实木地板 | 清理基层、铺龙骨(木楞)、铺防潮层、安装地板基层、地板面层、清扫现场等。 | 100m2 |  | 12125.05 | 12125.05
工 |  | 人工费 |  | 元 | 2499.32 | 1.00 | 2499.32
料 |  | 实木地板 |  | m2 | 108.150 | 80.00 | 8652
料 |  | 地毯胶垫 |  | m2 | 106.090 | 4.15 | 440.27
料 |  | 其他材料费 |  | 元 | 59.84 | 1.000 | 59.84
综 |  | 企业管理费 |  | 元 | 100.00 | 144.96 | 144.96
综 |  | 利润 |  | 元 | 100.00 | 328.66 | 328.66
定 | HG0070 | 面层(软铺) 强化木地板 | 清理基层、铺龙骨(木楞)、铺防潮层、安装地板基层、地板面层、清扫现场等。 | 100m2 |  | 9694.42 | 9694.42
工 |  | 人工费 |  | 元 | 2222.37 | 1.00 | 2222.37
料 |  | 强化木地板 |  | m2 | 109.180 | 60.00 | 6550.8
料 |  | 地毯胶垫 |  | m2 | 106.090 | 4.15 | 440.27
料 |  | 其他材料费 |  | 元 | 59.84 | 1.000 | 59.84
综 |  | 企业管理费 |  | 元 | 100.00 | 128.90 | 128.9
综 |  | 利润 |  | 元 | 100.00 | 292.24 | 292.24
段 | G.4.3 | 防静电活动地板
定 | HG0071 | 防静电活动地板 陶瓷 | 清理基层、安装托架、铺设面层、清理净面等 | 100m2 |  | 16115.72 | 16115.72
工 |  | 人工费 |  | 元 | 3851.13 | 1.00 | 3851.13
料 |  | 陶瓷防静电地板(含托架) |  | m2 | 108.150 | 105.00 | 11355.75
料 |  | 其他材料费 |  | 元 | 161.26 | 1.000 | 161.26
机 |  | 机械费 |  | 元 | 14.96 | 1.00 | 14.96
综 |  | 企业管理费 |  | 元 | 100.00 | 224.23 | 224.23
综 |  | 利润 |  | 元 | 100.00 | 508.39 | 508.39
定 | HG0072 | 防静电活动地板 铝质 | 清理基层、安装托架、铺设面层、清理净面等 | 100m2 |  | 22115.23 | 22115.23
工 |  | 人工费 |  | 元 | 3348.70 | 1.00 | 3348.7
料 |  | 铝质防静电地板(含托架) |  | m2 | 108.150 | 166.00 | 17952.9
料 |  | 其他材料费 |  | 元 | 161.26 | 1.000 | 161.26
机 |  | 机械费 |  | 元 | 14.96 | 1.00 | 14.96
综 |  | 企业管理费 |  | 元 | 100.00 | 195.09 | 195.09
综 |  | 利润 |  | 元 | 100.00 | 442.32 | 442.32
段 | G.5 | 踢脚线
段 | G.5.1 | 水泥砂浆踢脚线
定 | HG0073 | 砂浆踢脚线 现拌砂浆面 | 清理基层、刷素水泥浆、抹找平层、面层、理光、养护等。 | 100m2 |  | 9247.69 | 9247.69
工 |  | 人工费 |  | 元 | 6962.21 | 1.00 | 6962.21
料 |  | 水泥砂浆(特细砂)1:3 |  | m3 | 2.153 | 328.70 | 707.69
料 |  | 水泥砂浆(特细砂)1:2 |  | m3 | 0.628 | 387.70 | 243.48
配 |  | 水泥 42.5 |  | kg | 1328.426
配 |  | 特细砂 |  | m3 | 3.213
料 |  | 水 |  | m3 | 0.834 | 2.80 | 2.34
机 |  | 机械费 |  | 元 | 10.62 | 1.00 | 10.62
综 |  | 企业管理费 |  | 元 | 100.00 | 404.42 | 404.42
综 |  | 利润 |  | 元 | 100.00 | 916.93 | 916.93
定 | HG0074 | 砂浆踢脚线 干混砂浆面 | 清理基层、刷素水泥浆、抹找平层、面层、理光、养护等。 | 100m2 |  | 9326.33 | 9326.33
工 |  | 人工费 |  | 元 | 6634.76 | 1.00 | 6634.76
料 |  | 干混地面砂浆 |  | t | 5.284 | 270.00 | 1426.68
料 |  | 水 |  | m3 | 0.834 | 2.80 | 2.34
机 |  | 机械费 |  | 元 | 4.43 | 1.00 | 4.43
综 |  | 企业管理费 |  | 元 | 100.00 | 385.07 | 385.07
综 |  | 利润 |  | 元 | 100.00 | 873.05 | 873.05
定 | HG0075 | 砂浆踢脚线 湿拌砂浆面 | 清理基层、刷素水泥浆、抹找平层、面层、理光、养护等。 | 100m2 |  | 8950.58 | 8950.58
工 |  | 人工费 |  | 元 | 6547.31 | 1.00 | 6547.31
料 |  | 湿拌抹灰砂浆 |  | m3 | 2.768 | 420.00 | 1162.56
综 |  | 企业管理费 |  | 元 | 100.00 | 379.74 | 379.74
综 |  | 利润 |  | 元 | 100.00 | 860.97 | 860.97
定 | HG0076 | 水泥豆石浆面踢脚线 现拌砂浆底 | 清理基层、刷素水泥浆、抹找平层、面层、理光、养护等。 | 100m2 |  | 14274.12 | 14274.12
工 |  | 人工费 |  | 元 | 11146.86 | 1.00 | 11146.86
料 |  | 水泥豆石浆 1:2 |  | m3 | 1.040 | 404.60 | 420.78
料 |  | 水泥砂浆(特细砂)1:3 |  | m3 | 1.560 | 328.70 | 512.77
料 |  | 水泥 805胶浆 1:0.1:0.2 |  | m3 | 0.103 | 652.80 | 67.24
配 |  | 水泥 42.5 |  | kg | 1551.912
配 |  | 特细砂 |  | m3 | 1.841
配 |  | 豆石 5~10mm |  | m3 | 0.894
配 |  | 805胶水 |  | kg | 10.506
料 |  | 水 |  | m3 | 0.834 | 2.80 | 2.34
机 |  | 机械费 |  | 元 | 9.92 | 1.00 | 9.92
综 |  | 企业管理费 |  | 元 | 100.00 | 647.09 | 647.09
综 |  | 利润 |  | 元 | 100.00 | 1467.12 | 1467.12
定 | HG0077 | 水泥豆石浆面踢脚线 干混砂浆底 | 清理基层、刷素水泥浆、抹找平层、面层、理光、养护等。 | 100m2 |  | 14302.02 | 14302.02
工 |  | 人工费 |  | 元 | 10935.81 | 1.00 | 10935.81
料 |  | 水泥豆石浆 1:2 |  | m3 | 1.040 | 404.60 | 420.78
料 |  | 干混地面砂浆 |  | t | 2.965 | 270.00 | 800.55
料 |  | 水泥 805胶浆 1:0.1:0.2 |  | m3 | 0.103 | 652.80 | 67.24
配 |  | 水泥 42.5 |  | kg | 862.392
配 |  | 豆石 5~10mm |  | m3 | 0.894
配 |  | 805胶水 |  | kg | 10.506
料 |  | 水 |  | m3 | 0.836 | 2.80 | 2.34
机 |  | 机械费 |  | 元 | 2.49 | 1.00 | 2.49
综 |  | 企业管理费 |  | 元 | 100.00 | 634.42 | 634.42
综 |  | 利润 |  | 元 | 100.00 | 1438.39 | 1438.39
定 | HG0078 | 水泥豆石浆面踢脚线 湿拌砂浆底 | 清理基层、刷素水泥浆、抹找平层、面层、理光、养护等。 | 100m2 |  | 14091.10 | 14091.1
工 |  | 人工费 |  | 元 | 10886.76 | 1.00 | 10886.76
料 |  | 水泥豆石浆 1:2 |  | m3 | 1.040 | 404.60 | 420.78
料 |  | 湿拌地面砂浆 |  | m3 | 1.553 | 420.00 | 652.26
料 |  | 水泥 805胶浆 1:0.1:0.2 |  | m3 | 0.103 | 652.80 | 67.24
配 |  | 水泥 42.5 |  | kg | 862.392
配 |  | 豆石 5~10mm |  | m3 | 0.894
配 |  | 805胶水 |  | kg | 10.506
料 |  | 水 |  | m3 | 0.366 | 2.80 | 1.02
综 |  | 企业管理费 |  | 元 | 100.00 | 631.43 | 631.43
综 |  | 利润 |  | 元 | 100.00 | 1431.61 | 1431.61
段 | G.5.2 | 石材踢脚线
定 | HG0079 | 石材踢脚线 现拌砂浆 | 清理基层、试排弹线、锯板磨边、调铺砂浆，铺板、灌缝擦缝、清理净面等。 | 100m2 |  | 21964.04 | 21964.04
工 |  | 人工费 |  | 元 | 9097.19 | 1.00 | 9097.19
料 |  | 石材板 |  | m2 | 105.060 | 99.60 | 10463.98
料 |  | 水泥砂浆(特细砂)1:2 |  | m3 | 1.560 | 387.70 | 604.81
料 |  | 白水泥 |  | kg | 18.540 | 0.50 | 9.27
配 |  | 水泥 42.5 |  | kg | 936.000
配 |  | 特细砂 |  | m3 | 1.669
料 |  | 水 |  | m3 | 0.468 | 2.80 | 1.31
料 |  | 其他材料费 |  | 元 | 55.71 | 1.000 | 55.71
机 |  | 机械费 |  | 元 | 6.60 | 1.00 | 6.6
综 |  | 企业管理费 |  | 元 | 100.00 | 528.02 | 528.02
综 |  | 利润 |  | 元 | 100.00 | 1197.15 | 1197.15
定 | HG0080 | 石材踢脚线 干混砂浆 | 清理基层、试排弹线、锯板磨边、调铺砂浆，铺板、灌缝擦缝、清理净面等。 | 100m2 |  | 21931.16 | 21931.16
工 |  | 人工费 |  | 元 | 8909.09 | 1.00 | 8909.09
料 |  | 石材板 |  | m2 | 105.060 | 99.60 | 10463.98
料 |  | 干混地面砂浆 |  | t | 2.965 | 270.00 | 800.55
料 |  | 白水泥 |  | kg | 18.540 | 0.50 | 9.27
料 |  | 水 |  | m3 | 0.474 | 2.80 | 1.33
料 |  | 其他材料费 |  | 元 | 55.71 | 1.000 | 55.71
机 |  | 机械费 |  | 元 | 2.49 | 1.00 | 2.49
综 |  | 企业管理费 |  | 元 | 100.00 | 516.87 | 516.87
综 |  | 利润 |  | 元 | 100.00 | 1171.87 | 1171.87
定 | HG0081 | 石材踢脚线 湿拌砂浆 | 清理基层、试排弹线、锯板磨边、调铺砂浆，铺板、灌缝擦缝、清理净面等。 | 100m2 |  | 21720.24 | 21720.24
工 |  | 人工费 |  | 元 | 8860.04 | 1.00 | 8860.04
料 |  | 石材板 |  | m2 | 105.060 | 99.60 | 10463.98
料 |  | 湿拌地面砂浆 |  | m3 | 1.553 | 420.00 | 652.26
料 |  | 白水泥 |  | kg | 18.540 | 0.50 | 9.27
料 |  | 其他材料费 |  | 元 | 55.71 | 1.000 | 55.71
综 |  | 企业管理费 |  | 元 | 100.00 | 513.88 | 513.88
综 |  | 利润 |  | 元 | 100.00 | 1165.10 | 1165.1
段 | G.5.3 | 块料踢脚线
定 | HG0082 | 彩釉砖踢脚线 现拌砂浆 | 清理基层、试排弹线、调铺砂浆,铺板、灌缝擦缝、清理净面等。 | 100m2 |  | 14328.68 | 14328.67
工 |  | 人工费 |  | 元 | 9025.54 | 1.00 | 9025.54
料 |  | 彩釉地砖 300×300 |  | m2 | 105.060 | 27.39 | 2877.59
料 |  | 水泥砂浆(特细砂)1:2 |  | m3 | 1.560 | 387.70 | 604.81
料 |  | 白水泥 |  | kg | 15.450 | 0.50 | 7.72
配 |  | 水泥 42.5 |  | kg | 936.000
配 |  | 特细砂 |  | m3 | 1.669
料 |  | 水 |  | m3 | 0.684 | 2.80 | 1.92
料 |  | 其他材料费 |  | 元 | 92.90 | 1.000 | 92.9
机 |  | 机械费 |  | 元 | 6.60 | 1.00 | 6.6
综 |  | 企业管理费 |  | 元 | 100.00 | 523.86 | 523.86
综 |  | 利润 |  | 元 | 100.00 | 1187.73 | 1187.73
定 | HG0083 | 彩釉砖踢脚线 干混砂浆 | 清理基层、试排弹线、调铺砂浆,铺板、灌缝擦缝、清理净面等。 | 100m2 |  | 14295.79 | 14295.78
工 |  | 人工费 |  | 元 | 8837.44 | 1.00 | 8837.44
料 |  | 彩釉地砖 300×300 |  | m2 | 105.060 | 27.39 | 2877.59
料 |  | 干混地面砂浆 |  | t | 2.965 | 270.00 | 800.55
料 |  | 白水泥 |  | kg | 15.450 | 0.50 | 7.72
料 |  | 水 |  | m3 | 0.686 | 2.80 | 1.92
料 |  | 其他材料费 |  | 元 | 92.90 | 1.000 | 92.9
机 |  | 机械费 |  | 元 | 2.49 | 1.00 | 2.49
综 |  | 企业管理费 |  | 元 | 100.00 | 512.72 | 512.72
综 |  | 利润 |  | 元 | 100.00 | 1162.45 | 1162.45
定 | HG0084 | 彩釉砖踢脚线 湿拌砂浆 | 清理基层、试排弹线、调铺砂浆,铺板、灌缝擦缝、清理净面等。 | 100m2 |  | 14084.27 | 14084.26
工 |  | 人工费 |  | 元 | 8788.39 | 1.00 | 8788.39
料 |  | 彩釉地砖 300×300 |  | m2 | 105.060 | 27.39 | 2877.59
料 |  | 湿拌地面砂浆 |  | m3 | 1.553 | 420.00 | 652.26
料 |  | 白水泥 |  | kg | 15.450 | 0.50 | 7.72
料 |  | 其他材料费 |  | 元 | 92.90 | 1.000 | 92.9
综 |  | 企业管理费 |  | 元 | 100.00 | 509.73 | 509.73
综 |  | 利润 |  | 元 | 100.00 | 1155.67 | 1155.67
定 | HG0085 | 陶瓷锦砖(马赛克)踢脚线 现拌砂浆 | 清理基层、试排弹线、调铺砂浆,铺板、灌缝擦缝、清理净面等。 | 100m2 |  | 14209.21 | 14209.2
工 |  | 人工费 |  | 元 | 9547.28 | 1.00 | 9547.28
料 |  | 陶瓷锦砖 |  | m2 | 105.060 | 20.75 | 2179.99
料 |  | 水泥砂浆(特细砂)1:2.5 |  | m3 | 1.560 | 368.30 | 574.55
料 |  | 白水泥浆 |  | m3 | 0.103 | 758.50 | 78.13
配 |  | 白水泥 |  | kg | 156.251
配 |  | 水泥 42.5 |  | kg | 826.800
配 |  | 特细砂 |  | m3 | 1.841
料 |  | 水 |  | m3 | 3.066 | 2.80 | 8.58
料 |  | 其他材料费 |  | 元 | 6.67 | 1.000 | 6.67
机 |  | 机械费 |  | 元 | 4.02 | 1.00 | 4.02
综 |  | 企业管理费 |  | 元 | 100.00 | 553.98 | 553.98
综 |  | 利润 |  | 元 | 100.00 | 1256.00 | 1256
定 | HG0086 | 陶瓷锦砖(马赛克)踢脚线 干混砂浆 | 清理基层、试排弹线、调铺砂浆,铺板、灌缝擦缝、清理净面等。 | 100m2 |  | 14230.25 | 14230.24
工 |  | 人工费 |  | 元 | 9376.73 | 1.00 | 9376.73
料 |  | 陶瓷锦砖 |  | m2 | 105.060 | 20.75 | 2179.99
料 |  | 干混地面砂浆 |  | t | 2.965 | 270.00 | 800.55
料 |  | 白水泥浆 |  | m3 | 0.103 | 758.50 | 78.13
配 |  | 白水泥 |  | kg | 156.251
料 |  | 水 |  | m3 | 2.972 | 2.80 | 8.32
料 |  | 其他材料费 |  | 元 | 6.67 | 1.000 | 6.67
机 |  | 机械费 |  | 元 | 2.49 | 1.00 | 2.49
综 |  | 企业管理费 |  | 元 | 100.00 | 543.99 | 543.99
综 |  | 利润 |  | 元 | 100.00 | 1233.37 | 1233.37
定 | HG0087 | 陶瓷锦砖(马赛克)踢脚线 湿拌砂浆 | 清理基层、试排弹线、调铺砂浆,铺板、灌缝擦缝、清理净面等。 | 100m2 |  | 14019.61 | 14019.6
工 |  | 人工费 |  | 元 | 9327.68 | 1.00 | 9327.68
料 |  | 陶瓷锦砖 |  | m2 | 105.060 | 20.75 | 2179.99
料 |  | 湿拌地面砂浆 |  | m3 | 1.553 | 420.00 | 652.26
料 |  | 白水泥浆 |  | m3 | 0.103 | 758.50 | 78.13
配 |  | 白水泥 |  | kg | 156.251
料 |  | 水 |  | m3 | 2.598 | 2.80 | 7.27
料 |  | 其他材料费 |  | 元 | 6.67 | 1.000 | 6.67
综 |  | 企业管理费 |  | 元 | 100.00 | 541.01 | 541.01
综 |  | 利润 |  | 元 | 100.00 | 1226.59 | 1226.59
段 | G.5.4 | 木质踢脚线
定 | HG0088 | 面层 榉木 | 清理基层、铺龙骨(木楞)、安装基层、面层、打磨净面等。 | 100m2 |  | 5113.97 | 5113.97
工 |  | 人工费 |  | 元 | 2175.48 | 1.00 | 2175.48
料 |  | 榉木板 |  | m2 | 111.240 | 22.00 | 2447.28
料 |  | 其他材料费 |  | 元 | 78.95 | 1.000 | 78.95
综 |  | 企业管理费 |  | 元 | 100.00 | 126.18 | 126.18
综 |  | 利润 |  | 元 | 100.00 | 286.08 | 286.08
定 | HG0089 | 实木成品踢脚板 | 清理基层、铺龙骨(木楞)、安装基层、面层、打磨净面等。 | 100m2 |  | 8132.13 | 8132.12
工 |  | 人工费 |  | 元 | 4526.20 | 1.00 | 4526.2
料 |  | 成品实木踢脚板 |  | m2 | 108.150 | 24.90 | 2692.93
料 |  | 其他材料费 |  | 元 | 55.27 | 1.000 | 55.27
综 |  | 企业管理费 |  | 元 | 100.00 | 262.52 | 262.52
综 |  | 利润 |  | 元 | 100.00 | 595.20 | 595.2
段 | G.5.5 | 金属踢脚线
定 | HG0090 | 不锈钢踢脚线面层 粘在基层上 | 清理基层、安装面板、净面等。 | 100m2 |  | 17264.25 | 17264.25
工 |  | 人工费 |  | 元 | 5069.70 | 1.00 | 5069.7
料 |  | 不锈钢板 1mm |  | m2 | 108.150 | 94.20 | 10187.73
料 |  | 玻璃胶 |  | 支 | 100.518 | 8.23 | 827.26
料 |  | 万能胶 |  | kg | 16.480 | 13.28 | 218.85
综 |  | 企业管理费 |  | 元 | 100.00 | 294.04 | 294.04
综 |  | 利润 |  | 元 | 100.00 | 666.67 | 666.67
段 | G.5.6 | 防静电踢脚线
定 | HG0091 | 防静电成品踢脚板 | 清理基层、安装面板、净面等。 | 100m2 |  | 16736.70 | 16736.7
工 |  | 人工费 |  | 元 | 4968.21 | 1.00 | 4968.21
料 |  | 防静电成品踢脚线 |  | m2 | 108.150 | 99.60 | 10771.74
料 |  | 其他材料费 |  | 元 | 55.27 | 1.000 | 55.27
综 |  | 企业管理费 |  | 元 | 100.00 | 288.16 | 288.16
综 |  | 利润 |  | 元 | 100.00 | 653.32 | 653.32
段 | G.6 | 楼梯面层
段 | G.6.1 | 石材楼梯面层
定 | HG0092 | 石材楼梯面层 现拌砂浆 | 清理基层、试排弹线、锯板磨边、调铺砂浆，铺板、灌缝擦缝、清理净面等。 | 100m2 |  | 24672.56 | 24672.56
工 |  | 人工费 |  | 元 | 7389.19 | 1.00 | 7389.19
料 |  | 石材板 |  | m2 | 148.917 | 99.60 | 14832.13
料 |  | 水泥砂浆(特细砂)1:2 |  | m3 | 2.400 | 387.70 | 930.48
料 |  | 白水泥 |  | kg | 14.420 | 0.50 | 7.21
料 |  | 矿物颜料 |  | kg | 10.300 | 4.57 | 47.07
配 |  | 水泥 42.5 |  | kg | 1440.000
配 |  | 特细砂 |  | m3 | 2.568
料 |  | 水 |  | m3 | 0.720 | 2.80 | 2.02
料 |  | 其他材料费 |  | 元 | 54.09 | 1.000 | 54.09
机 |  | 机械费 |  | 元 | 8.50 | 1.00 | 8.5
综 |  | 企业管理费 |  | 元 | 100.00 | 429.07 | 429.07
综 |  | 利润 |  | 元 | 100.00 | 972.80 | 972.8
定 | HG0093 | 石材楼梯面层 干混砂浆 | 清理基层、试排弹线、锯板磨边、调铺砂浆，铺板、灌缝擦缝、清理净面等。 | 100m2 |  | 24637.90 | 24637.9
工 |  | 人工费 |  | 元 | 7111.24 | 1.00 | 7111.24
料 |  | 石材板 |  | m2 | 148.917 | 99.60 | 14832.13
料 |  | 干混地面砂浆 |  | t | 4.563 | 270.00 | 1232.01
料 |  | 白水泥 |  | kg | 14.420 | 0.50 | 7.21
料 |  | 矿物颜料 |  | kg | 10.300 | 4.57 | 47.07
料 |  | 水 |  | m3 | 0.720 | 2.80 | 2.02
料 |  | 其他材料费 |  | 元 | 54.09 | 1.000 | 54.09
机 |  | 机械费 |  | 元 | 3.83 | 1.00 | 3.83
综 |  | 企业管理费 |  | 元 | 100.00 | 412.67 | 412.67
综 |  | 利润 |  | 元 | 100.00 | 935.63 | 935.63
定 | HG0094 | 石材楼梯面层 湿拌砂浆 | 清理基层、试排弹线、锯板磨边、调铺砂浆，铺板、灌缝擦缝、清理净面等。 | 100m2 |  | 24312.54 | 24312.54
工 |  | 人工费 |  | 元 | 7035.79 | 1.00 | 7035.79
料 |  | 石材板 |  | m2 | 148.917 | 99.60 | 14832.13
料 |  | 湿拌地面砂浆 |  | m3 | 2.388 | 420.00 | 1002.96
料 |  | 白水泥 |  | kg | 14.420 | 0.50 | 7.21
料 |  | 矿物颜料 |  | kg | 10.300 | 4.57 | 47.07
料 |  | 其他材料费 |  | 元 | 54.09 | 1.000 | 54.09
综 |  | 企业管理费 |  | 元 | 100.00 | 408.08 | 408.08
综 |  | 利润 |  | 元 | 100.00 | 925.21 | 925.21
段 | G.6.2 | 块料楼梯面层
定 | HG0095 | 彩釉砖楼梯面层 现拌砂浆 | 清理基层,弹线、调铺砂浆,铺板、灌缝擦缝、清理净面等。 | 100m2 |  | 13966.82 | 13966.81
工 |  | 人工费 |  | 元 | 7337.70 | 1.00 | 7337.7
料 |  | 彩釉地砖 300×300 |  | m2 | 152.996 | 27.39 | 4190.56
料 |  | 水泥砂浆(特细砂) 1:2 |  | m3 | 2.400 | 387.70 | 930.48
料 |  | 白水泥 |  | kg | 15.450 | 0.50 | 7.72
料 |  | 矿物颜料 |  | kg | 10.300 | 4.57 | 47.07
配 |  | 水泥 42.5 |  | kg | 1440.000
配 |  | 特细砂 |  | m3 | 2.568
料 |  | 水 |  | m3 | 0.720 | 2.80 | 2.02
料 |  | 其他材料费 |  | 元 | 50.65 | 1.000 | 50.65
机 |  | 机械费 |  | 元 | 8.50 | 1.00 | 8.5
综 |  | 企业管理费 |  | 元 | 100.00 | 426.08 | 426.08
综 |  | 利润 |  | 元 | 100.00 | 966.03 | 966.03
定 | HG0096 | 彩釉砖楼梯面层 干混砂浆 | 清理基层,弹线、调铺砂浆,铺板、灌缝擦缝、清理净面等。 | 100m2 |  | 13931.99 | 13931.98
工 |  | 人工费 |  | 元 | 7059.60 | 1.00 | 7059.6
料 |  | 彩釉地砖 300×300 |  | m2 | 152.996 | 27.39 | 4190.56
料 |  | 干混地面砂浆 |  | t | 4.563 | 270.00 | 1232.01
料 |  | 白水泥 |  | kg | 15.450 | 0.50 | 7.72
料 |  | 矿物颜料 |  | kg | 10.300 | 4.57 | 47.07
料 |  | 水 |  | m3 | 0.720 | 2.80 | 2.02
料 |  | 其他材料费 |  | 元 | 50.65 | 1.000 | 50.65
机 |  | 机械费 |  | 元 | 3.83 | 1.00 | 3.83
综 |  | 企业管理费 |  | 元 | 100.00 | 409.68 | 409.68
综 |  | 利润 |  | 元 | 100.00 | 928.84 | 928.84
定 | HG0097 | 彩釉砖楼梯面层 湿拌砂浆 | 清理基层,弹线、调铺砂浆,铺板、灌缝擦缝、清理净面等。 | 100m2 |  | 13606.62 | 13606.61
工 |  | 人工费 |  | 元 | 6984.15 | 1.00 | 6984.15
料 |  | 彩釉地砖 300×300 |  | m2 | 152.996 | 27.39 | 4190.56
料 |  | 湿拌地面砂浆 |  | m3 | 2.388 | 420.00 | 1002.96
料 |  | 白水泥 |  | kg | 15.450 | 0.50 | 7.72
料 |  | 矿物颜料 |  | kg | 10.300 | 4.57 | 47.07
料 |  | 其他材料费 |  | 元 | 50.65 | 1.000 | 50.65
综 |  | 企业管理费 |  | 元 | 100.00 | 405.08 | 405.08
综 |  | 利润 |  | 元 | 100.00 | 918.42 | 918.42
定 | HG0098 | 缸砖楼梯面层 现拌砂浆 | 清理基层,弹线、调铺砂浆,铺板、灌缝擦缝、清理净面等。 | 100m2 |  | 11627.03 | 11627.03
工 |  | 人工费 |  | 元 | 6672.17 | 1.00 | 6672.17
料 |  | 缸砖 200×200 |  | m2 | 151.297 | 17.46 | 2641.65
料 |  | 水泥砂浆(特细砂) 1:2 |  | m3 | 2.400 | 387.70 | 930.48
料 |  | 白水泥 |  | kg | 16.995 | 0.50 | 8.5
料 |  | 矿物颜料 |  | kg | 10.300 | 4.57 | 47.07
配 |  | 水泥 42.5 |  | kg | 1440.000
配 |  | 特细砂 |  | m3 | 2.568
料 |  | 水 |  | m3 | 0.720 | 2.80 | 2.02
料 |  | 其他材料费 |  | 元 | 50.65 | 1.000 | 50.65
机 |  | 机械费 |  | 元 | 8.50 | 1.00 | 8.5
综 |  | 企业管理费 |  | 元 | 100.00 | 387.48 | 387.48
综 |  | 利润 |  | 元 | 100.00 | 878.51 | 878.51
定 | HG0099 | 缸砖楼梯面层 干混砂浆 | 清理基层,弹线、调铺砂浆,铺板、灌缝擦缝、清理净面等。 | 100m2 |  | 11592.20 | 11592.2
工 |  | 人工费 |  | 元 | 6394.07 | 1.00 | 6394.07
料 |  | 缸砖 200×200 |  | m2 | 151.297 | 17.46 | 2641.65
料 |  | 干混地面砂浆 |  | t | 4.563 | 270.00 | 1232.01
料 |  | 白水泥 |  | kg | 16.995 | 0.50 | 8.5
料 |  | 矿物颜料 |  | kg | 10.300 | 4.57 | 47.07
料 |  | 水 |  | m3 | 0.720 | 2.80 | 2.02
料 |  | 其他材料费 |  | 元 | 50.65 | 1.000 | 50.65
机 |  | 机械费 |  | 元 | 3.83 | 1.00 | 3.83
综 |  | 企业管理费 |  | 元 | 100.00 | 371.08 | 371.08
综 |  | 利润 |  | 元 | 100.00 | 841.32 | 841.32
定 | HG0100 | 缸砖楼梯面层 湿拌砂浆 | 清理基层,弹线、调铺砂浆,铺板、灌缝擦缝、清理净面等。 | 100m2 |  | 11266.83 | 11266.83
工 |  | 人工费 |  | 元 | 6318.62 | 1.00 | 6318.62
料 |  | 缸砖 200×200 |  | m2 | 151.297 | 17.46 | 2641.65
料 |  | 湿拌地面砂浆 |  | m3 | 2.388 | 420.00 | 1002.96
料 |  | 白水泥 |  | kg | 16.995 | 0.50 | 8.5
料 |  | 矿物颜料 |  | kg | 10.300 | 4.57 | 47.07
料 |  | 其他材料费 |  | 元 | 50.65 | 1.000 | 50.65
综 |  | 企业管理费 |  | 元 | 100.00 | 366.48 | 366.48
综 |  | 利润 |  | 元 | 100.00 | 830.90 | 830.9
段 | G.6.3 | 水泥砂浆楼梯面层
定 | HG0101 | 砂浆楼梯面层 厚25mm 现拌砂浆 | 清理基层、调运砂浆、刷素水泥浆、抹面压光等。 | 100m2 |  | 6311.90 | 6311.9
工 |  | 人工费 |  | 元 | 3716.18 | 1.00 | 3716.18
料 |  | 水泥砂浆(特细砂)1:2 |  | m3 | 3.955 | 387.70 | 1533.35
料 |  | 水泥砂浆(特细砂)1:3 |  | m3 | 0.587 | 328.70 | 192.95
料 |  | 水泥浆 |  | m3 | 0.155 | 682.65 | 105.81
配 |  | 水泥 42.5 |  | kg | 2867.589
配 |  | 特细砂 |  | m3 | 4.925
料 |  | 水 |  | m3 | 7.161 | 2.80 | 20.05
料 |  | 其他材料费 |  | 元 | 18.57 | 1.000 | 18.57
机 |  | 机械费 |  | 元 | 17.47 | 1.00 | 17.47
综 |  | 企业管理费 |  | 元 | 100.00 | 216.55 | 216.55
综 |  | 利润 |  | 元 | 100.00 | 490.97 | 490.97
定 | HG0102 | 砂浆楼梯面层 厚25mm 干混砂浆 | 清理基层、调运砂浆、刷素水泥浆、抹面压光等。 | 100m2 |  | 6266.65 | 6266.65
工 |  | 人工费 |  | 元 | 3180.53 | 1.00 | 3180.53
料 |  | 干混地面砂浆 |  | t | 8.631 | 270.00 | 2330.37
料 |  | 水泥浆 |  | m3 | 0.155 | 682.65 | 105.81
配 |  | 水泥 42.5 |  | kg | 235.135
料 |  | 水 |  | m3 | 7.160 | 2.80 | 20.05
料 |  | 其他材料费 |  | 元 | 18.57 | 1.000 | 18.57
机 |  | 机械费 |  | 元 | 7.24 | 1.00 | 7.24
综 |  | 企业管理费 |  | 元 | 100.00 | 184.89 | 184.89
综 |  | 利润 |  | 元 | 100.00 | 419.19 | 419.19
定 | HG0103 | 砂浆楼梯面层 厚25mm 湿拌砂浆 | 清理基层、调运砂浆、刷素水泥浆、抹面压光等。 | 100m2 |  | 5652.21 | 5652.21
工 |  | 人工费 |  | 元 | 3037.58 | 1.00 | 3037.58
料 |  | 湿拌地面砂浆 |  | m3 | 4.520 | 420.00 | 1898.4
料 |  | 水泥浆 |  | m3 | 0.155 | 682.65 | 105.81
配 |  | 水泥 42.5 |  | kg | 235.135
料 |  | 水 |  | m3 | 5.798 | 2.80 | 16.23
料 |  | 其他材料费 |  | 元 | 18.57 | 1.000 | 18.57
综 |  | 企业管理费 |  | 元 | 100.00 | 176.18 | 176.18
综 |  | 利润 |  | 元 | 100.00 | 399.44 | 399.44
定 | HG0104 | 豆石楼梯面层 厚30mm 现拌砂浆 | 清理基层、调运砂浆、刷素水泥浆、找平、抹面压光等。 | 100m2 |  | 11899.17 | 11899.17
工 |  | 人工费 |  | 元 | 8089.32 | 1.00 | 8089.32
料 |  | 水泥豆石浆 1:2 |  | m3 | 4.584 | 404.60 | 1854.69
料 |  | 水泥砂浆(特细砂)1:2 |  | m3 | 0.155 | 387.70 | 60.09
料 |  | 水泥砂浆(特细砂)1:3 |  | m3 | 0.587 | 328.70 | 192.95
料 |  | 水泥浆 |  | m3 | 0.155 | 682.65 | 105.81
配 |  | 水泥 42.5 |  | kg | 3833.061
配 |  | 特细砂 |  | m3 | 0.859
配 |  | 豆石 5~10mm |  | m3 | 3.942
料 |  | 水 |  | m3 | 7.375 | 2.80 | 20.65
料 |  | 其他材料费 |  | 元 | 18.57 | 1.000 | 18.57
机 |  | 机械费 |  | 元 | 20.31 | 1.00 | 20.31
综 |  | 企业管理费 |  | 元 | 100.00 | 470.36 | 470.36
综 |  | 利润 |  | 元 | 100.00 | 1066.42 | 1066.42
定 | HG0105 | 豆石楼梯面层 每增减5mm 现拌砂浆 | 清理基层、调运砂浆、刷素水泥浆、找平、抹面压光等。 | 100m2 |  | 831.89 | 831.89
工 |  | 人工费 |  | 元 | 436.79 | 1.00 | 436.79
料 |  | 水泥豆石浆 1:2 |  | m3 | 0.762 | 404.60 | 308.31
配 |  | 水泥 42.5 |  | kg | 539.496
配 |  | 豆石 5~10mm |  | m3 | 0.655
料 |  | 水 |  | m3 | 0.229 | 2.80 | 0.64
机 |  | 机械费 |  | 元 | 2.84 | 1.00 | 2.84
综 |  | 企业管理费 |  | 元 | 100.00 | 25.50 | 25.5
综 |  | 利润 |  | 元 | 100.00 | 57.81 | 57.81
定 | HG0106 | 豆石楼梯面层 厚30mm 干混砂浆 | 清理基层、调运砂浆、刷素水泥浆、找平、抹面压光等。 | 100m2 |  | 11757.93 | 11757.93
工 |  | 人工费 |  | 元 | 7882.17 | 1.00 | 7882.17
料 |  | 水泥豆石浆 1:2 |  | m3 | 4.584 | 404.60 | 1854.69
料 |  | 干混地面砂浆 |  | t | 1.411 | 270.00 | 380.97
料 |  | 水泥浆 |  | m3 | 0.155 | 682.65 | 105.81
配 |  | 水泥 42.5 |  | kg | 3480.607
配 |  | 豆石 5~10mm |  | m3 | 3.942
料 |  | 水 |  | m3 | 7.374 | 2.80 | 20.65
料 |  | 其他材料费 |  | 元 | 18.57 | 1.000 | 18.57
机 |  | 机械费 |  | 元 | 1.18 | 1.00 | 1.18
综 |  | 企业管理费 |  | 元 | 100.00 | 457.23 | 457.23
综 |  | 利润 |  | 元 | 100.00 | 1036.66 | 1036.66
定 | HG0107 | 豆石楼梯面层 每增减5mm 干混砂浆 | 清理基层、调运砂浆、刷素水泥浆、找平、抹面压光等。 | 100m2 |  | 722.17 | 722.17
工 |  | 人工费 |  | 元 | 347.39 | 1.00 | 347.39
料 |  | 水泥豆石浆 1:2 |  | m3 | 0.762 | 404.60 | 308.31
配 |  | 水泥 42.5 |  | kg | 539.496
配 |  | 豆石 5~10mm |  | m3 | 0.655
料 |  | 水 |  | m3 | 0.229 | 2.80 | 0.64
综 |  | 企业管理费 |  | 元 | 100.00 | 20.15 | 20.15
综 |  | 利润 |  | 元 | 100.00 | 45.68 | 45.68
定 | HG0108 | 豆石楼梯面层 厚30mm 湿拌砂浆 | 清理基层、调运砂浆、刷素水泥浆、找平、抹面压光等。 | 100m2 |  | 11656.65 | 11656.65
工 |  | 人工费 |  | 元 | 7858.77 | 1.00 | 7858.77
料 |  | 水泥豆石浆 1:2 |  | m3 | 4.584 | 404.60 | 1854.69
料 |  | 湿拌地面砂浆 |  | m3 | 0.737 | 420.00 | 309.54
料 |  | 水泥浆 |  | m3 | 0.155 | 682.65 | 105.81
配 |  | 水泥 42.5 |  | kg | 3480.607
配 |  | 豆石 5~10mm |  | m3 | 3.942
料 |  | 水 |  | m3 | 7.152 | 2.80 | 20.03
料 |  | 其他材料费 |  | 元 | 18.57 | 1.000 | 18.57
综 |  | 企业管理费 |  | 元 | 100.00 | 455.81 | 455.81
综 |  | 利润 |  | 元 | 100.00 | 1033.43 | 1033.43
定 | HG0109 | 豆石楼梯面层 每增减5mm 湿拌砂浆 | 清理基层、调运砂浆、刷素水泥浆、找平、抹面压光等。 | 100m2 |  | 693.63 | 693.63
工 |  | 人工费 |  | 元 | 323.39 | 1.00 | 323.39
料 |  | 水泥豆石浆 1:2 |  | m3 | 0.762 | 404.60 | 308.31
配 |  | 水泥 42.5 |  | kg | 539.496
配 |  | 豆石 5~10mm |  | m3 | 0.655
料 |  | 水 |  | m3 | 0.229 | 2.80 | 0.64
综 |  | 企业管理费 |  | 元 | 100.00 | 18.76 | 18.76
综 |  | 利润 |  | 元 | 100.00 | 42.53 | 42.53
定 | HG0110 | 楼梯、台阶找平层 厚20mm 现拌砂浆 | 清理基层、调制、运铺砂浆、面层抹平等。 | 100m2 |  | 4151.47 | 4151.47
工 |  | 人工费 |  | 元 | 2558.05 | 1.00 | 2558.05
料 |  | 水泥砂浆(特细砂)1:2 |  | m3 | 2.771 | 387.70 | 1074.32
配 |  | 水泥 42.5 |  | kg | 1662.600
配 |  | 特细砂 |  | m3 | 2.965
料 |  | 水 |  | m3 | 4.848 | 2.80 | 13.57
机 |  | 机械费 |  | 元 | 17.47 | 1.00 | 17.47
综 |  | 企业管理费 |  | 元 | 100.00 | 149.38 | 149.38
综 |  | 利润 |  | 元 | 100.00 | 338.68 | 338.68
定 | HG0111 | 楼梯、台阶找平层 每增减5mm 现拌砂浆 | 清理基层、调制、运铺砂浆、面层抹平等。 | 100m2 |  | 1142.78 | 1142.78
工 |  | 人工费 |  | 元 | 732.45 | 1.00 | 732.45
料 |  | 水泥砂浆(特细砂)1:2 |  | m3 | 0.690 | 387.70 | 267.51
配 |  | 水泥 42.5 |  | kg | 414.000
配 |  | 特细砂 |  | m3 | 0.738
料 |  | 水 |  | m3 | 0.228 | 2.80 | 0.64
机 |  | 机械费 |  | 元 | 2.84 | 1.00 | 2.84
综 |  | 企业管理费 |  | 元 | 100.00 | 42.65 | 42.65
综 |  | 利润 |  | 元 | 100.00 | 96.69 | 96.69
定 | HG0112 | 楼梯、台阶找平层 厚20mm 干混砂浆 | 清理基层、调制、运铺砂浆、面层抹平等。 | 100m2 |  | 4038.18 | 4038.18
工 |  | 人工费 |  | 元 | 2184.40 | 1.00 | 2184.4
料 |  | 干混地面砂浆 |  | t | 5.263 | 270.00 | 1421.01
料 |  | 水 |  | m3 | 4.848 | 2.80 | 13.57
机 |  | 机械费 |  | 元 | 4.42 | 1.00 | 4.42
综 |  | 企业管理费 |  | 元 | 100.00 | 126.95 | 126.95
综 |  | 利润 |  | 元 | 100.00 | 287.83 | 287.83
定 | HG0113 | 楼梯、台阶找平层 每增减5mm 干混砂浆 | 清理基层、调制、运铺砂浆、面层抹平等。 | 100m2 |  | 1127.86 | 1127.86
工 |  | 人工费 |  | 元 | 649.65 | 1.00 | 649.65
料 |  | 干混地面砂浆 |  | t | 1.308 | 270.00 | 353.16
料 |  | 水 |  | m3 | 0.228 | 2.80 | 0.64
机 |  | 机械费 |  | 元 | 1.10 | 1.00 | 1.1
综 |  | 企业管理费 |  | 元 | 100.00 | 37.74 | 37.74
综 |  | 利润 |  | 元 | 100.00 | 85.57 | 85.57
定 | HG0114 | 楼梯、台阶找平层 厚20mm 湿拌砂浆 | 清理基层、调制、运铺砂浆、面层抹平等。 | 100m2 |  | 3663.87 | 3663.87
工 |  | 人工费 |  | 元 | 2097.25 | 1.00 | 2097.25
料 |  | 湿拌地面砂浆 |  | m3 | 2.757 | 420.00 | 1157.94
料 |  | 水 |  | m3 | 4.017 | 2.80 | 11.25
综 |  | 企业管理费 |  | 元 | 100.00 | 121.64 | 121.64
综 |  | 利润 |  | 元 | 100.00 | 275.79 | 275.79
定 | HG0115 | 楼梯、台阶找平层 每增减5mm 湿拌砂浆 | 清理基层、调制、运铺砂浆、面层抹平等。 | 100m2 |  | 1035.67 | 1035.67
工 |  | 人工费 |  | 元 | 628.05 | 1.00 | 628.05
料 |  | 湿拌地面砂浆 |  | m3 | 0.687 | 420.00 | 288.54
料 |  | 水 |  | m3 | 0.021 | 2.80 | 0.06
综 |  | 企业管理费 |  | 元 | 100.00 | 36.43 | 36.43
综 |  | 利润 |  | 元 | 100.00 | 82.59 | 82.59
段 | G.6.4 | 现浇水磨石楼梯面层
定 | HG0116 | 普通水磨石楼梯面层 现拌砂浆 | 调制、运铺砂浆，刷素水泥浆，抹找平层，水磨石面层磨光、养护等。 | 100m2 |  | 29591.61 | 29592.59
工 |  | 人工费 |  | 元 | 21356.12 | 1.00 | 21356.12
料 |  | 水泥白石子浆 1:2 |  | m3 | 3.049 | 760.78 | 2319.62
料 |  | 水泥砂浆(特细砂) 1:3 |  | m3 | 4.514 | 328.70 | 1483.75
料 |  | 水泥浆 |  | m3 | 0.361 | 682.65 | 246.44
配 |  | 白石子(方解石) |  | kg | 4488.128
配 |  | 水泥 42.5 |  | kg | 4803.857
配 |  | 特细砂 |  | m3 | 5.323
料 |  | 水 |  | m3 | 13.961 | 2.80 | 39.09
料 |  | 其他材料费 |  | 元 | 80.09 | 1.000 | 80.09
机 |  | 机械费 |  | 元 | 17.23 | 1.00 | 17.23
综 |  | 企业管理费 |  | 元 | 100.00 | 1239.65 | 1239.65
综 |  | 利润 |  | 元 | 100.00 | 2810.60 | 2810.6
定 | HG0117 | 普通水磨石楼梯面层 干混砂浆 | 调制、运铺砂浆，刷素水泥浆，抹找平层，水磨石面层磨光、养护等。 | 100m2 |  | 29779.00 | 29779
工 |  | 人工费 |  | 元 | 20824.97 | 1.00 | 20824.97
料 |  | 水泥白石子浆 1:2 |  | m3 | 3.049 | 760.78 | 2319.62
料 |  | 干混地面砂浆 |  | t | 8.570 | 270.00 | 2313.9
料 |  | 水泥浆 |  | m3 | 0.361 | 682.65 | 246.44
配 |  | 白石子(方解石) |  | kg | 4488.128
配 |  | 水泥 42.5 |  | kg | 2809.995
料 |  | 水 |  | m3 | 13.962 | 2.80 | 39.09
料 |  | 其他材料费 |  | 元 | 80.09 | 1.000 | 80.09
机 |  | 机械费 |  | 元 | 7.19 | 1.00 | 7.19
综 |  | 企业管理费 |  | 元 | 100.00 | 1208.27 | 1208.27
综 |  | 利润 |  | 元 | 100.00 | 2739.43 | 2739.43
定 | HG0118 | 普通水磨石楼梯面层 湿拌砂浆 | 调制、运铺砂浆，刷素水泥浆，抹找平层，水磨石面层磨光、养护等。 | 100m2 |  | 29169.34 | 29169.34
工 |  | 人工费 |  | 元 | 20683.07 | 1.00 | 20683.07
料 |  | 水泥白石子浆 1:2 |  | m3 | 3.049 | 760.78 | 2319.62
料 |  | 湿拌地面砂浆 |  | m3 | 4.489 | 420.00 | 1885.38
料 |  | 水泥浆 |  | m3 | 0.361 | 682.65 | 246.44
配 |  | 白石子(方解石) |  | kg | 4488.128
配 |  | 水泥 42.5 |  | kg | 2809.995
料 |  | 水 |  | m3 | 12.608 | 2.80 | 35.3
料 |  | 其他材料费 |  | 元 | 80.09 | 1.000 | 80.09
综 |  | 企业管理费 |  | 元 | 100.00 | 1199.62 | 1199.62
综 |  | 利润 |  | 元 | 100.00 | 2719.82 | 2719.82
定 | HG0119 | 彩色水磨石楼梯面层 现拌砂浆 | 调制、运铺砂浆，刷素水泥浆，抹找平层，水磨石面层磨光、养护等。 | 100m2 |  | 32025.30 | 32025.3
工 |  | 人工费 |  | 元 | 22461.05 | 1.00 | 22461.05
料 |  | 白水泥彩色石子浆 1:2 |  | m3 | 3.049 | 1088.15 | 3317.77
料 |  | 水泥砂浆(特细砂) 1:3 |  | m3 | 4.511 | 328.70 | 1482.77
料 |  | 水泥浆 |  | m3 | 0.361 | 682.65 | 246.44
料 |  | 白水泥 |  | kg | 216.300 | 0.50 | 108.15
料 |  | 矿物颜料 |  | kg | 2.863 | 4.57 | 13.08
配 |  | 白水泥 |  | kg | 2283.701
配 |  | 彩色石子 |  | kg | 4488.128
配 |  | 水泥 42.5 |  | kg | 2541.499
配 |  | 特细砂 |  | m3 | 5.323
配 |  | 矿物颜料 |  | kg | 93.116
料 |  | 水 |  | m3 | 13.961 | 2.80 | 39.09
料 |  | 其他材料费 |  | 元 | 80.09 | 1.000 | 80.09
机 |  | 机械费 |  | 元 | 17.23 | 1.00 | 17.23
综 |  | 企业管理费 |  | 元 | 100.00 | 1303.74 | 1303.74
综 |  | 利润 |  | 元 | 100.00 | 2955.89 | 2955.89
定 | HG0120 | 彩色水磨石楼梯面层 干混砂浆 | 调制、运铺砂浆，刷素水泥浆，抹找平层，水磨石面层磨光、养护等。 | 100m2 |  | 32212.69 | 32212.69
工 |  | 人工费 |  | 元 | 21929.90 | 1.00 | 21929.9
料 |  | 白水泥彩色石子浆 1:2 |  | m3 | 3.049 | 1088.15 | 3317.77
料 |  | 干混地面砂浆 |  | t | 8.570 | 270.00 | 2313.9
料 |  | 水泥浆 |  | m3 | 0.361 | 682.65 | 246.44
料 |  | 白水泥 |  | kg | 216.300 | 0.50 | 108.15
料 |  | 矿物颜料 |  | kg | 2.863 | 4.57 | 13.08
配 |  | 白水泥 |  | kg | 2283.701
配 |  | 彩色石子 |  | kg | 4488.128
配 |  | 水泥 42.5 |  | kg | 547.637
配 |  | 矿物颜料 |  | kg | 93.116
料 |  | 水 |  | m3 | 13.962 | 2.80 | 39.09
料 |  | 其他材料费 |  | 元 | 80.09 | 1.000 | 80.09
机 |  | 机械费 |  | 元 | 7.19 | 1.00 | 7.19
综 |  | 企业管理费 |  | 元 | 100.00 | 1272.35 | 1272.35
综 |  | 利润 |  | 元 | 100.00 | 2884.73 | 2884.73
定 | HG0121 | 彩色水磨石楼梯面层 湿拌砂浆 | 调制、运铺砂浆，刷素水泥浆，抹找平层，水磨石面层磨光、养护等。 | 100m2 |  | 31603.03 | 31603.03
工 |  | 人工费 |  | 元 | 21788.00 | 1.00 | 21788
料 |  | 白水泥彩色石子浆 1:2 |  | m3 | 3.049 | 1088.15 | 3317.77
料 |  | 湿拌地面砂浆 |  | m3 | 4.489 | 420.00 | 1885.38
料 |  | 水泥浆 |  | m3 | 0.361 | 682.65 | 246.44
料 |  | 白水泥 |  | kg | 216.300 | 0.50 | 108.15
料 |  | 矿物颜料 |  | kg | 2.863 | 4.57 | 13.08
配 |  | 白水泥 |  | kg | 2283.701
配 |  | 彩色石子 |  | kg | 4488.128
配 |  | 水泥 42.5 |  | kg | 547.637
配 |  | 矿物颜料 |  | kg | 93.116
料 |  | 水 |  | m3 | 12.608 | 2.80 | 35.3
料 |  | 其他材料费 |  | 元 | 80.09 | 1.000 | 80.09
综 |  | 企业管理费 |  | 元 | 100.00 | 1263.70 | 1263.7
综 |  | 利润 |  | 元 | 100.00 | 2865.12 | 2865.12
段 | G.6.5 | 地毯楼梯面层
定 | HG0122 | 地毯楼梯面层 带底胶 | 清理基层、钉压条、地毯放样、剪裁拼接、刷胶铺毯、修边、清扫等。 | 100m2 |  | 10677.16 | 10677.16
工 |  | 人工费 |  | 元 | 3660.14 | 1.00 | 3660.14
料 |  | 地毯 |  | m2 | 144.818 | 33.20 | 4807.96
料 |  | 地毯胶垫 |  | m2 | 154.706 | 4.15 | 642.03
料 |  | 地毯烫带 |  | m | 24.308 | 3.32 | 80.7
料 |  | 地毯收口压条 |  | m | 21.012 | 16.60 | 348.8
料 |  | 地毯固定钉条 |  | m | 198.172 | 2.00 | 396.34
料 |  | 其他材料费 |  | 元 | 47.59 | 1.000 | 47.59
综 |  | 企业管理费 |  | 元 | 100.00 | 212.29 | 212.29
综 |  | 利润 |  | 元 | 100.00 | 481.31 | 481.31
定 | HG0123 | 地毯配件(金属) 压辊 | 清理基层、钉压条、地毯放样、剪裁拼接、刷胶铺毯、修边、清扫等。 | 10套 |  | 345.88 | 345.88
工 |  | 人工费 |  | 元 | 214.56 | 1.00 | 214.56
料 |  | 压辊 |  | 套 | 10.403 | 8.30 | 86.34
料 |  | 其他材料费 |  | 元 | 3.67 | 1.000 | 3.67
机 |  | 机械费 |  | 元 | 0.54 | 1.00 | 0.54
综 |  | 企业管理费 |  | 元 | 100.00 | 12.48 | 12.48
综 |  | 利润 |  | 元 | 100.00 | 28.29 | 28.29
定 | HG0124 | 地毯配件(金属) 压板 | 清理基层、钉压条、地毯放样、剪裁拼接、刷胶铺毯、修边、清扫等。 | 10m |  | 304.33 | 304.33
工 |  | 人工费 |  | 元 | 102.69 | 1.00 | 102.69
料 |  | 铜制压板 |  | m | 10.815 | 16.60 | 179.53
料 |  | 其他材料费 |  | 元 | 2.07 | 1.000 | 2.07
机 |  | 机械费 |  | 元 | 0.49 | 1.00 | 0.49
综 |  | 企业管理费 |  | 元 | 100.00 | 5.98 | 5.98
综 |  | 利润 |  | 元 | 100.00 | 13.57 | 13.57
段 | G.6.6 | 木板楼梯面层
定 | HG0125 | 实木地板楼梯面层 软铺 | 清理基层,制作安装龙骨面层,安装成品地板,净面等。 | 100m2 |  | 21618.62 | 21618.62
工 |  | 人工费 |  | 元 | 5743.42 | 1.00 | 5743.42
料 |  | 实木地板 |  | m2 | 161.463 | 80.00 | 12917.04
料 |  | 地板防潮胶垫 |  | m2 | 106.090 | 16.74 | 1775.95
料 |  | 其他材料费 |  | 元 | 93.83 | 1.000 | 93.83
综 |  | 企业管理费 |  | 元 | 100.00 | 333.12 | 333.12
综 |  | 利润 |  | 元 | 100.00 | 755.26 | 755.26
定 | HG0126 | 强化木地板楼梯面层 软铺 | 清理基层,制作安装龙骨面层,安装成品地板,净面等。 | 100m2 |  | 17704.39 | 17704.39
工 |  | 人工费 |  | 元 | 5167.57 | 1.00 | 5167.57
料 |  | 强化木地板 |  | m2 | 161.463 | 60.00 | 9687.78
料 |  | 地板防潮胶垫 |  | m2 | 106.090 | 16.74 | 1775.95
料 |  | 其他材料费 |  | 元 | 93.83 | 1.000 | 93.83
综 |  | 企业管理费 |  | 元 | 100.00 | 299.72 | 299.72
综 |  | 利润 |  | 元 | 100.00 | 679.54 | 679.54
段 | G.7 | 台阶装饰
段 | G.7.1 | 石材台阶面
定 | HG0127 | 石材台阶面 现拌砂浆 | 清理基层、试排弹线、锯板磨边、调铺砂浆；铺板、灌缝擦缝、清理净面等。 | 100m2 |  | 26402.24 | 26402.24
工 |  | 人工费 |  | 元 | 7735.57 | 1.00 | 7735.57
料 |  | 石材板 |  | m2 | 161.463 | 99.60 | 16081.71
料 |  | 水泥砂浆(特细砂)1:2 |  | m3 | 2.575 | 387.70 | 998.33
料 |  | 白水泥 |  | kg | 14.420 | 0.50 | 7.21
料 |  | 矿物颜料 |  | kg | 10.300 | 4.57 | 47.07
配 |  | 水泥 42.5 |  | kg | 1545.000
配 |  | 特细砂 |  | m3 | 2.755
料 |  | 水 |  | m3 | 0.773 | 2.80 | 2.16
料 |  | 其他材料费 |  | 元 | 53.35 | 1.000 | 53.35
机 |  | 机械费 |  | 元 | 9.20 | 1.00 | 9.2
综 |  | 企业管理费 |  | 元 | 100.00 | 449.20 | 449.2
综 |  | 利润 |  | 元 | 100.00 | 1018.44 | 1018.44
定 | HG0128 | 石材台阶面 干混砂浆 | 清理基层、试排弹线、锯板磨边、调铺砂浆；铺板、灌缝擦缝、清理净面等。 | 100m2 |  | 26363.27 | 26363.27
工 |  | 人工费 |  | 元 | 7436.62 | 1.00 | 7436.62
料 |  | 石材板 |  | m2 | 161.463 | 99.60 | 16081.71
料 |  | 干混地面砂浆 |  | t | 4.894 | 270.00 | 1321.38
料 |  | 白水泥 |  | kg | 14.420 | 0.50 | 7.21
料 |  | 矿物颜料 |  | kg | 10.300 | 4.57 | 47.07
料 |  | 水 |  | m3 | 0.649 | 2.80 | 1.82
料 |  | 其他材料费 |  | 元 | 53.35 | 1.000 | 53.35
机 |  | 机械费 |  | 元 | 4.10 | 1.00 | 4.1
综 |  | 企业管理费 |  | 元 | 100.00 | 431.56 | 431.56
综 |  | 利润 |  | 元 | 100.00 | 978.45 | 978.45
定 | HG0129 | 石材台阶面 湿拌砂浆 | 清理基层、试排弹线、锯板磨边、调铺砂浆；铺板、灌缝擦缝、清理净面等。 | 100m2 |  | 26014.89 | 26014.89
工 |  | 人工费 |  | 元 | 7355.62 | 1.00 | 7355.62
料 |  | 石材板 |  | m2 | 161.463 | 99.60 | 16081.71
料 |  | 湿拌地面砂浆 |  | m3 | 2.562 | 420.00 | 1076.04
料 |  | 白水泥 |  | kg | 14.420 | 0.50 | 7.21
料 |  | 矿物颜料 |  | kg | 10.300 | 4.57 | 47.07
料 |  | 其他材料费 |  | 元 | 53.35 | 1.000 | 53.35
综 |  | 企业管理费 |  | 元 | 100.00 | 426.63 | 426.63
综 |  | 利润 |  | 元 | 100.00 | 967.26 | 967.26
段 | G.7.2 | 块料台阶面
定 | HG0130 | 彩釉砖台阶面 现拌砂浆 | 清理基层、试排弹线、锯板磨边、调铺砂浆，铺板、灌缝擦缝、清理净面等。 | 100m2 |  | 15102.75 | 15102.74
工 |  | 人工费 |  | 元 | 7938.71 | 1.00 | 7938.71
料 |  | 彩釉地砖 300×300 |  | m2 | 165.882 | 27.39 | 4543.51
料 |  | 水泥砂浆(特细砂) 1:2 |  | m3 | 2.575 | 387.70 | 998.33
料 |  | 白水泥 |  | kg | 15.450 | 0.50 | 7.72
料 |  | 矿物颜料 |  | kg | 10.300 | 4.57 | 47.07
配 |  | 水泥 42.5 |  | kg | 1545.000
配 |  | 特细砂 |  | m3 | 2.755
料 |  | 水 |  | m3 | 0.773 | 2.80 | 2.16
料 |  | 其他材料费 |  | 元 | 49.91 | 1.000 | 49.91
机 |  | 机械费 |  | 元 | 9.20 | 1.00 | 9.2
综 |  | 企业管理费 |  | 元 | 100.00 | 460.98 | 460.98
综 |  | 利润 |  | 元 | 100.00 | 1045.15 | 1045.15
定 | HG0131 | 彩釉砖台阶面 干混砂浆 | 清理基层、试排弹线、锯板磨边、调铺砂浆，铺板、灌缝擦缝、清理净面等。 | 100m2 |  | 15063.97 | 15063.96
工 |  | 人工费 |  | 元 | 7639.91 | 1.00 | 7639.91
料 |  | 彩釉地砖 300×300 |  | m2 | 165.882 | 27.39 | 4543.51
料 |  | 干混地面砂浆 |  | t | 4.894 | 270.00 | 1321.38
料 |  | 白水泥 |  | kg | 15.450 | 0.50 | 7.72
料 |  | 矿物颜料 |  | kg | 10.300 | 4.57 | 47.07
料 |  | 水 |  | m3 | 0.649 | 2.80 | 1.82
料 |  | 其他材料费 |  | 元 | 49.91 | 1.000 | 49.91
机 |  | 机械费 |  | 元 | 4.10 | 1.00 | 4.1
综 |  | 企业管理费 |  | 元 | 100.00 | 443.35 | 443.35
综 |  | 利润 |  | 元 | 100.00 | 1005.19 | 1005.19
定 | HG0132 | 彩釉砖台阶面 湿拌砂浆 | 清理基层、试排弹线、锯板磨边、调铺砂浆，铺板、灌缝擦缝、清理净面等。 | 100m2 |  | 14715.59 | 14715.58
工 |  | 人工费 |  | 元 | 7558.91 | 1.00 | 7558.91
料 |  | 彩釉地砖 300×300 |  | m2 | 165.882 | 27.39 | 4543.51
料 |  | 湿拌地面砂浆 |  | m3 | 2.562 | 420.00 | 1076.04
料 |  | 白水泥 |  | kg | 15.450 | 0.50 | 7.72
料 |  | 矿物颜料 |  | kg | 10.300 | 4.57 | 47.07
料 |  | 其他材料费 |  | 元 | 49.91 | 1.000 | 49.91
综 |  | 企业管理费 |  | 元 | 100.00 | 438.42 | 438.42
综 |  | 利润 |  | 元 | 100.00 | 994.00 | 994
定 | HG0133 | 缸砖台阶面 现拌砂浆 | 清理基层、试排弹线、锯板磨边、调铺砂浆，铺板、灌缝擦缝、清理净面等。 | 100m2 |  | 11650.65 | 11650.64
工 |  | 人工费 |  | 元 | 6448.43 | 1.00 | 6448.43
料 |  | 缸砖 200×200 |  | m2 | 164.038 | 17.46 | 2864.1
料 |  | 水泥砂浆(特细砂) 1:2 |  | m3 | 2.575 | 387.70 | 998.33
料 |  | 白水泥 |  | kg | 15.450 | 0.50 | 7.72
料 |  | 矿物颜料 |  | kg | 10.300 | 4.57 | 47.07
配 |  | 水泥 42.5 |  | kg | 1545.000
配 |  | 特细砂 |  | m3 | 2.755
料 |  | 水 |  | m3 | 0.773 | 2.80 | 2.16
料 |  | 其他材料费 |  | 元 | 49.91 | 1.000 | 49.91
机 |  | 机械费 |  | 元 | 9.20 | 1.00 | 9.2
综 |  | 企业管理费 |  | 元 | 100.00 | 374.54 | 374.54
综 |  | 利润 |  | 元 | 100.00 | 849.18 | 849.18
定 | HG0134 | 缸砖台阶面 干混砂浆 | 清理基层、试排弹线、锯板磨边、调铺砂浆，铺板、灌缝擦缝、清理净面等。 | 100m2 |  | 11611.70 | 11611.69
工 |  | 人工费 |  | 元 | 6149.48 | 1.00 | 6149.48
料 |  | 缸砖 200×200 |  | m2 | 164.038 | 17.46 | 2864.1
料 |  | 干混地面砂浆 |  | t | 4.894 | 270.00 | 1321.38
料 |  | 白水泥 |  | kg | 15.450 | 0.50 | 7.72
料 |  | 矿物颜料 |  | kg | 10.300 | 4.57 | 47.07
料 |  | 水 |  | m3 | 0.649 | 2.80 | 1.82
料 |  | 其他材料费 |  | 元 | 49.91 | 1.000 | 49.91
机 |  | 机械费 |  | 元 | 4.10 | 1.00 | 4.1
综 |  | 企业管理费 |  | 元 | 100.00 | 356.91 | 356.91
综 |  | 利润 |  | 元 | 100.00 | 809.20 | 809.2
定 | HG0135 | 缸砖台阶面 湿拌砂浆 | 清理基层、试排弹线、锯板磨边、调铺砂浆，铺板、灌缝擦缝、清理净面等。 | 100m2 |  | 11263.31 | 11263.3
工 |  | 人工费 |  | 元 | 6068.48 | 1.00 | 6068.48
料 |  | 缸砖 200×200 |  | m2 | 164.038 | 17.46 | 2864.1
料 |  | 湿拌地面砂浆 |  | m3 | 2.562 | 420.00 | 1076.04
料 |  | 白水泥 |  | kg | 15.450 | 0.50 | 7.72
料 |  | 矿物颜料 |  | kg | 10.300 | 4.57 | 47.07
料 |  | 其他材料费 |  | 元 | 49.91 | 1.000 | 49.91
综 |  | 企业管理费 |  | 元 | 100.00 | 351.97 | 351.97
综 |  | 利润 |  | 元 | 100.00 | 798.01 | 798.01
定 | HG0136 | 广场砖台阶面 现拌砂浆 | 清理基层、试排弹线、锯板磨边、调铺砂浆，铺板、灌缝擦缝、清理净面等。 | 100m2 |  | 11643.96 | 11643.96
工 |  | 人工费 |  | 元 | 5850.86 | 1.00 | 5850.86
料 |  | 广场砖 100×100 |  | m2 | 130.779 | 29.10 | 3805.67
料 |  | 水泥砂浆(特细砂)1:2 |  | m3 | 2.163 | 387.70 | 838.6
配 |  | 水泥 42.5 |  | kg | 1297.800
配 |  | 特细砂 |  | m3 | 2.314
料 |  | 水 |  | m3 | 0.649 | 2.80 | 1.82
料 |  | 其他材料费 |  | 元 | 27.33 | 1.000 | 27.33
机 |  | 机械费 |  | 元 | 9.20 | 1.00 | 9.2
综 |  | 企业管理费 |  | 元 | 100.00 | 339.88 | 339.88
综 |  | 利润 |  | 元 | 100.00 | 770.60 | 770.6
定 | HG0137 | 广场砖台阶面 干混砂浆 | 清理基层、试排弹线、锯板磨边、调铺砂浆，铺板、灌缝擦缝、清理净面等。 | 100m2 |  | 11597.76 | 11597.76
工 |  | 人工费 |  | 元 | 5589.86 | 1.00 | 5589.86
料 |  | 广场砖 100×100 |  | m2 | 130.779 | 29.10 | 3805.67
料 |  | 干混地面砂浆 |  | t | 4.110 | 270.00 | 1109.7
料 |  | 水 |  | m3 | 0.649 | 2.80 | 1.82
料 |  | 其他材料费 |  | 元 | 27.33 | 1.000 | 27.33
机 |  | 机械费 |  | 元 | 3.45 | 1.00 | 3.45
综 |  | 企业管理费 |  | 元 | 100.00 | 324.41 | 324.41
综 |  | 利润 |  | 元 | 100.00 | 735.52 | 735.52
定 | HG0138 | 广场砖台阶面 湿拌砂浆 | 清理基层、试排弹线、锯板磨边、调铺砂浆，铺板、灌缝擦缝、清理净面等。 | 100m2 |  | 11305.39 | 11305.39
工 |  | 人工费 |  | 元 | 5521.76 | 1.00 | 5521.76
料 |  | 广场砖 100×100 |  | m2 | 130.779 | 29.10 | 3805.67
料 |  | 湿拌地面砂浆 |  | m3 | 2.153 | 420.00 | 904.26
料 |  | 其他材料费 |  | 元 | 27.33 | 1.000 | 27.33
综 |  | 企业管理费 |  | 元 | 100.00 | 320.26 | 320.26
综 |  | 利润 |  | 元 | 100.00 | 726.11 | 726.11
定 | HG0139 | 陶瓷锦砖(马赛克)台阶面 现拌砂浆 | 清理基层、试排弹线、锯板磨边、调铺砂浆，铺板、灌缝擦缝、清理净面等。 | 100m2 |  | 18249.46 | 18249.46
工 |  | 人工费 |  | 元 | 11662.61 | 1.00 | 11662.61
料 |  | 陶瓷锦砖 |  | m2 | 158.517 | 20.75 | 3289.23
料 |  | 水泥砂浆(特细砂)1:2.5 |  | m3 | 2.575 | 368.30 | 948.37
料 |  | 白水泥浆 |  | m3 | 0.155 | 758.50 | 117.57
配 |  | 水泥 42.5 |  | kg | 1364.750
配 |  | 白水泥 |  | kg | 235.135
配 |  | 特细砂 |  | m3 | 3.039
料 |  | 水 |  | m3 | 1.431 | 2.80 | 4.01
料 |  | 其他材料费 |  | 元 | 6.67 | 1.000 | 6.67
机 |  | 机械费 |  | 元 | 9.20 | 1.00 | 9.2
综 |  | 企业管理费 |  | 元 | 100.00 | 676.96 | 676.96
综 |  | 利润 |  | 元 | 100.00 | 1534.84 | 1534.84
定 | HG0140 | 陶瓷锦砖(马赛克)台阶面 干混砂浆 | 清理基层、试排弹线、锯板磨边、调铺砂浆，铺板、灌缝擦缝、清理净面等。 | 100m2 |  | 18260.46 | 18260.46
工 |  | 人工费 |  | 元 | 11363.66 | 1.00 | 11363.66
料 |  | 陶瓷锦砖 |  | m2 | 158.517 | 20.75 | 3289.23
料 |  | 干混地面砂浆 |  | t | 4.894 | 270.00 | 1321.38
料 |  | 白水泥浆 |  | m3 | 0.155 | 758.50 | 117.57
配 |  | 白水泥 |  | kg | 235.135
料 |  | 水 |  | m3 | 1.307 | 2.80 | 3.66
料 |  | 其他材料费 |  | 元 | 6.67 | 1.000 | 6.67
机 |  | 机械费 |  | 元 | 4.10 | 1.00 | 4.1
综 |  | 企业管理费 |  | 元 | 100.00 | 659.33 | 659.33
综 |  | 利润 |  | 元 | 100.00 | 1494.86 | 1494.86
定 | HG0141 | 陶瓷锦砖(马赛克)台阶面 湿拌砂浆 | 清理基层、试排弹线、锯板磨边、调铺砂浆，铺板、灌缝擦缝、清理净面等。 | 100m2 |  | 17912.07 | 17912.07
工 |  | 人工费 |  | 元 | 11282.66 | 1.00 | 11282.66
料 |  | 陶瓷锦砖 |  | m2 | 158.517 | 20.75 | 3289.23
料 |  | 湿拌地面砂浆 |  | m3 | 2.562 | 420.00 | 1076.04
料 |  | 白水泥浆 |  | m3 | 0.155 | 758.50 | 117.57
配 |  | 白水泥 |  | kg | 235.135
料 |  | 水 |  | m3 | 0.658 | 2.80 | 1.84
料 |  | 其他材料费 |  | 元 | 6.67 | 1.000 | 6.67
综 |  | 企业管理费 |  | 元 | 100.00 | 654.39 | 654.39
综 |  | 利润 |  | 元 | 100.00 | 1483.67 | 1483.67
段 | G.7.3 | 水泥砂浆台阶面
定 | HG0142 | 砂浆台阶面层 现拌砂浆 | 清理基层、调铺砂浆、刷素水泥浆、砂浆抹面、压光等。 | 100m2 |  | 4852.84 | 4852.84
工 |  | 人工费 |  | 元 | 2901.31 | 1.00 | 2901.31
料 |  | 水泥砂浆(特细砂)1:2 |  | m3 | 3.327 | 387.70 | 1289.88
料 |  | 水泥浆 |  | m3 | 0.082 | 682.65 | 55.98
配 |  | 水泥 42.5 |  | kg | 2120.594
配 |  | 特细砂 |  | m3 | 3.560
料 |  | 水 |  | m3 | 7.303 | 2.80 | 20.45
料 |  | 其他材料费 |  | 元 | 20.27 | 1.000 | 20.27
机 |  | 机械费 |  | 元 | 12.74 | 1.00 | 12.74
综 |  | 企业管理费 |  | 元 | 100.00 | 169.01 | 169.01
综 |  | 利润 |  | 元 | 100.00 | 383.20 | 383.2
定 | HG0143 | 砂浆台阶面层 干混砂浆 | 清理基层、调铺砂浆、刷素水泥浆、砂浆抹面、压光等。 | 100m2 |  | 4795.19 | 4795.19
工 |  | 人工费 |  | 元 | 2509.21 | 1.00 | 2509.21
料 |  | 干混地面砂浆 |  | t | 6.324 | 270.00 | 1707.48
料 |  | 水泥浆 |  | m3 | 0.082 | 682.65 | 55.98
配 |  | 水泥 42.5 |  | kg | 124.394
料 |  | 水 |  | m3 | 7.303 | 2.80 | 20.45
料 |  | 其他材料费 |  | 元 | 20.27 | 1.000 | 20.27
机 |  | 机械费 |  | 元 | 5.30 | 1.00 | 5.3
综 |  | 企业管理费 |  | 元 | 100.00 | 145.84 | 145.84
综 |  | 利润 |  | 元 | 100.00 | 330.66 | 330.66
定 | HG0144 | 砂浆台阶面层 湿拌砂浆 | 清理基层、调铺砂浆、刷素水泥浆、砂浆抹面、压光等。 | 100m2 |  | 4344.44 | 4344.44
工 |  | 人工费 |  | 元 | 2404.66 | 1.00 | 2404.66
料 |  | 湿拌地面砂浆 |  | m3 | 3.310 | 420.00 | 1390.2
料 |  | 水泥浆 |  | m3 | 0.082 | 682.65 | 55.98
配 |  | 水泥 42.5 |  | kg | 124.394
料 |  | 水 |  | m3 | 6.305 | 2.80 | 17.65
料 |  | 其他材料费 |  | 元 | 20.27 | 1.000 | 20.27
综 |  | 企业管理费 |  | 元 | 100.00 | 139.47 | 139.47
综 |  | 利润 |  | 元 | 100.00 | 316.21 | 316.21
段 | G.7.4 | 现浇水磨石台阶面
定 | HG0145 | 普通水磨石台阶面 现拌砂浆 | 调制、运铺砂浆，刷素水泥浆，抹找平层，水磨石面层磨光、养护等。 | 100m2 |  | 19015.44 | 19015.44
工 |  | 人工费 |  | 元 | 13022.91 | 1.00 | 13022.91
料 |  | 水泥白石子浆 1:2 |  | m3 | 2.853 | 760.78 | 2170.51
料 |  | 水泥砂浆(特细砂)1:3 |  | m3 | 3.327 | 328.70 | 1093.58
料 |  | 水泥浆 |  | m3 | 0.165 | 682.65 | 112.64
配 |  | 白石子(方解石) |  | kg | 4199.616
配 |  | 水泥 42.5 |  | kg | 3837.765
配 |  | 特细砂 |  | m3 | 3.926
料 |  | 水 |  | m3 | 12.807 | 2.80 | 35.86
料 |  | 其他材料费 |  | 元 | 96.94 | 1.000 | 96.94
机 |  | 机械费 |  | 元 | 12.74 | 1.00 | 12.74
综 |  | 企业管理费 |  | 元 | 100.00 | 756.07 | 756.07
综 |  | 利润 |  | 元 | 100.00 | 1714.19 | 1714.19
定 | HG0146 | 普通水磨石台阶面 干混砂浆 | 调制、运铺砂浆，刷素水泥浆，抹找平层，水磨石面层磨光、养护等。 | 100m2 |  | 19154.26 | 19154.26
工 |  | 人工费 |  | 元 | 12630.96 | 1.00 | 12630.96
料 |  | 水泥白石子浆 1:2 |  | m3 | 2.853 | 760.78 | 2170.51
料 |  | 干混地面砂浆 |  | t | 6.324 | 270.00 | 1707.48
料 |  | 水泥浆 |  | m3 | 0.165 | 682.65 | 112.64
配 |  | 白石子(方解石) |  | kg | 4199.616
配 |  | 水泥 42.5 |  | kg | 2367.231
料 |  | 水 |  | m3 | 12.807 | 2.80 | 35.86
料 |  | 其他材料费 |  | 元 | 96.94 | 1.000 | 96.94
机 |  | 机械费 |  | 元 | 5.30 | 1.00 | 5.3
综 |  | 企业管理费 |  | 元 | 100.00 | 732.90 | 732.9
综 |  | 利润 |  | 元 | 100.00 | 1661.67 | 1661.67
定 | HG0147 | 普通水磨石台阶面 湿拌砂浆 | 调制、运铺砂浆，刷素水泥浆，抹找平层，水磨石面层磨光、养护等。 | 100m2 |  | 18854.97 | 18854.97
工 |  | 人工费 |  | 元 | 12526.26 | 1.00 | 12526.26
料 |  | 水泥白石子浆 1:1.5 |  | m3 | 2.853 | 813.93 | 2322.14
料 |  | 湿拌地面砂浆 |  | m3 | 3.310 | 420.00 | 1390.2
料 |  | 水泥浆 |  | m3 | 0.165 | 682.65 | 112.64
配 |  | 白石子(方解石) |  | kg | 3629.016
配 |  | 水泥 42.5 |  | kg | 3071.922
料 |  | 水 |  | m3 | 11.809 | 2.80 | 33.07
料 |  | 其他材料费 |  | 元 | 96.94 | 1.000 | 96.94
综 |  | 企业管理费 |  | 元 | 100.00 | 726.52 | 726.52
综 |  | 利润 |  | 元 | 100.00 | 1647.20 | 1647.2
定 | HG0148 | 彩色水磨石台阶面 现拌砂浆 | 调制、运铺砂浆，刷素水泥浆，抹找平层，水磨石面层磨光、养护等。 | 100m2 |  | 20859.70 | 20859.7
工 |  | 人工费 |  | 元 | 13690.59 | 1.00 | 13690.59
料 |  | 白水泥彩色石子浆 1:2 |  | m3 | 2.853 | 1088.15 | 3104.49
料 |  | 水泥砂浆(特细砂) 1:3 |  | m3 | 3.327 | 328.70 | 1093.58
料 |  | 水泥浆 |  | m3 | 0.165 | 682.65 | 112.64
料 |  | 白水泥 |  | kg | 206.000 | 0.50 | 103
料 |  | 矿物颜料 |  | kg | 2.863 | 4.57 | 13.08
配 |  | 白水泥 |  | kg | 2136.897
配 |  | 矿物颜料 |  | kg | 87.131
配 |  | 彩色石子 |  | kg | 4199.616
配 |  | 水泥 42.5 |  | kg | 1720.839
配 |  | 特细砂 |  | m3 | 3.926
料 |  | 水 |  | m3 | 12.807 | 2.80 | 35.86
料 |  | 其他材料费 |  | 元 | 96.94 | 1.000 | 96.94
机 |  | 机械费 |  | 元 | 12.74 | 1.00 | 12.74
综 |  | 企业管理费 |  | 元 | 100.00 | 794.79 | 794.79
综 |  | 利润 |  | 元 | 100.00 | 1801.99 | 1801.99
定 | HG0149 | 彩色水磨石台阶面 干混砂浆 | 调制、运铺砂浆，刷素水泥浆，抹找平层，水磨石面层磨光、养护等。 | 100m2 |  | 20998.53 | 20998.53
工 |  | 人工费 |  | 元 | 13298.64 | 1.00 | 13298.64
料 |  | 白水泥彩色石子浆 1:2 |  | m3 | 2.853 | 1088.15 | 3104.49
料 |  | 干混地面砂浆 |  | t | 6.324 | 270.00 | 1707.48
料 |  | 水泥浆 |  | m3 | 0.165 | 682.65 | 112.64
料 |  | 白水泥 |  | kg | 206.000 | 0.50 | 103
料 |  | 矿物颜料 |  | kg | 2.863 | 4.57 | 13.08
配 |  | 白水泥 |  | kg | 2136.897
配 |  | 矿物颜料 |  | kg | 87.131
配 |  | 彩色石子 |  | kg | 4199.616
配 |  | 水泥 42.5 |  | kg | 250.305
料 |  | 水 |  | m3 | 12.807 | 2.80 | 35.86
料 |  | 其他材料费 |  | 元 | 96.94 | 1.000 | 96.94
机 |  | 机械费 |  | 元 | 5.30 | 1.00 | 5.3
综 |  | 企业管理费 |  | 元 | 100.00 | 771.63 | 771.63
综 |  | 利润 |  | 元 | 100.00 | 1749.47 | 1749.47
定 | HG0150 | 彩色水磨石台阶面 湿拌砂浆 | 调制、运铺砂浆，刷素水泥浆，抹找平层，水磨石面层磨光、养护等。 | 100m2 |  | 20947.55 | 20947.55
工 |  | 人工费 |  | 元 | 13193.94 | 1.00 | 13193.94
料 |  | 白水泥彩色石子浆 1:1.5 |  | m3 | 2.853 | 1228.33 | 3504.43
料 |  | 湿拌地面砂浆 |  | m3 | 3.310 | 420.00 | 1390.2
料 |  | 水泥浆 |  | m3 | 0.165 | 682.65 | 112.64
料 |  | 白水泥 |  | kg | 206.000 | 0.50 | 103
料 |  | 矿物颜料 |  | kg | 2.863 | 4.57 | 13.08
配 |  | 白水泥 |  | kg | 2850.147
配 |  | 矿物颜料 |  | kg | 145.303
配 |  | 彩色石子 |  | kg | 3629.016
配 |  | 水泥 42.5 |  | kg | 250.305
料 |  | 水 |  | m3 | 11.809 | 2.80 | 33.07
料 |  | 其他材料费 |  | 元 | 96.94 | 1.000 | 96.94
综 |  | 企业管理费 |  | 元 | 100.00 | 765.25 | 765.25
综 |  | 利润 |  | 元 | 100.00 | 1735.00 | 1735
段 | G.8 | 其他项目
定 | HG0151 | 防滑条 金刚砂 | 清理、切割、镶嵌、固定等。 | 100m |  | 358.81 | 358.81
工 |  | 人工费 |  | 元 | 271.29 | 1.00 | 271.29
料 |  | 金刚砂 |  | kg | 44.218 | 0.67 | 29.63
料 |  | 水泥 42.5 |  | kg | 14.420 | 0.45 | 6.49
综 |  | 企业管理费 |  | 元 | 100.00 | 15.73 | 15.73
综 |  | 利润 |  | 元 | 100.00 | 35.67 | 35.67
定 | HG0152 | 防滑条 金属 | 清理、切割、镶嵌、固定等。 | 100m |  | 1467.01 | 1467.01
工 |  | 人工费 |  | 元 | 613.95 | 1.00 | 613.95
料 |  | 金属防滑条 |  | m | 109.180 | 6.64 | 724.96
料 |  | 其他材料费 |  | 元 | 11.76 | 1.000 | 11.76
综 |  | 企业管理费 |  | 元 | 100.00 | 35.61 | 35.61
综 |  | 利润 |  | 元 | 100.00 | 80.73 | 80.73
定 | HG0153 | 缸砖防滑条 现拌砂浆 | 清理、切割、镶嵌、固定等。 | 100m |  | 1369.73 | 1369.73
工 |  | 人工费 |  | 元 | 497.58 | 1.00 | 497.58
料 |  | 缸砖防滑条 |  | m | 109.180 | 6.79 | 741.33
料 |  | 水泥砂浆(特细砂)1:2 |  | m3 | 0.072 | 387.70 | 27.91
料 |  | 水泥浆 |  | m3 | 0.010 | 682.65 | 6.83
配 |  | 水泥 42.5 |  | kg | 58.370
配 |  | 特细砂 |  | m3 | 0.077
料 |  | 水 |  | m3 | 0.305 | 2.80 | 0.85
料 |  | 其他材料费 |  | 元 | 0.66 | 1.000 | 0.66
机 |  | 机械费 |  | 元 | 0.24 | 1.00 | 0.24
综 |  | 企业管理费 |  | 元 | 100.00 | 28.87 | 28.87
综 |  | 利润 |  | 元 | 100.00 | 65.46 | 65.46
定 | HG0154 | 缸砖防滑条 干混砂浆 | 清理、切割、镶嵌、固定等。 | 100m |  | 1367.43 | 1367.43
工 |  | 人工费 |  | 元 | 488.13 | 1.00 | 488.13
料 |  | 缸砖防滑条 |  | m | 109.180 | 6.79 | 741.33
料 |  | 干混地面砂浆 |  | t | 0.137 | 270.00 | 36.99
料 |  | 水泥浆 |  | m3 | 0.010 | 682.65 | 6.83
配 |  | 水泥 42.5 |  | kg | 15.170
料 |  | 水 |  | m3 | 0.305 | 2.80 | 0.85
料 |  | 其他材料费 |  | 元 | 0.66 | 1.000 | 0.66
机 |  | 机械费 |  | 元 | 0.12 | 1.00 | 0.12
综 |  | 企业管理费 |  | 元 | 100.00 | 28.32 | 28.32
综 |  | 利润 |  | 元 | 100.00 | 64.20 | 64.2
定 | HG0155 | 缸砖防滑条 湿拌砂浆 | 清理、切割、镶嵌、固定等。 | 100m |  | 1385.10 | 1385.1
工 |  | 人工费 |  | 元 | 485.88 | 1.00 | 485.88
料 |  | 缸砖防滑条 |  | m | 109.180 | 6.79 | 741.33
料 |  | 湿拌地面砂浆 |  | m3 | 0.137 | 420.00 | 57.54
料 |  | 水泥浆 |  | m3 | 0.010 | 682.65 | 6.83
配 |  | 水泥 42.5 |  | kg | 15.170
料 |  | 水 |  | m3 | 0.283 | 2.80 | 0.79
料 |  | 其他材料费 |  | 元 | 0.66 | 1.000 | 0.66
综 |  | 企业管理费 |  | 元 | 100.00 | 28.18 | 28.18
综 |  | 利润 |  | 元 | 100.00 | 63.89 | 63.89
定 | HG0156 | 水磨石面金属嵌条 | 清理、切割、镶嵌、固定等。 | 100m |  | 1525.99 | 1525.99
工 |  | 人工费 |  | 元 | 92.97 | 1.00 | 92.97
料 |  | 铜条 12×2 |  | m | 109.180 | 12.96 | 1414.97
料 |  | 其他材料费 |  | 元 | 0.43 | 1.000 | 0.43
综 |  | 企业管理费 |  | 元 | 100.00 | 5.39 | 5.39
综 |  | 利润 |  | 元 | 100.00 | 12.23 | 12.23
定 | HG0157 | 封口条 | 清理、切割、镶嵌、固定等。 | 100m |  | 1305.06 | 1305.06
工 |  | 人工费 |  | 元 | 669.32 | 1.00 | 669.32
料 |  | 金属封口条 125×2 |  | m | 109.180 | 4.15 | 453.1
料 |  | 锯材 综合 |  | m3 | 0.010 | 1700.00 | 17
料 |  | 其他材料费 |  | 元 | 34.66 | 1.000 | 34.66
机 |  | 机械费 |  | 元 | 3.49 | 1.00 | 3.49
综 |  | 企业管理费 |  | 元 | 100.00 | 39.02 | 39.02
综 |  | 利润 |  | 元 | 100.00 | 88.47 | 88.47
段 | H | 墙、柱面工程
段 | H.1 | 墙面抹灰
段 | H.1.1 | 墙面一般抹灰
段 | H.1.1.1 | 石灰砂浆
定 | HH0001 | 石灰砂浆 混凝土墙面 | 1. 清理、修补、湿润基层、墙眼堵塞、调运砂浆、清扫落地灰。 2. 分层抹灰找平、洒水湿润、罩面压光等。 | 100m2 |  | 3468.45 | 3468.45
工 |  | 人工费 |  | 元 | 2413.42 | 1.00 | 2413.42
料 |  | 水泥砂浆(特细砂)1:3 |  | m3 | 0.474 | 328.70 | 155.8
料 |  | 石灰膏砂浆(特细砂)1:2.5 |  | m3 | 1.751 | 195.40 | 342.15
料 |  | 石灰膏加纸筋 |  | m3 | 0.227 | 194.74 | 44.21
配 |  | 水泥 42.5 |  | kg | 209.508
配 |  | 特细砂 |  | m3 | 2.625
料 |  | 水 |  | m3 | 3.077 | 2.80 | 8.62
料 |  | 其他材料费 |  | 元 | 35.67 | 1.000 | 35.67
机 |  | 机械费 |  | 元 | 9.44 | 1.00 | 9.44
综 |  | 企业管理费 |  | 元 | 100.00 | 140.53 | 140.53
综 |  | 利润 |  | 元 | 100.00 | 318.61 | 318.61
定 | HH0002 | 石灰砂浆 其他墙面 | 1. 清理、修补、湿润基层、墙眼堵塞、调运砂浆、清扫落地灰。 2. 分层抹灰找平、洒水湿润、罩面压光等。 | 100m2 |  | 2825.43 | 2825.43
工 |  | 人工费 |  | 元 | 1997.45 | 1.00 | 1997.45
料 |  | 水泥砂浆(特细砂)1:3 |  | m3 | 0.031 | 328.70 | 10.19
料 |  | 石灰膏砂浆(特细砂)1:2.5 |  | m3 | 1.751 | 195.40 | 342.15
料 |  | 石灰膏加纸筋 |  | m3 | 0.227 | 194.74 | 44.21
配 |  | 水泥 42.5 |  | kg | 13.702
配 |  | 特细砂 |  | m3 | 2.103
料 |  | 水 |  | m3 | 2.945 | 2.80 | 8.25
料 |  | 其他材料费 |  | 元 | 35.67 | 1.000 | 35.67
机 |  | 机械费 |  | 元 | 7.56 | 1.00 | 7.56
综 |  | 企业管理费 |  | 元 | 100.00 | 116.29 | 116.29
综 |  | 利润 |  | 元 | 100.00 | 263.66 | 263.66
段 | H.1.1.2 | 混合砂浆
定 | HH0003 | 混合砂浆 混凝土墙面 | 1. 清理、修补、湿润基层、墙眼堵塞、调运砂浆、清扫落地灰。 2. 分层抹灰找平、洒水湿润、罩面压光等。 | 100m2 |  | 3545.90 | 3545.9
工 |  | 人工费 |  | 元 | 2297.59 | 1.00 | 2297.59
料 |  | 混合砂浆(特细砂)1:1:6 |  | m3 | 1.751 | 254.20 | 445.1
料 |  | 混合砂浆(特细砂)1:0.3:2.5 |  | m3 | 0.567 | 329.75 | 186.97
料 |  | 水泥砂浆(特细砂)1:3 |  | m3 | 0.474 | 328.70 | 155.8
配 |  | 水泥 42.5 |  | kg | 835.503
配 |  | 石灰膏 |  | m3 | 0.360
配 |  | 特细砂 |  | m3 | 3.220
料 |  | 水 |  | m3 | 2.437 | 2.80 | 6.82
料 |  | 其他材料费 |  | 元 | 4.76 | 1.000 | 4.76
机 |  | 机械费 |  | 元 | 11.32 | 1.00 | 11.32
综 |  | 企业管理费 |  | 元 | 100.00 | 133.92 | 133.92
综 |  | 利润 |  | 元 | 100.00 | 303.62 | 303.62
定 | HH0004 | 混合砂浆 其他墙面 | 1. 清理、修补、湿润基层、墙眼堵塞、调运砂浆、清扫落地灰。 2. 分层抹灰找平、洒水湿润、罩面压光等。 | 100m2 |  | 2873.34 | 2873.34
工 |  | 人工费 |  | 元 | 1865.60 | 1.00 | 1865.6
料 |  | 混合砂浆(特细砂)1:1:6 |  | m3 | 1.751 | 254.20 | 445.1
料 |  | 混合砂浆(特细砂)1:0.3:2.5 |  | m3 | 0.567 | 329.75 | 186.97
配 |  | 水泥 42.5 |  | kg | 625.995
配 |  | 石灰膏 |  | m3 | 0.360
配 |  | 特细砂 |  | m3 | 2.661
料 |  | 水 |  | m3 | 2.297 | 2.80 | 6.43
料 |  | 其他材料费 |  | 元 | 4.76 | 1.000 | 4.76
机 |  | 机械费 |  | 元 | 9.20 | 1.00 | 9.2
综 |  | 企业管理费 |  | 元 | 100.00 | 108.74 | 108.74
综 |  | 利润 |  | 元 | 100.00 | 246.54 | 246.54
段 | H.1.1.3 | 现拌水泥砂浆
定 | HH0005 | 水泥砂浆 普通 外墙面 | 1. 清理、修补、湿润基层、墙眼堵塞、调运砂浆、清扫落地灰。 2. 分层抹灰找平、洒水湿润、罩面压光等。 | 100m2 |  | 3852.17 | 349510.96
工 |  | 人工费 |  | 元 | 2678.33 | 1.00 | 2678.33
料 |  | 水泥砂浆(特细砂)1:3 |  | m3 | 328.70 | 328.70 | 108043.69
料 |  | 水泥砂浆(特细砂)1:2.5 |  | m3 | 368.30 | 368.30 | 135644.89
料 |  | 水泥石屑浆 1:2.5 |  | m3 | 320.34 | 320.34 | 102617.72
料 |  | 水 |  | m3 | 2.80 | 2.80 | 7.84
机 |  | 机械费 |  | 元 | 9.20 | 1.00 | 9.2
综 |  | 企业管理费 |  | 元 | 100.00 | 155.88 | 155.88
综 |  | 利润 |  | 元 | 100.00 | 353.41 | 353.41
定 | HH0006 | 水泥砂浆 普通 内墙面 | 1. 清理、修补、湿润基层、墙眼堵塞、调运砂浆、清扫落地灰。 2. 分层抹灰找平、洒水湿润、罩面压光等。 | 100m2 |  | 3016.89 | 3016.89
工 |  | 人工费 |  | 元 | 1976.12 | 1.00 | 1976.12
料 |  | 水泥砂浆(特细砂)1:3 |  | m3 | 1.340 | 328.70 | 440.46
料 |  | 水泥砂浆(特细砂)1:2.5 |  | m3 | 0.560 | 368.30 | 206.25
配 |  | 水泥 42.5 |  | kg | 889.080
配 |  | 特细砂 |  | m3 | 2.242
料 |  | 水 |  | m3 | 1.386 | 2.80 | 3.88
料 |  | 其他材料费 |  | 元 | 4.76 | 1.000 | 4.76
机 |  | 机械费 |  | 元 | 9.20 | 1.00 | 9.2
综 |  | 企业管理费 |  | 元 | 100.00 | 115.15 | 115.15
综 |  | 利润 |  | 元 | 100.00 | 261.07 | 261.07
定 | HH0007 | 水泥石屑面 | 1. 清理、修补、湿润基层、墙眼堵塞、调运砂浆、清扫落地灰。 2. 分层抹灰找平、洒水湿润、罩面压光等。 | 100m2 |  | 3095.74 | 2889.51
工 |  | 人工费 |  | 元 | 1868.31 | 1.00 | 1868.31
料 |  | 水泥砂浆(特细砂)1:3 |  | m3 | 1.340 | 328.70 | 440.46
料 |  | 水泥砂浆(特细砂)1:2.5 |  | m3 | 0.560 | 368.30 | 206.25
配 |  | 水泥 42.5 |  | kg | 889.080
配 |  | 特细砂 |  | m3 | 2.242
料 |  | 水 |  | m3 | 1.386 | 2.80 | 3.88
料 |  | 其他材料费 |  | 元 | 4.76 | 1.000 | 4.76
机 |  | 机械费 |  | 元 | 9.92 | 1.00 | 9.92
综 |  | 企业管理费 |  | 元 | 100.00 | 108.94 | 108.94
综 |  | 利润 |  | 元 | 100.00 | 246.99 | 246.99
定 | HH0008 | 砂浆喷涂 加气混凝土墙面 基层现拌砂浆 | 1. 清理、修补、湿润基层、墙眼堵塞、调运砂浆、清扫落地灰。 2. 分层抹灰找平、洒水湿润、罩面压光等。 | 100m2 |  | 3138.66 | 3138.66
工 |  | 人工费 |  | 元 | 1964.58 | 1.00 | 1964.58
料 |  | 水泥砂浆(特细砂)1:3 |  | m3 | 2.379 | 328.70 | 781.98
配 |  | 水泥 42.5 |  | kg | 1051.518
配 |  | 特细砂 |  | m3 | 2.807
料 |  | 水 |  | m3 | 1.469 | 2.80 | 4.11
料 |  | 其他材料费 |  | 元 | 4.76 | 1.000 | 4.76
机 |  | 机械费 |  | 元 | 9.20 | 1.00 | 9.2
综 |  | 企业管理费 |  | 元 | 100.00 | 114.48 | 114.48
综 |  | 利润 |  | 元 | 100.00 | 259.55 | 259.55
定 | HH0009 | 砂浆喷涂 浮雕型喷涂 基层现拌砂浆 | 1. 清理、修补、湿润基层、墙眼堵塞、调运砂浆、清扫落地灰。 2. 分层抹灰找平、洒水湿润、罩面压光等。 | 100m2 |  | 3233.58 | 3233.58
工 |  | 人工费 |  | 元 | 2013.72 | 1.00 | 2013.72
料 |  | 水泥砂浆(特细砂)1:3 |  | m3 | 1.545 | 328.70 | 507.84
料 |  | 水泥砂浆(特细砂)1:2 |  | m3 | 0.803 | 387.70 | 311.32
配 |  | 水泥 42.5 |  | kg | 1164.690
配 |  | 特细砂 |  | m3 | 2.682
料 |  | 水 |  | m3 | 1.410 | 2.80 | 3.95
料 |  | 其他材料费 |  | 元 | 4.76 | 1.000 | 4.76
机 |  | 机械费 |  | 元 | 8.74 | 1.00 | 8.74
综 |  | 企业管理费 |  | 元 | 100.00 | 117.30 | 117.3
综 |  | 利润 |  | 元 | 100.00 | 265.95 | 265.95
定 | HH0010 | 砂浆喷涂 其他墙面 基层现拌砂浆 | 1. 清理、修补、湿润基层、墙眼堵塞、调运砂浆、清扫落地灰。 2. 分层抹灰找平、洒水湿润、罩面压光等。 | 100m2 |  | 2512.68 | 2512.68
工 |  | 人工费 |  | 元 | 1571.29 | 1.00 | 1571.29
料 |  | 水泥砂浆(特细砂)1:3 |  | m3 | 1.906 | 328.70 | 626.5
配 |  | 水泥 42.5 |  | kg | 842.452
配 |  | 特细砂 |  | m3 | 2.249
料 |  | 水 |  | m3 | 1.308 | 2.80 | 3.66
料 |  | 其他材料费 |  | 元 | 4.76 | 1.000 | 4.76
机 |  | 机械费 |  | 元 | 7.32 | 1.00 | 7.32
综 |  | 企业管理费 |  | 元 | 100.00 | 91.56 | 91.56
综 |  | 利润 |  | 元 | 100.00 | 207.59 | 207.59
定 | HH0011 | 砂浆滚涂 砖墙面 基层现拌砂浆 | 1. 清理、修补、湿润基层、墙眼堵塞、调运砂浆、清扫落地灰。 2. 分层抹灰找平、洒水湿润、罩面压光等。 | 100m2 |  | 2055.01 | 2055.01
工 |  | 人工费 |  | 元 | 1288.05 | 1.00 | 1288.05
料 |  | 水泥砂浆(特细砂)1:3 |  | m3 | 1.545 | 328.70 | 507.84
配 |  | 水泥 42.5 |  | kg | 682.890
配 |  | 特细砂 |  | m3 | 1.823
料 |  | 水 |  | m3 | 1.164 | 2.80 | 3.26
料 |  | 其他材料费 |  | 元 | 4.76 | 1.000 | 4.76
机 |  | 机械费 |  | 元 | 5.90 | 1.00 | 5.9
综 |  | 企业管理费 |  | 元 | 100.00 | 75.05 | 75.05
综 |  | 利润 |  | 元 | 100.00 | 170.15 | 170.15
定 | HH0012 | 砂浆滚涂 其他墙面 基层现拌砂浆 | 1. 清理、修补、湿润基层、墙眼堵塞、调运砂浆、清扫落地灰。 2. 分层抹灰找平、洒水湿润、罩面压光等。 | 100m2 |  | 2570.85 | 2570.85
工 |  | 人工费 |  | 元 | 1553.94 | 1.00 | 1553.94
料 |  | 水泥砂浆(特细砂)1:3 |  | m3 | 2.142 | 328.70 | 704.08
配 |  | 水泥 42.5 |  | kg | 946.764
配 |  | 特细砂 |  | m3 | 2.528
料 |  | 水 |  | m3 | 1.348 | 2.80 | 3.77
料 |  | 其他材料费 |  | 元 | 4.76 | 1.000 | 4.76
机 |  | 机械费 |  | 元 | 8.26 | 1.00 | 8.26
综 |  | 企业管理费 |  | 元 | 100.00 | 90.61 | 90.61
综 |  | 利润 |  | 元 | 100.00 | 205.43 | 205.43
定 | HH0013 | 砂浆弹涂 砖墙面 基层现拌砂浆 | 1. 清理、修补、湿润基层、墙眼堵塞、调运砂浆、清扫落地灰。 2. 分层抹灰找平、洒水湿润、罩面压光等。 | 100m2 |  | 2405.18 | 2405.18
工 |  | 人工费 |  | 元 | 1582.43 | 1.00 | 1582.43
料 |  | 水泥砂浆(特细砂)1:3 |  | m3 | 1.545 | 328.70 | 507.84
配 |  | 水泥 42.5 |  | kg | 682.890
配 |  | 特细砂 |  | m3 | 1.823
料 |  | 水 |  | m3 | 1.164 | 2.80 | 3.26
料 |  | 其他材料费 |  | 元 | 4.76 | 1.000 | 4.76
机 |  | 机械费 |  | 元 | 5.90 | 1.00 | 5.9
综 |  | 企业管理费 |  | 元 | 100.00 | 92.12 | 92.12
综 |  | 利润 |  | 元 | 100.00 | 208.87 | 208.87
定 | HH0014 | 砂浆弹涂 其他墙面 基层现拌砂浆 | 1. 清理、修补、湿润基层、墙眼堵塞、调运砂浆、清扫落地灰。 2. 分层抹灰找平、洒水湿润、罩面压光等。 | 100m2 |  | 3155.87 | 3155.87
工 |  | 人工费 |  | 元 | 2013.72 | 1.00 | 2013.72
料 |  | 水泥砂浆(特细砂)1:3 |  | m3 | 2.256 | 328.70 | 741.55
配 |  | 水泥 42.5 |  | kg | 997.152
配 |  | 特细砂 |  | m3 | 2.662
料 |  | 水 |  | m3 | 1.374 | 2.80 | 3.85
料 |  | 其他材料费 |  | 元 | 4.76 | 1.000 | 4.76
机 |  | 机械费 |  | 元 | 8.74 | 1.00 | 8.74
综 |  | 企业管理费 |  | 元 | 100.00 | 117.30 | 117.3
综 |  | 利润 |  | 元 | 100.00 | 265.95 | 265.95
段 | H.1.1.4 | 预拌砂浆
定 | HH0015 | 抹灰厚度(mm) 21 干混砂浆 内墙面 | 1. 清理、修补、湿润基层、墙眼堵塞、调运砂浆、清扫落地灰。 2. 分层抹灰找平、洒水湿润、罩面压光等。 | 100m2 |  | 3106.75 | 3106.75
工 |  | 人工费 |  | 元 | 1781.23 | 1.00 | 1781.23
料 |  | 干混抹灰砂浆 |  | t | 3.613 | 270.00 | 975.51
料 |  | 水 |  | m3 | 1.463 | 2.80 | 4.1
料 |  | 其他材料费 |  | 元 | 4.76 | 1.000 | 4.76
机 |  | 机械费 |  | 元 | 3.03 | 1.00 | 3.03
综 |  | 企业管理费 |  | 元 | 100.00 | 103.49 | 103.49
综 |  | 利润 |  | 元 | 100.00 | 234.63 | 234.63
定 | HH0016 | 抹灰厚度(mm) 21 干混砂浆 外墙面 | 1. 清理、修补、湿润基层、墙眼堵塞、调运砂浆、清扫落地灰。 2. 分层抹灰找平、洒水湿润、罩面压光等。 | 100m2 |  | 3961.74 | 3961.74
工 |  | 人工费 |  | 元 | 2500.44 | 1.00 | 2500.44
料 |  | 干混抹灰砂浆 |  | t | 3.613 | 270.00 | 975.51
料 |  | 水 |  | m3 | 1.463 | 2.80 | 4.1
料 |  | 其他材料费 |  | 元 | 4.76 | 1.000 | 4.76
机 |  | 机械费 |  | 元 | 2.60 | 1.00 | 2.6
综 |  | 企业管理费 |  | 元 | 100.00 | 145.18 | 145.18
综 |  | 利润 |  | 元 | 100.00 | 329.15 | 329.15
定 | HH0017 |  | 1. 清理、修补、湿润基层、墙眼堵塞、调运砂浆、清扫落地灰。 2. 分层抹灰找平、洒水湿润、罩面压光等。 | 100m2 |  | 2960.46 | 2960.46
工 |  | 人工费 |  | 元 | 1711.48 | 1.00 | 1711.48
料 |  | 湿拌抹灰砂浆 |  | m3 | 2.190 | 420.00 | 919.8
料 |  | 水 |  | m3 | 0.033 | 2.80 | 0.09
料 |  | 其他材料费 |  | 元 | 4.76 | 1.000 | 4.76
综 |  | 企业管理费 |  | 元 | 100.00 | 99.27 | 99.27
综 |  | 利润 |  | 元 | 100.00 | 225.06 | 225.06
定 | HH0018 |  | 1. 清理、修补、湿润基层、墙眼堵塞、调运砂浆、清扫落地灰。 2. 分层抹灰找平、洒水湿润、罩面压光等。 | 100m2 |  | 3815.96 | 3815.96
工 |  | 人工费 |  | 元 | 2430.69 | 1.00 | 2430.69
料 |  | 湿拌抹灰砂浆 |  | m3 | 2.190 | 420.00 | 919.8
料 |  | 水 |  | m3 | 0.033 | 2.80 | 0.09
料 |  | 其他材料费 |  | 元 | 4.76 | 1.000 | 4.76
综 |  | 企业管理费 |  | 元 | 100.00 | 140.98 | 140.98
综 |  | 利润 |  | 元 | 100.00 | 319.64 | 319.64
定 | HH0019 | 砂浆喷涂 基层干混砂浆 加气混凝土墙面 | 1. 清理、修补、湿润基层、墙眼堵塞、调运砂浆、清扫落地灰。 2. 分层抹灰找平、洒水湿润、罩面压光等。 | 100m2 |  | 3064.91 | 3064.91
工 |  | 人工费 |  | 元 | 1683.63 | 1.00 | 1683.63
料 |  | 干混抹灰砂浆 |  | t | 3.887 | 270.00 | 1049.49
料 |  | 水 |  | m3 | 1.463 | 2.80 | 4.1
料 |  | 其他材料费 |  | 元 | 4.76 | 1.000 | 4.76
机 |  | 机械费 |  | 元 | 3.26 | 1.00 | 3.26
综 |  | 企业管理费 |  | 元 | 100.00 | 97.84 | 97.84
综 |  | 利润 |  | 元 | 100.00 | 221.83 | 221.83
定 | HH0020 | 砂浆喷涂 基层干混砂浆 浮雕型 | 1. 清理、修补、湿润基层、墙眼堵塞、调运砂浆、清扫落地灰。 2. 分层抹灰找平、洒水湿润、罩面压光等。 | 100m2 |  | 3116.77 | 3116.77
工 |  | 人工费 |  | 元 | 1738.77 | 1.00 | 1738.77
料 |  | 干混抹灰砂浆 |  | t | 3.837 | 270.00 | 1035.99
料 |  | 水 |  | m3 | 1.401 | 2.80 | 3.92
料 |  | 其他材料费 |  | 元 | 4.76 | 1.000 | 4.76
机 |  | 机械费 |  | 元 | 3.22 | 1.00 | 3.22
综 |  | 企业管理费 |  | 元 | 100.00 | 101.04 | 101.04
综 |  | 利润 |  | 元 | 100.00 | 229.07 | 229.07
定 | HH0021 | 砂浆喷涂 基层干混砂浆 其他墙面 | 1. 清理、修补、湿润基层、墙眼堵塞、调运砂浆、清扫落地灰。 2. 分层抹灰找平、洒水湿润、罩面压光等。 | 100m2 |  | 2453.92 | 2453.92
工 |  | 人工费 |  | 元 | 1346.44 | 1.00 | 1346.44
料 |  | 干混抹灰砂浆 |  | t | 3.114 | 270.00 | 840.78
料 |  | 水 |  | m3 | 1.318 | 2.80 | 3.69
料 |  | 其他材料费 |  | 元 | 4.76 | 1.000 | 4.76
机 |  | 机械费 |  | 元 | 2.61 | 1.00 | 2.61
综 |  | 企业管理费 |  | 元 | 100.00 | 78.24 | 78.24
综 |  | 利润 |  | 元 | 100.00 | 177.40 | 177.4
定 | HH0022 | 砂浆滚涂 基层干混砂浆 砖墙面 | 1. 清理、修补、湿润基层、墙眼堵塞、调运砂浆、清扫落地灰。 2. 分层抹灰找平、洒水湿润、罩面压光等。 | 100m2 |  | 2008.00 | 2008
工 |  | 人工费 |  | 元 | 1106.10 | 1.00 | 1106.1
料 |  | 干混抹灰砂浆 |  | t | 2.525 | 270.00 | 681.75
料 |  | 水 |  | m3 | 1.164 | 2.80 | 3.26
料 |  | 其他材料费 |  | 元 | 4.76 | 1.000 | 4.76
机 |  | 机械费 |  | 元 | 2.12 | 1.00 | 2.12
综 |  | 企业管理费 |  | 元 | 100.00 | 64.28 | 64.28
综 |  | 利润 |  | 元 | 100.00 | 145.73 | 145.73
定 | HH0023 | 砂浆滚涂 基层干混砂浆 其他墙面 | 1. 清理、修补、湿润基层、墙眼堵塞、调运砂浆、清扫落地灰。 2. 分层抹灰找平、洒水湿润、罩面压光等。 | 100m2 |  | 2504.77 | 2504.77
工 |  | 人工费 |  | 元 | 1301.19 | 1.00 | 1301.19
料 |  | 干混抹灰砂浆 |  | t | 3.500 | 270.00 | 945
料 |  | 水 |  | m3 | 1.339 | 2.80 | 3.75
料 |  | 其他材料费 |  | 元 | 4.76 | 1.000 | 4.76
机 |  | 机械费 |  | 元 | 2.94 | 1.00 | 2.94
综 |  | 企业管理费 |  | 元 | 100.00 | 75.64 | 75.64
综 |  | 利润 |  | 元 | 100.00 | 171.49 | 171.49
定 | HH0024 | 砂浆弹涂 基层干混砂浆 砖墙面 | 1. 清理、修补、湿润基层、墙眼堵塞、调运砂浆、清扫落地灰。 2. 分层抹灰找平、洒水湿润、罩面压光等。 | 100m2 |  | 2358.16 | 2358.16
工 |  | 人工费 |  | 元 | 1400.48 | 1.00 | 1400.48
料 |  | 干混抹灰砂浆 |  | t | 2.525 | 270.00 | 681.75
料 |  | 水 |  | m3 | 1.164 | 2.80 | 3.26
料 |  | 其他材料费 |  | 元 | 4.76 | 1.000 | 4.76
机 |  | 机械费 |  | 元 | 2.12 | 1.00 | 2.12
综 |  | 企业管理费 |  | 元 | 100.00 | 81.35 | 81.35
综 |  | 利润 |  | 元 | 100.00 | 184.44 | 184.44
定 | HH0025 | 砂浆弹涂 基层干混砂浆 其他墙面 | 1. 清理、修补、湿润基层、墙眼堵塞、调运砂浆、清扫落地灰。 2. 分层抹灰找平、洒水湿润、罩面压光等。 | 100m2 |  | 3085.51 | 3085.51
工 |  | 人工费 |  | 元 | 1747.17 | 1.00 | 1747.17
料 |  | 干混抹灰砂浆 |  | t | 3.685 | 270.00 | 994.95
料 |  | 水 |  | m3 | 1.380 | 2.80 | 3.86
料 |  | 其他材料费 |  | 元 | 4.76 | 1.000 | 4.76
机 |  | 机械费 |  | 元 | 3.09 | 1.00 | 3.09
综 |  | 企业管理费 |  | 元 | 100.00 | 101.52 | 101.52
综 |  | 利润 |  | 元 | 100.00 | 230.16 | 230.16
定 | HH0026 | 石英砂浆搓砂面 基层现拌砂浆 | 1. 清理、修补、湿润基层、墙眼堵塞、调运砂浆、清扫落地灰。 2. 分层抹灰找平、洒水湿润、罩面压光等。 | 100m2 |  | 3467.49 | 3467.49
工 |  | 人工费 |  | 元 | 2071.29 | 1.00 | 2071.29
料 |  | 石英混合砂浆(特细砂)石英砂 30% |  | m3 | 0.948 | 422.60 | 400.62
料 |  | 水泥砂浆(特细砂)1:3 |  | m3 | 1.669 | 328.70 | 548.6
配 |  | 水泥 42.5 |  | kg | 1290.382
配 |  | 特细砂 |  | m3 | 2.775
配 |  | 石英砂 综合 |  | kg | 165.900
配 |  | 石灰膏 |  | m3 | 0.095
料 |  | 水 |  | m3 | 1.815 | 2.80 | 5.08
料 |  | 其他材料费 |  | 元 | 37.59 | 1.000 | 37.59
机 |  | 机械费 |  | 元 | 9.92 | 1.00 | 9.92
综 |  | 企业管理费 |  | 元 | 100.00 | 120.71 | 120.71
综 |  | 利润 |  | 元 | 100.00 | 273.68 | 273.68
定 | HH0027 | 石英砂浆搓砂面 基层干混砂浆 | 1. 清理、修补、湿润基层、墙眼堵塞、调运砂浆、清扫落地灰。 2. 分层抹灰找平、洒水湿润、罩面压光等。 | 100m2 |  | 3383.21 | 3383.21
工 |  | 人工费 |  | 元 | 1850.49 | 1.00 | 1850.49
料 |  | 石英混合砂浆(特细砂)石英砂 30% |  | m3 | 0.948 | 422.60 | 400.62
料 |  | 干混抹灰砂浆 |  | t | 2.726 | 270.00 | 736.02
配 |  | 水泥 42.5 |  | kg | 552.684
配 |  | 特细砂 |  | m3 | 0.806
配 |  | 石英砂 综合 |  | kg | 165.900
配 |  | 石灰膏 |  | m3 | 0.095
料 |  | 水 |  | m3 | 1.823 | 2.80 | 5.1
料 |  | 其他材料费 |  | 元 | 37.59 | 1.000 | 37.59
机 |  | 机械费 |  | 元 | 2.29 | 1.00 | 2.29
综 |  | 企业管理费 |  | 元 | 100.00 | 107.46 | 107.46
综 |  | 利润 |  | 元 | 100.00 | 243.64 | 243.64
定 | HH0028 | 石英砂浆搓砂面 基层湿拌砂浆 | 1. 清理、修补、湿润基层、墙眼堵塞、调运砂浆、清扫落地灰。 2. 分层抹灰找平、洒水湿润、罩面压光等。 | 100m2 |  | 3274.44 | 3274.44
工 |  | 人工费 |  | 元 | 1797.99 | 1.00 | 1797.99
料 |  | 石英混合砂浆(特细砂)石英砂 30% |  | m3 | 0.948 | 422.60 | 400.62
料 |  | 湿拌抹灰砂浆 |  | m3 | 1.652 | 420.00 | 693.84
配 |  | 水泥 42.5 |  | kg | 552.684
配 |  | 特细砂 |  | m3 | 0.806
配 |  | 石英砂 综合 |  | kg | 165.900
配 |  | 石灰膏 |  | m3 | 0.095
料 |  | 水 |  | m3 | 1.314 | 2.80 | 3.68
料 |  | 其他材料费 |  | 元 | 37.59 | 1.000 | 37.59
综 |  | 企业管理费 |  | 元 | 100.00 | 104.28 | 104.28
综 |  | 利润 |  | 元 | 100.00 | 236.44 | 236.44
定 | HH0029 | 砂浆喷涂 基层湿拌砂浆 加气混凝土墙面 | 1. 清理、修补、湿润基层、墙眼堵塞、调运砂浆、清扫落地灰。 2. 分层抹灰找平、洒水湿润、罩面压光等。 | 100m2 |  | 2910.03 | 2910.03
工 |  | 人工费 |  | 元 | 1608.78 | 1.00 | 1608.78
料 |  | 湿拌抹灰砂浆 |  | m3 | 2.356 | 420.00 | 989.52
料 |  | 水 |  | m3 | 0.755 | 2.80 | 2.11
料 |  | 其他材料费 |  | 元 | 4.76 | 1.000 | 4.76
综 |  | 企业管理费 |  | 元 | 100.00 | 93.31 | 93.31
综 |  | 利润 |  | 元 | 100.00 | 211.55 | 211.55
定 | HH0030 | 砂浆喷涂 基层湿拌砂浆 浮雕型 | 1. 清理、修补、湿润基层、墙眼堵塞、调运砂浆、清扫落地灰。 2. 分层抹灰找平、洒水湿润、罩面压光等。 | 100m2 |  | 2964.11 | 2964.11
工 |  | 人工费 |  | 元 | 1664.97 | 1.00 | 1664.97
料 |  | 湿拌抹灰砂浆 |  | m3 | 2.326 | 420.00 | 976.92
料 |  | 水 |  | m3 | 0.697 | 2.80 | 1.95
料 |  | 其他材料费 |  | 元 | 4.76 | 1.000 | 4.76
综 |  | 企业管理费 |  | 元 | 100.00 | 96.57 | 96.57
综 |  | 利润 |  | 元 | 100.00 | 218.94 | 218.94
定 | HH0031 | 砂浆喷涂 基层湿拌砂浆 其他墙面 | 1. 清理、修补、湿润基层、墙眼堵塞、调运砂浆、清扫落地灰。 2. 分层抹灰找平、洒水湿润、罩面压光等。 | 100m2 |  | 2329.76 | 2329.76
工 |  | 人工费 |  | 元 | 1286.59 | 1.00 | 1286.59
料 |  | 湿拌抹灰砂浆 |  | m3 | 1.887 | 420.00 | 792.54
料 |  | 水 |  | m3 | 0.736 | 2.80 | 2.06
料 |  | 其他材料费 |  | 元 | 4.76 | 1.000 | 4.76
综 |  | 企业管理费 |  | 元 | 100.00 | 74.62 | 74.62
综 |  | 利润 |  | 元 | 100.00 | 169.19 | 169.19
定 | HH0032 | 砂浆滚涂 基层湿拌砂浆 砖墙面 | 1. 清理、修补、湿润基层、墙眼堵塞、调运砂浆、清扫落地灰。 2. 分层抹灰找平、洒水湿润、罩面压光等。 | 100m2 |  | 1907.91 | 1907.91
工 |  | 人工费 |  | 元 | 1057.50 | 1.00 | 1057.5
料 |  | 湿拌抹灰砂浆 |  | m3 | 1.530 | 420.00 | 642.6
料 |  | 水 |  | m3 | 0.946 | 2.80 | 2.65
料 |  | 其他材料费 |  | 元 | 4.76 | 1.000 | 4.76
综 |  | 企业管理费 |  | 元 | 100.00 | 61.34 | 61.34
综 |  | 利润 |  | 元 | 100.00 | 139.06 | 139.06
定 | HH0033 | 砂浆滚涂 基层湿拌砂浆 其他墙面 | 1. 清理、修补、湿润基层、墙眼堵塞、调运砂浆、清扫落地灰。 2. 分层抹灰找平、洒水湿润、罩面压光等。 | 100m2 |  | 2365.58 | 2365.58
工 |  | 人工费 |  | 元 | 1233.69 | 1.00 | 1233.69
料 |  | 湿拌抹灰砂浆 |  | m3 | 2.122 | 420.00 | 891.24
料 |  | 水 |  | m3 | 0.755 | 2.80 | 2.11
料 |  | 其他材料费 |  | 元 | 4.76 | 1.000 | 4.76
综 |  | 企业管理费 |  | 元 | 100.00 | 71.55 | 71.55
综 |  | 利润 |  | 元 | 100.00 | 162.23 | 162.23
定 | HH0034 | 砂浆弹涂 基层湿拌砂浆 砖墙面 | 1. 清理、修补、湿润基层、墙眼堵塞、调运砂浆、清扫落地灰。 2. 分层抹灰找平、洒水湿润、罩面压光等。 | 100m2 |  | 2258.07 | 2258.07
工 |  | 人工费 |  | 元 | 1351.88 | 1.00 | 1351.88
料 |  | 湿拌抹灰砂浆 |  | m3 | 1.530 | 420.00 | 642.6
料 |  | 水 |  | m3 | 0.946 | 2.80 | 2.65
料 |  | 其他材料费 |  | 元 | 4.76 | 1.000 | 4.76
综 |  | 企业管理费 |  | 元 | 100.00 | 78.41 | 78.41
综 |  | 利润 |  | 元 | 100.00 | 177.77 | 177.77
定 | HH0035 | 砂浆弹涂 基层湿拌砂浆 其他墙面 | 1. 清理、修补、湿润基层、墙眼堵塞、调运砂浆、清扫落地灰。 2. 分层抹灰找平、洒水湿润、罩面压光等。 | 100m2 |  | 2938.87 | 2938.87
工 |  | 人工费 |  | 元 | 1676.22 | 1.00 | 1676.22
料 |  | 湿拌抹灰砂浆 |  | m3 | 2.234 | 420.00 | 938.28
料 |  | 水 |  | m3 | 0.705 | 2.80 | 1.97
料 |  | 其他材料费 |  | 元 | 4.76 | 1.000 | 4.76
综 |  | 企业管理费 |  | 元 | 100.00 | 97.22 | 97.22
综 |  | 利润 |  | 元 | 100.00 | 220.42 | 220.42
定 | HH0036 | 机械喷涂预拌砂浆 内墙面 18mm | 清理、修补、湿润基层,墙眼堵塞,砂浆输送,清扫落地灰,分层喷涂,人工抹平,罩面压光等。 | 100m2 |  | 2209.64 | 2209.64
工 |  | 人工费 |  | 元 | 1049.58 | 1.00 | 1049.58
料 |  | 干混抹灰砂浆 |  | t | 3.097 | 270.00 | 836.19
料 |  | 水 |  | m3 | 1.360 | 2.80 | 3.81
料 |  | 其他材料费 |  | 元 | 7.77 | 1.000 | 7.77
机 |  | 机械费 |  | 元 | 95.33 | 1.00 | 95.33
综 |  | 企业管理费 |  | 元 | 100.00 | 66.40 | 66.4
综 |  | 利润 |  | 元 | 100.00 | 150.56 | 150.56
定 | HH0037 | 机械喷涂预拌砂浆 外墙面 18mm | 清理、修补、湿润基层,墙眼堵塞,砂浆输送,清扫落地灰,分层喷涂,人工抹平,罩面压光等。 | 100m2 |  | 2229.69 | 2229.69
工 |  | 人工费 |  | 元 | 1066.44 | 1.00 | 1066.44
料 |  | 干混抹灰砂浆 |  | t | 3.097 | 270.00 | 836.19
料 |  | 水 |  | m3 | 1.360 | 2.80 | 3.81
料 |  | 其他材料费 |  | 元 | 7.77 | 1.000 | 7.77
机 |  | 机械费 |  | 元 | 95.33 | 1.00 | 95.33
综 |  | 企业管理费 |  | 元 | 100.00 | 67.38 | 67.38
综 |  | 利润 |  | 元 | 100.00 | 152.77 | 152.77
段 | H.1.1.5 | 其他砂浆
定 | HH0038 | 石膏砂浆 混凝土墙面 | 1. 清理、修补、湿润基层、墙眼堵塞、调运砂浆、清扫落地灰。 2. 分层抹灰找平、洒水湿润、罩面压光等。 | 100m2 |  | 2924.24 | 2924.24
工 |  | 人工费 |  | 元 | 2197.92 | 1.00 | 2197.92
料 |  | 石膏粉砂浆(特细砂)1:3 |  | m3 | 0.948 | 218.54 | 207.18
料 |  | 水泥砂浆(特细砂)1:3 |  | m3 | 0.010 | 328.70 | 3.29
料 |  | 素石膏浆 |  | m3 | 0.340 | 251.43 | 85.49
配 |  | 水泥 42.5 |  | kg | 4.420
配 |  | 特细砂 |  | m3 | 1.131
配 |  | 石膏粉 |  | kg | 584.868
料 |  | 水 |  | m3 | 1.077 | 2.80 | 3.02
料 |  | 其他材料费 |  | 元 | 5.50 | 1.000 | 5.5
机 |  | 机械费 |  | 元 | 4.48 | 1.00 | 4.48
综 |  | 企业管理费 |  | 元 | 100.00 | 127.74 | 127.74
综 |  | 利润 |  | 元 | 100.00 | 289.62 | 289.62
定 | HH0039 | 石膏砂浆 其他墙面 | 1. 清理、修补、湿润基层、墙眼堵塞、调运砂浆、清扫落地灰。 2. 分层抹灰找平、洒水湿润、罩面压光等。 | 100m2 |  | 2609.24 | 2609.24
工 |  | 人工费 |  | 元 | 1955.01 | 1.00 | 1955.01
料 |  | 石膏粉砂浆(特细砂)1:3 |  | m3 | 0.948 | 218.54 | 207.18
料 |  | 水泥砂浆(特细砂)1:3 |  | m3 | 0.010 | 328.70 | 3.29
料 |  | 素石膏浆 |  | m3 | 0.237 | 251.43 | 59.59
配 |  | 水泥 42.5 |  | kg | 4.420
配 |  | 特细砂 |  | m3 | 1.131
配 |  | 石膏粉 |  | kg | 495.567
料 |  | 水 |  | m3 | 1.026 | 2.80 | 2.87
料 |  | 其他材料费 |  | 元 | 5.50 | 1.000 | 5.5
机 |  | 机械费 |  | 元 | 4.48 | 1.00 | 4.48
综 |  | 企业管理费 |  | 元 | 100.00 | 113.65 | 113.65
综 |  | 利润 |  | 元 | 100.00 | 257.67 | 257.67
定 | HH0040 | 分格嵌缝 玻璃嵌条 | 分格、嵌条、洁面。 | 100m2 |  | 927.48 | 927.48
工 |  | 人工费 |  | 元 | 755.67 | 1.00 | 755.67
料 |  | 平板玻璃 3mm |  | m2 | 2.462 | 11.62 | 28.61
综 |  | 企业管理费 |  | 元 | 100.00 | 43.83 | 43.83
综 |  | 利润 |  | 元 | 100.00 | 99.37 | 99.37
定 | HH0041 | 素水泥浆一遍 有805胶 | 分格、嵌条、洁面。 | 100m2 |  | 326.73 | 326.73
工 |  | 人工费 |  | 元 | 212.00 | 1.00 | 212
料 |  | 水泥 805胶浆 1:0.1:0.2 |  | m3 | 0.113 | 652.80 | 73.77
配 |  | 水泥 42.5 |  | kg | 138.312
配 |  | 805胶水 |  | kg | 11.526
料 |  | 水 |  | m3 | 0.077 | 2.80 | 0.22
机 |  | 机械费 |  | 元 | 0.48 | 1.00 | 0.48
综 |  | 企业管理费 |  | 元 | 100.00 | 12.32 | 12.32
综 |  | 利润 |  | 元 | 100.00 | 27.94 | 27.94
定 | HH0042 | 素水泥浆一遍 无805胶 | 分格、嵌条、洁面。 | 100m2 |  | 330.10 | 330.1
工 |  | 人工费 |  | 元 | 212.00 | 1.00 | 212
料 |  | 水泥浆 |  | m3 | 0.113 | 682.65 | 77.14
配 |  | 水泥 42.5 |  | kg | 171.421
料 |  | 水 |  | m3 | 0.077 | 2.80 | 0.22
机 |  | 机械费 |  | 元 | 0.48 | 1.00 | 0.48
综 |  | 企业管理费 |  | 元 | 100.00 | 12.32 | 12.32
综 |  | 利润 |  | 元 | 100.00 | 27.94 | 27.94
段 | H.1.2 | 墙面装饰抹灰
定 | HH0043 | 水刷豆石面 现拌砂浆 | 1. 清理、修补、湿润基层、堵墙眼、调运砂浆、清扫落地灰。 2. 分层抹灰、抹平、配色抹灰、起线压平压实、做面层等。 | 100m2 |  | 6544.38 | 6544.38
工 |  | 人工费 |  | 元 | 4617.60 | 1.00 | 4617.6
料 |  | 水泥砂浆(特细砂)1:3 |  | m3 | 1.617 | 328.70 | 531.51
料 |  | 水泥豆石浆 1:2.5 |  | m3 | 1.185 | 348.70 | 413.21
料 |  | 水泥浆 |  | m3 | 0.113 | 682.65 | 77.14
配 |  | 水泥 42.5 |  | kg | 1556.845
配 |  | 特细砂 |  | m3 | 1.908
配 |  | 豆石 5~10mm |  | m3 | 1.114
料 |  | 水 |  | m3 | 1.789 | 2.80 | 5.01
料 |  | 其他材料费 |  | 元 | 11.41 | 1.000 | 11.41
机 |  | 机械费 |  | 元 | 11.32 | 1.00 | 11.32
综 |  | 企业管理费 |  | 元 | 100.00 | 268.48 | 268.48
综 |  | 利润 |  | 元 | 100.00 | 608.70 | 608.7
定 | HH0044 | 水刷白石子面 现拌砂浆 | 1. 清理、修补、湿润基层、堵墙眼、调运砂浆、清扫落地灰。 2. 分层抹灰、抹平、配色抹灰、起线压平压实、做面层等。 | 100m2 |  | 7073.20 | 7073.2
工 |  | 人工费 |  | 元 | 4605.42 | 1.00 | 4605.42
料 |  | 水泥砂浆(特细砂)1:3 |  | m3 | 1.782 | 328.70 | 585.74
料 |  | 水泥白石子浆 1:2 |  | m3 | 1.185 | 760.78 | 901.52
料 |  | 水泥浆 |  | m3 | 0.113 | 682.65 | 77.14
配 |  | 水泥 42.5 |  | kg | 1838.335
配 |  | 特细砂 |  | m3 | 2.103
配 |  | 白石子(方解石) |  | kg | 1744.320
料 |  | 水 |  | m3 | 1.857 | 2.80 | 5.2
料 |  | 其他材料费 |  | 元 | 11.42 | 1.000 | 11.42
机 |  | 机械费 |  | 元 | 11.80 | 1.00 | 11.8
综 |  | 企业管理费 |  | 元 | 100.00 | 267.80 | 267.8
综 |  | 利润 |  | 元 | 100.00 | 607.16 | 607.16
定 | HH0045 | 美术水刷石面 现拌砂浆 | 1. 清理、修补、湿润基层、堵墙眼、调运砂浆、清扫落地灰。 2. 分层抹灰、抹平、配色抹灰、起线压平压实、做面层等。 | 100m2 |  | 7461.14 | 7461.14
工 |  | 人工费 |  | 元 | 4605.42 | 1.00 | 4605.42
料 |  | 水泥砂浆(特细砂)1:3 |  | m3 | 1.782 | 328.70 | 585.74
料 |  | 白水泥彩色石子浆 1:2 |  | m3 | 1.185 | 1088.15 | 1289.46
料 |  | 水泥浆 |  | m3 | 0.113 | 682.65 | 77.14
配 |  | 白水泥 |  | kg | 887.565
配 |  | 水泥 42.5 |  | kg | 959.065
配 |  | 特细砂 |  | m3 | 2.103
配 |  | 彩色石子 |  | kg | 1744.320
配 |  | 矿物颜料 |  | kg | 36.190
料 |  | 水 |  | m3 | 1.857 | 2.80 | 5.2
料 |  | 其他材料费 |  | 元 | 11.42 | 1.000 | 11.42
机 |  | 机械费 |  | 元 | 11.80 | 1.00 | 11.8
综 |  | 企业管理费 |  | 元 | 100.00 | 267.80 | 267.8
综 |  | 利润 |  | 元 | 100.00 | 607.16 | 607.16
定 | HH0046 | 水刷豆石面 干混砂浆 | 1. 清理、修补、湿润基层、堵墙眼、调运砂浆、清扫落地灰。 2. 分层抹灰、抹平、配色抹灰、起线压平压实、做面层等。 | 100m2 |  | 6446.67 | 6446.67
工 |  | 人工费 |  | 元 | 4391.70 | 1.00 | 4391.7
料 |  | 干混抹灰砂浆 |  | t | 2.642 | 270.00 | 713.34
料 |  | 水泥豆石浆 1:2.5 |  | m3 | 1.185 | 348.70 | 413.21
料 |  | 水泥浆 |  | m3 | 0.113 | 682.65 | 77.14
配 |  | 水泥 42.5 |  | kg | 842.131
配 |  | 豆石 5~10mm |  | m3 | 1.114
料 |  | 水 |  | m3 | 1.787 | 2.80 | 5
料 |  | 其他材料费 |  | 元 | 11.41 | 1.000 | 11.41
机 |  | 机械费 |  | 元 | 2.22 | 1.00 | 2.22
综 |  | 企业管理费 |  | 元 | 100.00 | 254.85 | 254.85
综 |  | 利润 |  | 元 | 100.00 | 577.80 | 577.8
定 | HH0047 | 水刷白石子面 干混砂浆 | 1. 清理、修补、湿润基层、堵墙眼、调运砂浆、清扫落地灰。 2. 分层抹灰、抹平、配色抹灰、起线压平压实、做面层等。 | 100m2 |  | 6972.10 | 6972.1
工 |  | 人工费 |  | 元 | 4361.22 | 1.00 | 4361.22
料 |  | 干混抹灰砂浆 |  | t | 2.912 | 270.00 | 786.24
料 |  | 水泥白石子浆 1:2 |  | m3 | 1.185 | 760.78 | 901.52
料 |  | 水泥浆 |  | m3 | 0.113 | 682.65 | 77.14
配 |  | 水泥 42.5 |  | kg | 1050.691
配 |  | 白石子(方解石) |  | kg | 1744.320
料 |  | 水 |  | m3 | 1.859 | 2.80 | 5.21
料 |  | 其他材料费 |  | 元 | 11.42 | 1.000 | 11.42
机 |  | 机械费 |  | 元 | 2.44 | 1.00 | 2.44
综 |  | 企业管理费 |  | 元 | 100.00 | 253.09 | 253.09
综 |  | 利润 |  | 元 | 100.00 | 573.82 | 573.82
定 | HH0048 | 美术水刷石面 干混砂浆 | 1. 清理、修补、湿润基层、堵墙眼、调运砂浆、清扫落地灰。 2. 分层抹灰、抹平、配色抹灰、起线压平压实、做面层等。 | 100m2 |  | 7360.04 | 7360.04
工 |  | 人工费 |  | 元 | 4361.22 | 1.00 | 4361.22
料 |  | 干混抹灰砂浆 |  | t | 2.912 | 270.00 | 786.24
料 |  | 白水泥彩色石子浆 1:2 |  | m3 | 1.185 | 1088.15 | 1289.46
料 |  | 水泥浆 |  | m3 | 0.113 | 682.65 | 77.14
配 |  | 水泥 42.5 |  | kg | 171.421
配 |  | 白水泥 |  | kg | 887.565
配 |  | 彩色石子 |  | kg | 1744.320
配 |  | 矿物颜料 |  | kg | 36.190
料 |  | 水 |  | m3 | 1.859 | 2.80 | 5.21
料 |  | 其他材料费 |  | 元 | 11.42 | 1.000 | 11.42
机 |  | 机械费 |  | 元 | 2.44 | 1.00 | 2.44
综 |  | 企业管理费 |  | 元 | 100.00 | 253.09 | 253.09
综 |  | 利润 |  | 元 | 100.00 | 573.82 | 573.82
定 | HH0049 | 水刷豆石面 湿拌砂浆 | 1. 清理、修补、湿润基层、堵墙眼、调运砂浆、清扫落地灰。 2. 分层抹灰、抹平、配色抹灰、起线压平压实、做面层等。 | 100m2 |  | 6341.69 | 6341.69
工 |  | 人工费 |  | 元 | 4340.85 | 1.00 | 4340.85
料 |  | 湿拌抹灰砂浆 |  | m3 | 1.602 | 420.00 | 672.84
料 |  | 水泥豆石浆 1:2.5 |  | m3 | 1.185 | 348.70 | 413.21
料 |  | 水泥浆 |  | m3 | 0.113 | 682.65 | 77.14
配 |  | 水泥 42.5 |  | kg | 842.131
配 |  | 豆石 5~10mm |  | m3 | 1.114
料 |  | 水 |  | m3 | 1.304 | 2.80 | 3.65
料 |  | 其他材料费 |  | 元 | 11.41 | 1.000 | 11.41
综 |  | 企业管理费 |  | 元 | 100.00 | 251.77 | 251.77
综 |  | 利润 |  | 元 | 100.00 | 570.82 | 570.82
定 | HH0050 | 水刷白石子面 湿拌砂浆 | 1. 清理、修补、湿润基层、堵墙眼、调运砂浆、清扫落地灰。 2. 分层抹灰、抹平、配色抹灰、起线压平压实、做面层等。 | 100m2 |  | 6855.78 | 6855.78
工 |  | 人工费 |  | 元 | 4305.27 | 1.00 | 4305.27
料 |  | 湿拌抹灰砂浆 |  | m3 | 1.764 | 420.00 | 740.88
料 |  | 水泥白石子浆 1:2 |  | m3 | 1.185 | 760.78 | 901.52
料 |  | 水泥浆 |  | m3 | 0.113 | 682.65 | 77.14
配 |  | 水泥 42.5 |  | kg | 1050.691
配 |  | 白石子(方解石) |  | kg | 1744.320
料 |  | 水 |  | m3 | 1.322 | 2.80 | 3.7
料 |  | 其他材料费 |  | 元 | 11.42 | 1.000 | 11.42
综 |  | 企业管理费 |  | 元 | 100.00 | 249.71 | 249.71
综 |  | 利润 |  | 元 | 100.00 | 566.14 | 566.14
定 | HH0051 | 美术水刷石面 湿拌砂浆 | 1. 清理、修补、湿润基层、堵墙眼、调运砂浆、清扫落地灰。 2. 分层抹灰、抹平、配色抹灰、起线压平压实、做面层等。 | 100m2 |  | 7243.72 | 7243.72
工 |  | 人工费 |  | 元 | 4305.27 | 1.00 | 4305.27
料 |  | 湿拌抹灰砂浆 |  | m3 | 1.764 | 420.00 | 740.88
料 |  | 白水泥彩色石子浆 1:2 |  | m3 | 1.185 | 1088.15 | 1289.46
料 |  | 水泥浆 |  | m3 | 0.113 | 682.65 | 77.14
配 |  | 水泥 42.5 |  | kg | 171.421
配 |  | 白水泥 |  | kg | 887.565
配 |  | 彩色石子 |  | kg | 1744.320
配 |  | 矿物颜料 |  | kg | 36.190
料 |  | 水 |  | m3 | 1.322 | 2.80 | 3.7
料 |  | 其他材料费 |  | 元 | 11.42 | 1.000 | 11.42
综 |  | 企业管理费 |  | 元 | 100.00 | 249.71 | 249.71
综 |  | 利润 |  | 元 | 100.00 | 566.14 | 566.14
定 | HH0052 | 普通干粘石 现拌砂浆 | 1. 清理、修补、湿润基层、堵墙眼、调运砂浆、清扫落地灰。 2. 分层抹灰、抹平、配色抹灰、起线压平压实、做面层等。 | 100m2 |  | 6523.56 | 6523.56
工 |  | 人工费 |  | 元 | 4409.53 | 1.00 | 4409.53
料 |  | 水泥砂浆(特细砂)1:3 |  | m3 | 2.977 | 328.70 | 978.54
料 |  | 水泥浆 |  | m3 | 0.113 | 682.65 | 77.14
料 |  | 白石子(方解石) |  | kg | 662.290 | 0.29 | 192.06
配 |  | 水泥 42.5 |  | kg | 1487.255
配 |  | 特细砂 |  | m3 | 3.513
料 |  | 水 |  | m3 | 1.873 | 2.80 | 5.24
料 |  | 其他材料费 |  | 元 | 11.41 | 1.000 | 11.41
机 |  | 机械费 |  | 元 | 11.80 | 1.00 | 11.8
综 |  | 企业管理费 |  | 元 | 100.00 | 256.44 | 256.44
综 |  | 利润 |  | 元 | 100.00 | 581.40 | 581.4
定 | HH0053 | 美术干粘石 现拌砂浆 | 1. 清理、修补、湿润基层、堵墙眼、调运砂浆、清扫落地灰。 2. 分层抹灰、抹平、配色抹灰、起线压平压实、做面层等。 | 100m2 |  | 7008.48 | 7008.48
工 |  | 人工费 |  | 元 | 4433.55 | 1.00 | 4433.55
料 |  | 水泥砂浆(特细砂)1:3 |  | m3 | 2.256 | 328.70 | 741.55
料 |  | 水泥浆 |  | m3 | 0.113 | 682.65 | 77.14
料 |  | 白水泥石英砂浆 1:2 |  | m3 | 0.711 | 736.36 | 523.55
料 |  | 彩色石子 |  | kg | 662.290 | 0.39 | 258.29
料 |  | 矿物颜料 |  | kg | 22.660 | 4.57 | 103.56
配 |  | 水泥 42.5 |  | kg | 1168.573
配 |  | 白水泥 |  | kg | 435.132
配 |  | 特细砂 |  | m3 | 2.662
配 |  | 石英砂 综合 |  | kg | 1055.124
料 |  | 水 |  | m3 | 1.867 | 2.80 | 5.23
料 |  | 其他材料费 |  | 元 | 11.42 | 1.000 | 11.42
机 |  | 机械费 |  | 元 | 11.80 | 1.00 | 11.8
综 |  | 企业管理费 |  | 元 | 100.00 | 257.83 | 257.83
综 |  | 利润 |  | 元 | 100.00 | 584.56 | 584.56
定 | HH0054 | 普通干粘石 干混砂浆 | 1. 清理、修补、湿润基层、堵墙眼、调运砂浆、清扫落地灰。 2. 分层抹灰、抹平、配色抹灰、起线压平压实、做面层等。 | 100m2 |  | 6428.77 | 6428.79
工 |  | 人工费 |  | 元 | 4056.15 | 1.00 | 4056.15
料 |  | 干混抹灰砂浆 |  | t | 4.864 | 270.00 | 1313.28
料 |  | 水泥浆 |  | m3 | 0.113 | 682.65 | 77.14
料 |  | 白石子(方解石) |  | kg | 662.290 | 0.29 | 192.06
配 |  | 水泥 42.5 |  | kg | 171.421
料 |  | 水 |  | m3 | 1.879 | 2.80 | 5.26
料 |  | 其他材料费 |  | 元 | 11.41 | 1.000 | 11.41
机 |  | 机械费 |  | 元 | 4.08 | 1.00 | 4.08
综 |  | 企业管理费 |  | 元 | 100.00 | 235.49 | 235.49
综 |  | 利润 |  | 元 | 100.00 | 533.92 | 533.92
定 | HH0055 | 美术干粘石 干混砂浆 | 1. 清理、修补、湿润基层、堵墙眼、调运砂浆、清扫落地灰。 2. 分层抹灰、抹平、配色抹灰、起线压平压实、做面层等。 | 100m2 |  | 6909.50 | 6909.5
工 |  | 人工费 |  | 元 | 4146.00 | 1.00 | 4146
料 |  | 干混抹灰砂浆 |  | t | 3.685 | 270.00 | 994.95
料 |  | 水泥浆 |  | m3 | 0.113 | 682.65 | 77.14
料 |  | 白水泥石英砂浆 1:2 |  | m3 | 0.711 | 736.36 | 523.55
料 |  | 彩色石子 |  | kg | 662.290 | 0.39 | 258.29
料 |  | 矿物颜料 |  | kg | 22.660 | 4.57 | 103.56
配 |  | 水泥 42.5 |  | kg | 171.421
配 |  | 白水泥 |  | kg | 435.132
配 |  | 石英砂 综合 |  | kg | 1055.124
料 |  | 水 |  | m3 | 1.873 | 2.80 | 5.24
料 |  | 其他材料费 |  | 元 | 11.42 | 1.000 | 11.42
机 |  | 机械费 |  | 元 | 3.09 | 1.00 | 3.09
综 |  | 企业管理费 |  | 元 | 100.00 | 240.65 | 240.65
综 |  | 利润 |  | 元 | 100.00 | 545.61 | 545.61
定 | HH0056 | 普通干粘石 湿拌砂浆 | 1. 清理、修补、湿润基层、堵墙眼、调运砂浆、清扫落地灰。 2. 分层抹灰、抹平、配色抹灰、起线压平压实、做面层等。 | 100m2 |  | 6234.76 | 6234.76
工 |  | 人工费 |  | 元 | 3962.38 | 1.00 | 3962.38
料 |  | 湿拌抹灰砂浆 |  | m3 | 2.948 | 420.00 | 1238.16
料 |  | 水泥浆 |  | m3 | 0.113 | 682.65 | 77.14
料 |  | 白石子(方解石) |  | kg | 662.290 | 0.29 | 192.06
配 |  | 水泥 42.5 |  | kg | 171.421
料 |  | 水 |  | m3 | 0.980 | 2.80 | 2.74
料 |  | 其他材料费 |  | 元 | 11.41 | 1.000 | 11.41
综 |  | 企业管理费 |  | 元 | 100.00 | 229.82 | 229.82
综 |  | 利润 |  | 元 | 100.00 | 521.05 | 521.05
定 | HH0057 | 美术干粘石 湿拌砂浆 | 1. 清理、修补、湿润基层、堵墙眼、调运砂浆、清扫落地灰。 2. 分层抹灰、抹平、配色抹灰、起线压平压实、做面层等。 | 100m2 |  | 6762.84 | 6762.84
工 |  | 人工费 |  | 元 | 4075.05 | 1.00 | 4075.05
料 |  | 湿拌抹灰砂浆 |  | m3 | 2.234 | 420.00 | 938.28
料 |  | 水泥浆 |  | m3 | 0.113 | 682.65 | 77.14
料 |  | 白水泥石英砂浆 1:2 |  | m3 | 0.711 | 736.36 | 523.55
料 |  | 彩色石子 |  | kg | 662.290 | 0.39 | 258.29
料 |  | 矿物颜料 |  | kg | 22.660 | 4.57 | 103.56
配 |  | 水泥 42.5 |  | kg | 171.421
配 |  | 白水泥 |  | kg | 435.132
配 |  | 石英砂 综合 |  | kg | 1055.124
料 |  | 水 |  | m3 | 1.190 | 2.80 | 3.33
料 |  | 其他材料费 |  | 元 | 11.42 | 1.000 | 11.42
综 |  | 企业管理费 |  | 元 | 100.00 | 236.35 | 236.35
综 |  | 利润 |  | 元 | 100.00 | 535.87 | 535.87
定 | HH0058 | 普通斩假石 现拌砂浆 | 1. 清理、修补、湿润基层、堵墙眼、调运砂浆、清扫落地灰。 2. 分层抹灰、抹平、配色抹灰、起线压平压实、做面层等。 | 100m2 |  | 13690.08 | 13690.08
工 |  | 人工费 |  | 元 | 9950.31 | 1.00 | 9950.31
料 |  | 水泥砂浆(特细砂)1:3 |  | m3 | 2.256 | 328.70 | 741.55
料 |  | 水泥白石子浆 1:2.5 |  | m3 | 1.308 | 738.10 | 965.43
料 |  | 水泥浆 |  | m3 | 0.113 | 682.65 | 77.14
料 |  | 石屑 |  | kg | 596.102 | 0.06 | 35.77
配 |  | 水泥 42.5 |  | kg | 1944.217
配 |  | 特细砂 |  | m3 | 2.662
配 |  | 白石子(方解石) |  | kg | 2125.500
料 |  | 水 |  | m3 | 2.153 | 2.80 | 6.03
料 |  | 其他材料费 |  | 元 | 11.41 | 1.000 | 11.41
机 |  | 机械费 |  | 元 | 14.17 | 1.00 | 14.17
综 |  | 企业管理费 |  | 元 | 100.00 | 577.94 | 577.94
综 |  | 利润 |  | 元 | 100.00 | 1310.33 | 1310.33
定 | HH0059 | 美术斩假石 现拌砂浆 | 1. 清理、修补、湿润基层、堵墙眼、调运砂浆、清扫落地灰。 2. 分层抹灰、抹平、配色抹灰、起线压平压实、做面层等。 | 100m2 |  | 14163.10 | 14163.1
工 |  | 人工费 |  | 元 | 10005.54 | 1.00 | 10005.54
料 |  | 水泥砂浆(特细砂)1:3 |  | m3 | 2.256 | 328.70 | 741.55
料 |  | 白水泥彩色石子浆 1:2.5 |  | m3 | 1.308 | 1049.51 | 1372.76
料 |  | 水泥浆 |  | m3 | 0.113 | 682.65 | 77.14
料 |  | 石屑 |  | kg | 596.102 | 0.06 | 35.77
配 |  | 水泥 42.5 |  | kg | 1168.573
配 |  | 白水泥 |  | kg | 783.492
配 |  | 特细砂 |  | m3 | 2.662
配 |  | 彩色石子 |  | kg | 2125.500
配 |  | 矿物颜料 |  | kg | 33.276
料 |  | 水 |  | m3 | 2.153 | 2.80 | 6.03
料 |  | 其他材料费 |  | 元 | 11.41 | 1.000 | 11.41
机 |  | 机械费 |  | 元 | 14.17 | 1.00 | 14.17
综 |  | 企业管理费 |  | 元 | 100.00 | 581.14 | 581.14
综 |  | 利润 |  | 元 | 100.00 | 1317.59 | 1317.59
定 | HH0060 | 普通斩假石 干混砂浆 | 1. 清理、修补、湿润基层、堵墙眼、调运砂浆、清扫落地灰。 2. 分层抹灰、抹平、配色抹灰、起线压平压实、做面层等。 | 100m2 |  | 13569.01 | 13569.01
工 |  | 人工费 |  | 元 | 9646.56 | 1.00 | 9646.56
料 |  | 干混抹灰砂浆 |  | t | 3.685 | 270.00 | 994.95
料 |  | 水泥白石子浆 1:2.5 |  | m3 | 1.308 | 738.10 | 965.43
料 |  | 水泥浆 |  | m3 | 0.113 | 682.65 | 77.14
料 |  | 石屑 |  | kg | 596.102 | 0.06 | 35.77
配 |  | 水泥 42.5 |  | kg | 947.065
配 |  | 白石子(方解石) |  | kg | 2125.500
料 |  | 水 |  | m3 | 2.159 | 2.80 | 6.05
料 |  | 其他材料费 |  | 元 | 11.41 | 1.000 | 11.41
机 |  | 机械费 |  | 元 | 3.09 | 1.00 | 3.09
综 |  | 企业管理费 |  | 元 | 100.00 | 559.68 | 559.68
综 |  | 利润 |  | 元 | 100.00 | 1268.93 | 1268.93
定 | HH0061 | 美术斩假石 干混砂浆 | 1. 清理、修补、湿润基层、堵墙眼、调运砂浆、清扫落地灰。 2. 分层抹灰、抹平、配色抹灰、起线压平压实、做面层等。 | 100m2 |  | 14042.03 | 14042.03
工 |  | 人工费 |  | 元 | 9701.79 | 1.00 | 9701.79
料 |  | 干混抹灰砂浆 |  | t | 3.685 | 270.00 | 994.95
料 |  | 白水泥彩色石子浆 1:2.5 |  | m3 | 1.308 | 1049.51 | 1372.76
料 |  | 水泥浆 |  | m3 | 0.113 | 682.65 | 77.14
料 |  | 石屑 |  | kg | 596.102 | 0.06 | 35.77
配 |  | 水泥 42.5 |  | kg | 171.421
配 |  | 白水泥 |  | kg | 783.492
配 |  | 彩色石子 |  | kg | 2125.500
配 |  | 矿物颜料 |  | kg | 33.276
料 |  | 水 |  | m3 | 2.159 | 2.80 | 6.05
料 |  | 其他材料费 |  | 元 | 11.41 | 1.000 | 11.41
机 |  | 机械费 |  | 元 | 3.09 | 1.00 | 3.09
综 |  | 企业管理费 |  | 元 | 100.00 | 562.88 | 562.88
综 |  | 利润 |  | 元 | 100.00 | 1276.19 | 1276.19
定 | HH0062 | 普通斩假石 湿拌砂浆 | 1. 清理、修补、湿润基层、堵墙眼、调运砂浆、清扫落地灰。 2. 分层抹灰、抹平、配色抹灰、起线压平压实、做面层等。 | 100m2 |  | 13422.35 | 13422.35
工 |  | 人工费 |  | 元 | 9575.61 | 1.00 | 9575.61
料 |  | 湿拌抹灰砂浆 |  | m3 | 2.234 | 420.00 | 938.28
料 |  | 水泥白石子浆 1:2.5 |  | m3 | 1.308 | 738.10 | 965.43
料 |  | 水泥浆 |  | m3 | 0.113 | 682.65 | 77.14
料 |  | 石屑 |  | kg | 596.102 | 0.06 | 35.77
配 |  | 水泥 42.5 |  | kg | 947.065
配 |  | 白石子(方解石) |  | kg | 2125.500
料 |  | 水 |  | m3 | 1.476 | 2.80 | 4.13
料 |  | 其他材料费 |  | 元 | 11.41 | 1.000 | 11.41
综 |  | 企业管理费 |  | 元 | 100.00 | 555.39 | 555.39
综 |  | 利润 |  | 元 | 100.00 | 1259.19 | 1259.19
定 | HH0063 | 美术斩假石 湿拌砂浆 | 1. 清理、修补、湿润基层、堵墙眼、调运砂浆、清扫落地灰。 2. 分层抹灰、抹平、配色抹灰、起线压平压实、做面层等。 | 100m2 |  | 13895.38 | 13895.38
工 |  | 人工费 |  | 元 | 9630.84 | 1.00 | 9630.84
料 |  | 湿拌抹灰砂浆 |  | m3 | 2.234 | 420.00 | 938.28
料 |  | 白水泥彩色石子浆 1:2.5 |  | m3 | 1.308 | 1049.51 | 1372.76
料 |  | 水泥浆 |  | m3 | 0.113 | 682.65 | 77.14
料 |  | 石屑 |  | kg | 596.102 | 0.06 | 35.77
配 |  | 水泥 42.5 |  | kg | 171.421
配 |  | 白水泥 |  | kg | 783.492
配 |  | 彩色石子 |  | kg | 2125.500
配 |  | 矿物颜料 |  | kg | 33.276
料 |  | 水 |  | m3 | 1.476 | 2.80 | 4.13
料 |  | 其他材料费 |  | 元 | 11.41 | 1.000 | 11.41
综 |  | 企业管理费 |  | 元 | 100.00 | 558.59 | 558.59
综 |  | 利润 |  | 元 | 100.00 | 1266.46 | 1266.46
定 | HH0064 | 墙、柱面拉毛 现拌砂浆 | 1. 清理、修补、湿润基层、堵墙眼、调运砂浆、清扫落地灰。 2. 分层抹灰、抹平、罩面、分格、拉毛等。 | 100m2 |  | 2874.78 | 2874.78
工 |  | 人工费 |  | 元 | 1870.95 | 1.00 | 1870.95
料 |  | 混合砂浆(特细砂)1:0.5:4 |  | m3 | 1.669 | 296.85 | 495.44
料 |  | 石灰膏加纸筋 |  | m3 | 0.680 | 194.74 | 132.42
配 |  | 水泥 42.5 |  | kg | 542.425
配 |  | 特细砂 |  | m3 | 1.969
配 |  | 石灰膏 |  | m3 | 0.911
配 |  | 纸筋 |  | kg | 25.840
料 |  | 水 |  | m3 | 2.146 | 2.80 | 6.01
料 |  | 其他材料费 |  | 元 | 4.76 | 1.000 | 4.76
机 |  | 机械费 |  | 元 | 8.96 | 1.00 | 8.96
综 |  | 企业管理费 |  | 元 | 100.00 | 109.03 | 109.03
综 |  | 利润 |  | 元 | 100.00 | 247.21 | 247.21
定 | HH0065 | 墙、柱面拉毛 干混砂浆 | 1. 清理、修补、湿润基层、堵墙眼、调运砂浆、清扫落地灰。 2. 分层抹灰、抹平、罩面、分格、拉毛等。 | 100m2 |  | 2851.23 | 2851.23
工 |  | 人工费 |  | 元 | 1656.75 | 1.00 | 1656.75
料 |  | 干混抹灰砂浆 |  | t | 2.726 | 270.00 | 736.02
料 |  | 石灰膏加纸筋 |  | m3 | 0.680 | 194.74 | 132.42
配 |  | 石灰膏 |  | m3 | 0.694
配 |  | 纸筋 |  | kg | 25.840
料 |  | 水 |  | m3 | 1.648 | 2.80 | 4.61
料 |  | 其他材料费 |  | 元 | 4.76 | 1.000 | 4.76
机 |  | 机械费 |  | 元 | 2.29 | 1.00 | 2.29
综 |  | 企业管理费 |  | 元 | 100.00 | 96.22 | 96.22
综 |  | 利润 |  | 元 | 100.00 | 218.16 | 218.16
定 | HH0066 | 墙、柱面拉毛 湿拌砂浆 | 1. 清理、修补、湿润基层、堵墙眼、调运砂浆、清扫落地灰。 2. 分层抹灰、抹平、罩面、分格、拉毛等。 | 100m2 |  | 2742.49 | 2742.49
工 |  | 人工费 |  | 元 | 1604.25 | 1.00 | 1604.25
料 |  | 湿拌抹灰砂浆 |  | m3 | 1.652 | 420.00 | 693.84
料 |  | 石灰膏加纸筋 |  | m3 | 0.680 | 194.74 | 132.42
配 |  | 石灰膏 |  | m3 | 0.694
配 |  | 纸筋 |  | kg | 25.840
料 |  | 水 |  | m3 | 1.145 | 2.80 | 3.21
料 |  | 其他材料费 |  | 元 | 4.76 | 1.000 | 4.76
综 |  | 企业管理费 |  | 元 | 100.00 | 93.05 | 93.05
综 |  | 利润 |  | 元 | 100.00 | 210.96 | 210.96
定 | HH0067 | 彩釉砂面 | 1. 清理、修补、湿润基层、堵墙眼、调运砂浆、清扫落地灰。 2. 分层抹灰、抹平、罩面、分格等。 | 100m2 |  | 2104.15 | 2104.15
工 |  | 人工费 |  | 元 | 1371.06 | 1.00 | 1371.06
料 |  | 彩釉砂 |  | kg | 183.855 | 0.39 | 71.7
料 |  | 乳胶 |  | kg | 47.277 | 5.81 | 274.68
料 |  | 805胶水 |  | kg | 10.506 | 1.00 | 10.51
料 |  | 石英砂 综合 |  | kg | 78.795 | 0.29 | 22.85
料 |  | 助剂 |  | kg | 3.996 | 9.13 | 36.48
料 |  | 其他材料费 |  | 元 | 45.23 | 1.000 | 45.23
机 |  | 机械费 |  | 元 | 9.94 | 1.00 | 9.94
综 |  | 企业管理费 |  | 元 | 100.00 | 80.10 | 80.1
综 |  | 利润 |  | 元 | 100.00 | 181.60 | 181.6
定 | HH0068 | 墙面假饰面砖 现拌砂浆 | 1. 清理、修补、湿润基层、堵墙眼、调运砂浆、清扫落地灰。 2. 分层抹灰、抹平、罩面、分格等。 | 100m2 |  | 3809.75 | 3809.75
工 |  | 人工费 |  | 元 | 2459.43 | 1.00 | 2459.43
料 |  | 水泥砂浆(特细砂)1:3 |  | m3 | 1.669 | 328.70 | 548.6
料 |  | 水泥砂浆(特细砂)1:1 |  | m3 | 0.361 | 454.45 | 164.06
料 |  | 混合砂浆(特细砂)1:1:6 |  | m3 | 0.361 | 254.20 | 91.77
料 |  | 无机颜料 |  | kg | 11.814 | 4.98 | 58.83
配 |  | 水泥 42.5 |  | kg | 1114.943
配 |  | 特细砂 |  | m3 | 2.662
配 |  | 石灰膏 |  | m3 | 0.061
料 |  | 水 |  | m3 | 1.620 | 2.80 | 4.54
料 |  | 其他材料费 |  | 元 | 5.52 | 1.000 | 5.52
机 |  | 机械费 |  | 元 | 9.20 | 1.00 | 9.2
综 |  | 企业管理费 |  | 元 | 100.00 | 143.18 | 143.18
综 |  | 利润 |  | 元 | 100.00 | 324.62 | 324.62
定 | HH0069 | 墙面假饰面砖 干混砂浆 | 1. 清理、修补、湿润基层、堵墙眼、调运砂浆、清扫落地灰。 2. 分层抹灰、抹平、罩面、分格等。 | 100m2 |  | 3717.16 | 3717.16
工 |  | 人工费 |  | 元 | 2177.58 | 1.00 | 2177.58
料 |  | 干混抹灰砂浆 |  | t | 3.904 | 270.00 | 1054.08
料 |  | 无机颜料 |  | kg | 11.814 | 4.98 | 58.83
料 |  | 水 |  | m3 | 1.648 | 2.80 | 4.61
料 |  | 其他材料费 |  | 元 | 5.52 | 1.000 | 5.52
机 |  | 机械费 |  | 元 | 3.27 | 1.00 | 3.27
综 |  | 企业管理费 |  | 元 | 100.00 | 126.49 | 126.49
综 |  | 利润 |  | 元 | 100.00 | 286.78 | 286.78
定 | HH0070 | 墙面假饰面砖 湿拌砂浆 | 1. 清理、修补、湿润基层、堵墙眼、调运砂浆、清扫落地灰。 2. 分层抹灰、抹平、罩面、分格等。 | 100m2 |  | 3560.95 | 3560.95
工 |  | 人工费 |  | 元 | 2102.28 | 1.00 | 2102.28
料 |  | 湿拌抹灰砂浆 |  | m | 2.366 | 420.00 | 993.72
料 |  | 无机颜料 |  | kg | 11.814 | 4.98 | 58.83
料 |  | 水 |  | m3 | 0.794 | 2.80 | 2.22
料 |  | 其他材料费 |  | 元 | 5.52 | 1.000 | 5.52
综 |  | 企业管理费 |  | 元 | 100.00 | 121.93 | 121.93
综 |  | 利润 |  | 元 | 100.00 | 276.45 | 276.45
段 | H.1.3 | 立面砂浆找平层
定 | HH0071 | 立面砂浆找平层 现拌水泥砂浆 厚13mm | 1. 清理、修补、湿润基层、墙眼堵塞、调运砂浆、清扫落地灰。 2. 分层抹灰找平、洒水湿润、配色抹灰、起线压平压实等。 | 100m2 |  | 1924.20 | 1924.2
工 |  | 人工费 |  | 元 | 1162.06 | 1.00 | 1162.06
料 |  | 水泥砂浆(特细砂)1:2 |  | m3 | 1.373 | 387.70 | 532.31
配 |  | 水泥 42.5 |  | kg | 823.800
配 |  | 特细砂 |  | m3 | 1.469
料 |  | 水 |  | m3 | 1.030 | 2.80 | 2.88
机 |  | 机械费 |  | 元 | 5.66 | 1.00 | 5.66
综 |  | 企业管理费 |  | 元 | 100.00 | 67.73 | 67.73
综 |  | 利润 |  | 元 | 100.00 | 153.56 | 153.56
定 | HH0072 | 立面砂浆找平层 现拌水泥砂浆 每增减1mm | 1. 清理、修补、湿润基层、墙眼堵塞、调运砂浆、清扫落地灰。 2. 分层抹灰找平、洒水湿润、配色抹灰、起线压平压实等。 | 100m2 |  | 83.52 | 83.52
工 |  | 人工费 |  | 元 | 34.98 | 1.00 | 34.98
料 |  | 水泥砂浆(特细砂)1:2 |  | m3 | 0.106 | 387.70 | 41.1
配 |  | 水泥 42.5 |  | kg | 63.600
配 |  | 特细砂 |  | m3 | 0.113
料 |  | 水 |  | m3 | 0.085 | 2.80 | 0.24
机 |  | 机械费 |  | 元 | 0.48 | 1.00 | 0.48
综 |  | 企业管理费 |  | 元 | 100.00 | 2.06 | 2.06
综 |  | 利润 |  | 元 | 100.00 | 4.66 | 4.66
定 | HH0073 | 立面砂浆找平层 现拌混合砂浆 厚13mm | 1. 清理、修补、湿润基层、墙眼堵塞、调运砂浆、清扫落地灰。 2. 分层抹灰找平、洒水湿润、配色抹灰、起线压平压实等。 | 100m2 |  | 1665.08 | 1665.08
工 |  | 人工费 |  | 元 | 1097.32 | 1.00 | 1097.32
料 |  | 混合砂浆(特细砂)1:1:6 |  | m3 | 1.373 | 254.20 | 349.02
配 |  | 水泥 42.5 |  | kg | 296.568
配 |  | 特细砂 |  | m3 | 1.620
配 |  | 石灰膏 |  | m3 | 0.233
料 |  | 水 |  | m3 | 1.452 | 2.80 | 4.07
机 |  | 机械费 |  | 元 | 5.66 | 1.00 | 5.66
综 |  | 企业管理费 |  | 元 | 100.00 | 63.97 | 63.97
综 |  | 利润 |  | 元 | 100.00 | 145.04 | 145.04
定 | HH0074 | 立面砂浆找平层 现拌混合砂浆 每增减1mm | 1. 清理、修补、湿润基层、墙眼堵塞、调运砂浆、清扫落地灰。 2. 分层抹灰找平、洒水湿润、配色抹灰、起线压平压实等。 | 100m2 |  | 78.26 | 78.26
工 |  | 人工费 |  | 元 | 42.30 | 1.00 | 42.3
料 |  | 混合砂浆(特细砂)1:1:6 |  | m3 | 0.106 | 254.20 | 26.95
配 |  | 水泥 42.5 |  | kg | 22.896
配 |  | 特细砂 |  | m3 | 0.125
配 |  | 石灰膏 |  | m3 | 0.018
料 |  | 水 |  | m3 | 0.151 | 2.80 | 0.42
机 |  | 机械费 |  | 元 | 0.48 | 1.00 | 0.48
综 |  | 企业管理费 |  | 元 | 100.00 | 2.48 | 2.48
综 |  | 利润 |  | 元 | 100.00 | 5.63 | 5.63
定 | HH0075 | 立面砂浆找平层 干混砂浆 厚13mm | 1. 清理、修补、湿润基层、墙眼堵塞、调运砂浆、清扫落地灰。 2. 分层抹灰找平、洒水湿润、配色抹灰、起线压平压实等。 | 100m2 |  | 1795.73 | 1795.73
工 |  | 人工费 |  | 元 | 997.51 | 1.00 | 997.51
料 |  | 干混抹灰砂浆 |  | t | 2.237 | 270.00 | 603.99
料 |  | 水 |  | m3 | 1.061 | 2.80 | 2.97
机 |  | 机械费 |  | 元 | 1.88 | 1.00 | 1.88
综 |  | 企业管理费 |  | 元 | 100.00 | 57.96 | 57.96
综 |  | 利润 |  | 元 | 100.00 | 131.42 | 131.42
定 | HH0076 | 立面砂浆找平层 干混砂浆 每增减1mm | 1. 清理、修补、湿润基层、墙眼堵塞、调运砂浆、清扫落地灰。 2. 分层抹灰找平、洒水湿润、配色抹灰、起线压平压实等。 | 100m2 |  | 72.84 | 72.84
工 |  | 人工费 |  | 元 | 21.93 | 1.00 | 21.93
料 |  | 干混抹灰砂浆 |  | t | 0.172 | 270.00 | 46.44
料 |  | 水 |  | m3 | 0.053 | 2.80 | 0.15
机 |  | 机械费 |  | 元 | 0.14 | 1.00 | 0.14
综 |  | 企业管理费 |  | 元 | 100.00 | 1.28 | 1.28
综 |  | 利润 |  | 元 | 100.00 | 2.90 | 2.9
定 | HH0077 | 立面砂浆找平层 湿拌砂浆 厚13mm | 1. 清理、修补、湿润基层、墙眼堵塞、调运砂浆、清扫落地灰。 2. 分层抹灰找平、洒水湿润、配色抹灰、起线压平压实等。 | 100m2 |  | 1706.25 | 1706.25
工 |  | 人工费 |  | 元 | 954.46 | 1.00 | 954.46
料 |  | 湿拌抹灰砂浆 |  | m3 | 1.355 | 420.00 | 569.1
料 |  | 水 |  | m3 | 0.651 | 2.80 | 1.82
综 |  | 企业管理费 |  | 元 | 100.00 | 55.36 | 55.36
综 |  | 利润 |  | 元 | 100.00 | 125.51 | 125.51
定 | HH0078 | 立面砂浆找平层 湿拌砂浆 每增减1mm | 1. 清理、修补、湿润基层、墙眼堵塞、调运砂浆、清扫落地灰。 2. 分层抹灰找平、洒水湿润、配色抹灰、起线压平压实等。 | 100m2 |  | 66.26 | 66.26
工 |  | 人工费 |  | 元 | 18.78 | 1.00 | 18.78
料 |  | 湿拌抹灰砂浆 |  | m3 | 0.104 | 420.00 | 43.68
料 |  | 水 |  | m3 | 0.087 | 2.80 | 0.24
综 |  | 企业管理费 |  | 元 | 100.00 | 1.09 | 1.09
综 |  | 利润 |  | 元 | 100.00 | 2.47 | 2.47
定 | HH0079 | 立面砂浆找平层 机械喷涂干混砂浆 厚13mm | 清理、修补、湿润基层，墙眼堵塞，砂浆输送，清扫落地灰，分层喷涂，人工抹平等。 | 100m2 |  | 1590.49 | 1590.49
工 |  | 人工费 |  | 元 | 757.35 | 1.00 | 757.35
料 |  | 干混抹灰砂浆 |  | t | 2.237 | 270.00 | 603.99
料 |  | 水 |  | m3 | 1.061 | 2.80 | 2.97
料 |  | 其他材料费 |  | 元 | 2.36 | 1.000 | 2.36
机 |  | 机械费 |  | 元 | 67.51 | 1.00 | 67.51
综 |  | 企业管理费 |  | 元 | 100.00 | 47.84 | 47.84
综 |  | 利润 |  | 元 | 100.00 | 108.47 | 108.47
定 | HH0080 | 立面砂浆找平层 机械喷涂干混砂浆 每增减1mm | 清理、修补、湿润基层，墙眼堵塞，砂浆输送，清扫落地灰，分层喷涂，人工抹平等。 | 100m2 |  | 76.12 | 76.12
工 |  | 人工费 |  | 元 | 21.39 | 1.00 | 21.39
料 |  | 干混抹灰砂浆 |  | t | 0.172 | 270.00 | 46.44
料 |  | 水 |  | m3 | 0.649 | 2.80 | 1.82
料 |  | 其他材料费 |  | 元 | 0.18 | 1.000 | 0.18
机 |  | 机械费 |  | 元 | 1.88 | 1.00 | 1.88
综 |  | 企业管理费 |  | 元 | 100.00 | 1.35 | 1.35
综 |  | 利润 |  | 元 | 100.00 | 3.06 | 3.06
段 | H.2 | 柱(梁)面抹灰
段 | H.2.1 | 柱、梁面一般抹灰
定 | HH0081 | 砖柱面 现拌石灰砂浆 | 1. 清理、修补、湿润基层、墙眼堵塞、调运砂浆、清扫落地灰。 2. 分层抹灰找平、洒水湿润、罩面压光等。 | 100m2 |  | 3070.39 | 3070.39
工 |  | 人工费 |  | 元 | 2199.53 | 1.00 | 2199.53
料 |  | 石灰膏砂浆(特细砂)1:2.5 |  | m3 | 1.442 | 195.40 | 281.77
料 |  | 水泥砂浆(特细砂)1:3 |  | m3 | 0.258 | 328.70 | 84.8
料 |  | 石灰膏加纸筋 |  | m3 | 0.216 | 194.74 | 42.06
料 |  | 麻刀 |  | kg | 7.663 | 3.32 | 25.44
配 |  | 水泥 42.5 |  | kg | 114.036
配 |  | 特细砂 |  | m3 | 2.006
配 |  | 石灰膏 |  | m3 | 0.811
配 |  | 纸筋 |  | kg | 8.208
料 |  | 水 |  | m3 | 1.781 | 2.80 | 4.99
料 |  | 其他材料费 |  | 元 | 6.28 | 1.000 | 6.28
机 |  | 机械费 |  | 元 | 7.32 | 1.00 | 7.32
综 |  | 企业管理费 |  | 元 | 100.00 | 128.00 | 128
综 |  | 利润 |  | 元 | 100.00 | 290.20 | 290.2
定 | HH0082 | 混凝土柱(梁)面 现拌石灰砂浆 | 1. 清理、修补、湿润基层、墙眼堵塞、调运砂浆、清扫落地灰。 2. 分层抹灰找平、洒水湿润、罩面压光等。 | 100m2 |  | 3840.92 | 3840.92
工 |  | 人工费 |  | 元 | 2719.89 | 1.00 | 2719.89
料 |  | 石灰膏砂浆(特细砂)1:2.5 |  | m3 | 1.442 | 195.40 | 281.77
料 |  | 水泥砂浆(特细砂)1:3 |  | m3 | 0.711 | 328.70 | 233.71
料 |  | 石灰膏加纸筋 |  | m3 | 0.216 | 194.74 | 42.06
料 |  | 麻刀 |  | kg | 7.663 | 3.32 | 25.44
配 |  | 水泥 42.5 |  | kg | 314.262
配 |  | 特细砂 |  | m3 | 2.541
配 |  | 石灰膏 |  | m3 | 0.811
配 |  | 纸筋 |  | kg | 8.208
料 |  | 水 |  | m3 | 1.930 | 2.80 | 5.4
料 |  | 其他材料费 |  | 元 | 6.28 | 1.000 | 6.28
机 |  | 机械费 |  | 元 | 9.20 | 1.00 | 9.2
综 |  | 企业管理费 |  | 元 | 100.00 | 158.29 | 158.29
综 |  | 利润 |  | 元 | 100.00 | 358.88 | 358.88
定 | HH0083 | 砖柱面 现拌混合砂浆 | 1. 清理、修补、湿润基层、墙眼堵塞、调运砂浆、清扫落地灰。 2. 分层抹灰找平、洒水湿润、罩面压光等。 | 100m2 |  | 3623.00 | 3623
工 |  | 人工费 |  | 元 | 2516.63 | 1.00 | 2516.63
料 |  | 混合砂浆(特细砂)1:1:6 |  | m3 | 1.679 | 254.20 | 426.8
料 |  | 混合砂浆(特细砂)1:0.3:2.5 |  | m3 | 0.546 | 329.75 | 180.04
配 |  | 水泥 42.5 |  | kg | 601.266
配 |  | 特细砂 |  | m3 | 2.554
配 |  | 石灰膏 |  | m3 | 0.345
料 |  | 水 |  | m3 | 2.124 | 2.80 | 5.95
料 |  | 其他材料费 |  | 元 | 6.28 | 1.000 | 6.28
机 |  | 机械费 |  | 元 | 8.74 | 1.00 | 8.74
综 |  | 企业管理费 |  | 元 | 100.00 | 146.47 | 146.47
综 |  | 利润 |  | 元 | 100.00 | 332.09 | 332.09
定 | HH0084 | 混凝土柱(梁)面 现拌混合砂浆 | 1. 清理、修补、湿润基层、墙眼堵塞、调运砂浆、清扫落地灰。 2. 分层抹灰找平、洒水湿润、罩面压光等。 | 100m2 |  | 4108.16 | 4108.16
工 |  | 人工费 |  | 元 | 2797.12 | 1.00 | 2797.12
料 |  | 混合砂浆(特细砂)1:1:6 |  | m3 | 1.679 | 254.20 | 426.8
料 |  | 混合砂浆(特细砂)1:0.3:2.5 |  | m3 | 0.546 | 329.75 | 180.04
料 |  | 水泥砂浆(特细砂)1:3 |  | m3 | 0.453 | 328.70 | 148.9
配 |  | 水泥 42.5 |  | kg | 801.492
配 |  | 特细砂 |  | m3 | 3.089
配 |  | 石灰膏 |  | m3 | 0.345
料 |  | 水 |  | m3 | 2.262 | 2.80 | 6.33
料 |  | 其他材料费 |  | 元 | 6.28 | 1.000 | 6.28
机 |  | 机械费 |  | 元 | 10.62 | 1.00 | 10.62
综 |  | 企业管理费 |  | 元 | 100.00 | 162.85 | 162.85
综 |  | 利润 |  | 元 | 100.00 | 369.22 | 369.22
定 | HH0085 | 混凝土柱(梁)面 现拌水泥砂浆 普通 | 1. 清理、修补、湿润基层、墙眼堵塞、调运砂浆、清扫落地灰。 2. 分层抹灰找平、洒水湿润、罩面压光等。 | 100m2 |  | 3559.22 | 3559.22
工 |  | 人工费 |  | 元 | 2431.29 | 1.00 | 2431.29
料 |  | 水泥砂浆(特细砂)1:3 |  | m3 | 1.340 | 328.70 | 440.46
料 |  | 水泥砂浆(特细砂)1:2.5 |  | m3 | 0.560 | 368.30 | 206.25
配 |  | 特细砂 |  | m3 | 2.242
料 |  | 水 |  | m3 | 1.364 | 2.80 | 3.82
配 |  | 水泥 42.5 |  | kg | 889.080
料 |  | 其他材料费 |  | 元 | 6.28 | 1.000 | 6.28
机 |  | 机械费 |  | 元 | 8.74 | 1.00 | 8.74
综 |  | 企业管理费 |  | 元 | 100.00 | 141.52 | 141.52
综 |  | 利润 |  | 元 | 100.00 | 320.86 | 320.86
定 | HH0086 | 混凝土柱(梁)面抹灰 干混砂浆 厚21mm | 1. 清理、修补、湿润基层、墙眼堵塞、调运砂浆、清扫落地灰。 2. 分层抹灰找平、洒水湿润、罩面压光等。 | 100m2 |  | 3770.74 | 3770.74
工 |  | 人工费 |  | 元 | 2336.50 | 1.00 | 2336.5
料 |  | 干混抹灰砂浆 |  | t | 3.613 | 270.00 | 975.51
料 |  | 水 |  | m3 | 2.173 | 2.80 | 6.08
料 |  | 其他材料费 |  | 元 | 6.28 | 1.000 | 6.28
机 |  | 机械费 |  | 元 | 3.03 | 1.00 | 3.03
综 |  | 企业管理费 |  | 元 | 100.00 | 135.69 | 135.69
综 |  | 利润 |  | 元 | 100.00 | 307.65 | 307.65
定 | HH0087 | 混凝土柱(梁)面抹灰 湿拌砂浆 厚21mm | 1. 清理、修补、湿润基层、墙眼堵塞、调运砂浆、清扫落地灰。 2. 分层抹灰找平、洒水湿润、罩面压光等。 | 100m2 |  | 3626.43 | 3626.43
工 |  | 人工费 |  | 元 | 2266.60 | 1.00 | 2266.6
料 |  | 湿拌抹灰砂浆 |  | m3 | 2.190 | 420.00 | 919.8
料 |  | 水 |  | m3 | 1.511 | 2.80 | 4.23
料 |  | 其他材料费 |  | 元 | 6.28 | 1.000 | 6.28
综 |  | 企业管理费 |  | 元 | 100.00 | 131.46 | 131.46
综 |  | 利润 |  | 元 | 100.00 | 298.06 | 298.06
定 | HH0088 | 混凝土柱(梁)面 机械喷涂干混砂浆 厚18mm | 清理、修补、湿润基层,墙眼堵塞,砂浆输送,清扫落地灰,分层喷涂,人工抹平,罩面压光等。 | 100m2 |  | 2276.86 | 2276.86
工 |  | 人工费 |  | 元 | 1100.22 | 1.00 | 1100.22
料 |  | 干混抹灰砂浆 |  | t | 3.097 | 270.00 | 836.19
料 |  | 水 |  | m3 | 2.081 | 2.80 | 5.83
料 |  | 其他材料费 |  | 元 | 9.30 | 1.000 | 9.3
机 |  | 机械费 |  | 元 | 98.22 | 1.00 | 98.22
综 |  | 企业管理费 |  | 元 | 100.00 | 69.51 | 69.51
综 |  | 利润 |  | 元 | 100.00 | 157.59 | 157.59
段 | H.2.2 | 柱、梁面装饰抹灰
定 | HH0089 | 柱(梁)面水刷白石子面 现拌砂浆 | 1. 清理、修补、湿润基层、堵墙眼、调运砂浆、清扫落地灰。 2. 分层抹灰、抹平、洒水湿润、配色抹灰、起线压平压实、罩面压光等。 | 100m2 |  | 8358.27 | 8358.27
工 |  | 人工费 |  | 元 | 5734.83 | 1.00 | 5734.83
料 |  | 水泥砂浆(特细砂)1:3 |  | m3 | 1.720 | 328.70 | 565.36
料 |  | 水泥白石子浆 1:2 |  | m3 | 1.143 | 760.78 | 869.57
料 |  | 水泥浆 |  | m3 | 0.103 | 682.65 | 70.31
配 |  | 水泥 42.5 |  | kg | 1764.597
配 |  | 特细砂 |  | m3 | 2.030
配 |  | 白石子(方解石) |  | kg | 1682.496
料 |  | 水 |  | m3 | 1.764 | 2.80 | 4.94
料 |  | 其他材料费 |  | 元 | 13.04 | 1.000 | 13.04
机 |  | 机械费 |  | 元 | 11.32 | 1.00 | 11.32
综 |  | 企业管理费 |  | 元 | 100.00 | 333.28 | 333.28
综 |  | 利润 |  | 元 | 100.00 | 755.62 | 755.62
定 | HH0090 | 柱(梁)面水刷白石子面 干混砂浆 | 1. 清理、修补、湿润基层、堵墙眼、调运砂浆、清扫落地灰。 2. 分层抹灰、抹平、洒水湿润、配色抹灰、起线压平压实、罩面压光等。 | 100m2 |  | 8259.54 | 8259.54
工 |  | 人工费 |  | 元 | 5499.63 | 1.00 | 5499.63
料 |  | 干混抹灰砂浆 |  | t | 2.804 | 270.00 | 757.08
料 |  | 水泥白石子浆 1:2 |  | m3 | 1.143 | 760.78 | 869.57
料 |  | 水泥浆 |  | m3 | 0.103 | 682.65 | 70.31
配 |  | 水泥 42.5 |  | kg | 1004.357
配 |  | 白石子(方解石) |  | kg | 1682.496
料 |  | 水 |  | m3 | 1.763 | 2.80 | 4.94
料 |  | 其他材料费 |  | 元 | 13.04 | 1.000 | 13.04
机 |  | 机械费 |  | 元 | 2.35 | 1.00 | 2.35
综 |  | 企业管理费 |  | 元 | 100.00 | 319.11 | 319.11
综 |  | 利润 |  | 元 | 100.00 | 723.51 | 723.51
定 | HH0091 | 柱(梁)面水刷白石子面 湿拌砂浆 | 1. 清理、修补、湿润基层、堵墙眼、调运砂浆、清扫落地灰。 2. 分层抹灰、抹平、洒水湿润、配色抹灰、起线压平压实、罩面压光等。 | 100m2 |  | 8147.99 | 8147.99
工 |  | 人工费 |  | 元 | 5445.63 | 1.00 | 5445.63
料 |  | 湿拌抹灰砂浆 |  | m3 | 1.700 | 420.00 | 714
料 |  | 水泥白石子浆 1:2 |  | m3 | 1.143 | 760.78 | 869.57
料 |  | 水泥浆 |  | m3 | 0.103 | 682.65 | 70.31
配 |  | 水泥 42.5 |  | kg | 1004.357
配 |  | 白石子(方解石) |  | kg | 1682.496
料 |  | 水 |  | m3 | 1.248 | 2.80 | 3.49
料 |  | 其他材料费 |  | 元 | 13.04 | 1.000 | 13.04
综 |  | 企业管理费 |  | 元 | 100.00 | 315.85 | 315.85
综 |  | 利润 |  | 元 | 100.00 | 716.10 | 716.1
定 | HH0092 | 柱(梁)面美术水刷石 现拌砂浆 | 1. 清理、修补、湿润基层、堵墙眼、调运砂浆、清扫落地灰。 2. 分层抹灰、抹平、洒水湿润、配色抹灰、起线压平压实、罩面压光等。 | 100m2 |  | 8732.36 | 8732.36
工 |  | 人工费 |  | 元 | 5734.83 | 1.00 | 5734.83
料 |  | 水泥砂浆(特细砂)1:3 |  | m3 | 1.720 | 328.70 | 565.36
料 |  | 白水泥彩色石子浆 1:2 |  | m3 | 1.143 | 1088.15 | 1243.76
料 |  | 水泥浆 |  | m3 | 0.103 | 682.65 | 70.31
配 |  | 水泥 42.5 |  | kg | 916.491
配 |  | 白水泥 |  | kg | 856.107
配 |  | 特细砂 |  | m3 | 2.030
配 |  | 彩色石子 |  | kg | 1682.496
配 |  | 矿物颜料 |  | kg | 34.907
料 |  | 水 |  | m3 | 1.764 | 2.80 | 4.94
料 |  | 其他材料费 |  | 元 | 12.94 | 1.000 | 12.94
机 |  | 机械费 |  | 元 | 11.32 | 1.00 | 11.32
综 |  | 企业管理费 |  | 元 | 100.00 | 333.28 | 333.28
综 |  | 利润 |  | 元 | 100.00 | 755.62 | 755.62
定 | HH0093 | 柱(梁)面美术水刷石 干混砂浆 | 1. 清理、修补、湿润基层、堵墙眼、调运砂浆、清扫落地灰。 2. 分层抹灰、抹平、洒水湿润、配色抹灰、起线压平压实、罩面压光等。 | 100m2 |  | 8633.65 | 8633.65
工 |  | 人工费 |  | 元 | 5499.63 | 1.00 | 5499.63
料 |  | 干混抹灰砂浆 |  | t | 2.804 | 270.00 | 757.08
料 |  | 白水泥彩色石子浆 1:2 |  | m3 | 1.143 | 1088.15 | 1243.76
料 |  | 水泥浆 |  | m3 | 0.103 | 682.65 | 70.31
配 |  | 水泥 42.5 |  | kg | 156.251
配 |  | 白水泥 |  | kg | 856.107
配 |  | 彩色石子 |  | kg | 1682.496
配 |  | 矿物颜料 |  | kg | 34.907
料 |  | 水 |  | m3 | 1.763 | 2.80 | 4.94
料 |  | 其他材料费 |  | 元 | 12.94 | 1.000 | 12.94
机 |  | 机械费 |  | 元 | 2.36 | 1.00 | 2.36
综 |  | 企业管理费 |  | 元 | 100.00 | 319.12 | 319.12
综 |  | 利润 |  | 元 | 100.00 | 723.51 | 723.51
定 | HH0094 | 柱(梁)面美术水刷石 湿拌砂浆 | 1. 清理、修补、湿润基层、堵墙眼、调运砂浆、清扫落地灰。 2. 分层抹灰、抹平、洒水湿润、配色抹灰、起线压平压实、罩面压光等。 | 100m2 |  | 8522.08 | 8522.08
工 |  | 人工费 |  | 元 | 5445.63 | 1.00 | 5445.63
料 |  | 湿拌抹灰砂浆 |  | m3 | 1.700 | 420.00 | 714
料 |  | 白水泥彩色石子浆 1:2 |  | m3 | 1.143 | 1088.15 | 1243.76
料 |  | 水泥浆 |  | m3 | 0.103 | 682.65 | 70.31
配 |  | 水泥 42.5 |  | kg | 156.251
配 |  | 白水泥 |  | kg | 856.107
配 |  | 彩色石子 |  | kg | 1682.496
配 |  | 矿物颜料 |  | kg | 34.907
料 |  | 水 |  | m3 | 1.248 | 2.80 | 3.49
料 |  | 其他材料费 |  | 元 | 12.94 | 1.000 | 12.94
综 |  | 企业管理费 |  | 元 | 100.00 | 315.85 | 315.85
综 |  | 利润 |  | 元 | 100.00 | 716.10 | 716.1
定 | HH0095 | 柱(梁)面普通干粘石 现拌砂浆 | 1. 清理、修补、湿润基层、堵墙眼、调运砂浆、清扫落地灰。 2. 分层抹灰、抹平、配色抹灰、起线压平压实、做面层等。 | 100m2 |  | 7949.98 | 7949.98
工 |  | 人工费 |  | 元 | 5637.15 | 1.00 | 5637.15
料 |  | 水泥砂浆(特细砂)1:3 |  | m3 | 2.863 | 328.70 | 941.07
料 |  | 水泥浆 |  | m3 | 0.103 | 682.65 | 70.31
料 |  | 白石子(方解石) |  | kg | 695.250 | 0.29 | 201.62
配 |  | 水泥 42.5 |  | kg | 1421.697
配 |  | 特细砂 |  | m3 | 3.378
料 |  | 水 |  | m3 | 1.784 | 2.80 | 5
料 |  | 其他材料费 |  | 元 | 13.13 | 1.000 | 13.13
机 |  | 机械费 |  | 元 | 11.32 | 1.00 | 11.32
综 |  | 企业管理费 |  | 元 | 100.00 | 327.61 | 327.61
综 |  | 利润 |  | 元 | 100.00 | 742.77 | 742.77
定 | HH0096 | 柱(梁)面普通干粘石 干混砂浆 | 1. 清理、修补、湿润基层、堵墙眼、调运砂浆、清扫落地灰。 2. 分层抹灰、抹平、配色抹灰、起线压平压实、做面层等。 | 100m2 |  | 7856.04 | 7856.04
工 |  | 人工费 |  | 元 | 5297.40 | 1.00 | 5297.4
料 |  | 干混抹灰砂浆 |  | t | 4.667 | 270.00 | 1260.09
料 |  | 水泥浆 |  | m3 | 0.103 | 682.65 | 70.31
料 |  | 白石子(方解石) |  | kg | 695.250 | 0.29 | 201.62
配 |  | 水泥 42.5 |  | kg | 156.251
料 |  | 水 |  | m3 | 1.780 | 2.80 | 4.98
料 |  | 其他材料费 |  | 元 | 13.13 | 1.000 | 13.13
机 |  | 机械费 |  | 元 | 3.91 | 1.00 | 3.91
综 |  | 企业管理费 |  | 元 | 100.00 | 307.48 | 307.48
综 |  | 利润 |  | 元 | 100.00 | 697.12 | 697.12
定 | HH0097 | 柱(梁)面普通干粘石 湿拌砂浆 | 1. 清理、修补、湿润基层、堵墙眼、调运砂浆、清扫落地灰。 2. 分层抹灰、抹平、配色抹灰、起线压平压实、做面层等。 | 100m2 |  | 7669.43 | 7669.43
工 |  | 人工费 |  | 元 | 5207.25 | 1.00 | 5207.25
料 |  | 湿拌抹灰砂浆 |  | m3 | 2.828 | 420.00 | 1187.76
料 |  | 水泥浆 |  | m3 | 0.103 | 682.65 | 70.31
料 |  | 白石子(方解石) |  | kg | 695.250 | 0.29 | 201.62
配 |  | 水泥 42.5 |  | kg | 156.251
料 |  | 水 |  | m3 | 0.925 | 2.80 | 2.59
料 |  | 其他材料费 |  | 元 | 13.13 | 1.000 | 13.13
综 |  | 企业管理费 |  | 元 | 100.00 | 302.02 | 302.02
综 |  | 利润 |  | 元 | 100.00 | 684.75 | 684.75
定 | HH0098 | 柱(梁)面美术干粘石 现拌砂浆 | 1. 清理、修补、湿润基层、堵墙眼、调运砂浆、清扫落地灰。 2. 分层抹灰、抹平、配色抹灰、起线压平压实、做面层等。 | 100m2 |  | 8398.05 | 8398.05
工 |  | 人工费 |  | 元 | 5637.15 | 1.00 | 5637.15
料 |  | 水泥砂浆(特细砂)1:3 |  | m3 | 2.173 | 328.70 | 714.27
料 |  | 白水泥石英砂浆 1:2 |  | m3 | 0.690 | 736.36 | 508.09
料 |  | 水泥浆 |  | m3 | 0.103 | 682.65 | 70.31
料 |  | 彩色石子 |  | kg | 695.250 | 0.39 | 271.15
料 |  | 矿物颜料 |  | kg | 21.785 | 4.57 | 99.56
配 |  | 水泥 42.5 |  | kg | 1116.717
配 |  | 白水泥 |  | kg | 422.280
配 |  | 特细砂 |  | m3 | 2.564
配 |  | 石英砂 综合 |  | kg | 1023.960
料 |  | 水 |  | m3 | 1.012 | 2.80 | 2.83
料 |  | 其他材料费 |  | 元 | 12.99 | 1.000 | 12.99
机 |  | 机械费 |  | 元 | 11.32 | 1.00 | 11.32
综 |  | 企业管理费 |  | 元 | 100.00 | 327.61 | 327.61
综 |  | 利润 |  | 元 | 100.00 | 742.77 | 742.77
定 | HH0099 | 柱(梁)面美术干粘石 干混砂浆 | 1. 清理、修补、湿润基层、堵墙眼、调运砂浆、清扫落地灰。 2. 分层抹灰、抹平、配色抹灰、起线压平压实、做面层等。 | 100m2 |  | 8301.18 | 8301.18
工 |  | 人工费 |  | 元 | 5360.55 | 1.00 | 5360.55
料 |  | 干混抹灰砂浆 |  | t | 3.542 | 270.00 | 956.34
料 |  | 白水泥石英砂浆 1:2 |  | m3 | 0.690 | 736.36 | 508.09
料 |  | 水泥浆 |  | m3 | 0.103 | 682.65 | 70.31
料 |  | 彩色石子 |  | kg | 695.250 | 0.39 | 271.15
料 |  | 矿物颜料 |  | kg | 21.785 | 4.57 | 99.56
配 |  | 水泥 42.5 |  | kg | 156.251
配 |  | 白水泥 |  | kg | 422.280
配 |  | 石英砂 综合 |  | kg | 1023.960
料 |  | 水 |  | m3 | 1.009 | 2.80 | 2.83
料 |  | 其他材料费 |  | 元 | 12.99 | 1.000 | 12.99
机 |  | 机械费 |  | 元 | 2.98 | 1.00 | 2.98
综 |  | 企业管理费 |  | 元 | 100.00 | 311.08 | 311.08
综 |  | 利润 |  | 元 | 100.00 | 705.30 | 705.3
定 | HH0100 | 柱(梁)面美术干粘石 湿拌砂浆 | 1. 清理、修补、湿润基层、堵墙眼、调运砂浆、清扫落地灰。 2. 分层抹灰、抹平、配色抹灰、起线压平压实、做面层等。 | 100m2 |  | 8159.86 | 8159.86
工 |  | 人工费 |  | 元 | 5292.15 | 1.00 | 5292.15
料 |  | 湿拌抹灰砂浆 |  | m3 | 2.147 | 420.00 | 901.74
料 |  | 白水泥石英砂浆 1:2 |  | m3 | 0.690 | 736.36 | 508.09
料 |  | 水泥浆 |  | m3 | 0.103 | 682.65 | 70.31
料 |  | 彩色石子 |  | kg | 695.250 | 0.39 | 271.15
料 |  | 矿物颜料 |  | kg | 21.785 | 4.57 | 99.56
配 |  | 水泥 42.5 |  | kg | 156.251
配 |  | 白水泥 |  | kg | 422.280
配 |  | 石英砂 综合 |  | kg | 1023.960
料 |  | 水 |  | m3 | 0.360 | 2.80 | 1.01
料 |  | 其他材料费 |  | 元 | 12.99 | 1.000 | 12.99
综 |  | 企业管理费 |  | 元 | 100.00 | 306.94 | 306.94
综 |  | 利润 |  | 元 | 100.00 | 695.92 | 695.92
定 | HH0101 | 柱(梁)面普通斩假石 现拌砂浆 | 1. 清理、修补、湿润基层、堵墙眼、调运砂浆、清扫落地灰。 2. 分层抹灰、抹平、配色抹灰、起线压平压实、做面层等。 | 100m2 |  | 17091.48 | 17091.48
工 |  | 人工费 |  | 元 | 12871.05 | 1.00 | 12871.05
料 |  | 水泥砂浆(特细砂)1:3 |  | m3 | 2.173 | 328.70 | 714.27
料 |  | 水泥白石子浆 1:2.5 |  | m3 | 1.257 | 738.10 | 927.79
料 |  | 水泥浆 |  | m3 | 0.103 | 682.65 | 70.31
料 |  | 石屑 |  | kg | 573.102 | 0.06 | 34.39
配 |  | 水泥 42.5 |  | kg | 1862.118
配 |  | 白石子(方解石) |  | kg | 2042.625
配 |  | 特细砂 |  | m3 | 2.564
料 |  | 水 |  | m3 | 1.929 | 2.80 | 5.4
料 |  | 其他材料费 |  | 元 | 12.94 | 1.000 | 12.94
机 |  | 机械费 |  | 元 | 13.68 | 1.00 | 13.68
综 |  | 企业管理费 |  | 元 | 100.00 | 747.31 | 747.31
综 |  | 利润 |  | 元 | 100.00 | 1694.34 | 1694.34
定 | HH0102 | 柱(梁)面普通斩假石 干混砂浆 | 1. 清理、修补、湿润基层、堵墙眼、调运砂浆、清扫落地灰。 2. 分层抹灰、抹平、配色抹灰、起线压平压实、做面层等。 | 100m2 |  | 16972.34 | 16972.34
工 |  | 人工费 |  | 元 | 12578.10 | 1.00 | 12578.1
料 |  | 干混抹灰砂浆 |  | t | 3.542 | 270.00 | 956.34
料 |  | 水泥白石子浆 1:2.5 |  | m3 | 1.257 | 738.10 | 927.79
料 |  | 水泥浆 |  | m3 | 0.103 | 682.65 | 70.31
料 |  | 石屑 |  | kg | 573.102 | 0.06 | 34.39
配 |  | 水泥 42.5 |  | kg | 901.652
配 |  | 白石子(方解石) |  | kg | 2042.625
料 |  | 水 |  | m3 | 1.926 | 2.80 | 5.39
料 |  | 其他材料费 |  | 元 | 12.94 | 1.000 | 12.94
机 |  | 机械费 |  | 元 | 2.97 | 1.00 | 2.97
综 |  | 企业管理费 |  | 元 | 100.00 | 729.70 | 729.7
综 |  | 利润 |  | 元 | 100.00 | 1654.41 | 1654.41
定 | HH0103 | 柱(梁)面普通斩假石 湿拌砂浆 | 1. 清理、修补、湿润基层、堵墙眼、调运砂浆、清扫落地灰。 2. 分层抹灰、抹平、配色抹灰、起线压平压实、做面层等。 | 100m2 |  | 16831.22 | 16831.22
工 |  | 人工费 |  | 元 | 12509.85 | 1.00 | 12509.85
料 |  | 湿拌抹灰砂浆 |  | m3 | 2.147 | 420.00 | 901.74
料 |  | 水泥白石子浆 1:2.5 |  | m3 | 1.257 | 738.10 | 927.79
料 |  | 水泥浆 |  | m3 | 0.103 | 682.65 | 70.31
料 |  | 石屑 |  | kg | 573.102 | 0.06 | 34.39
配 |  | 水泥 42.5 |  | kg | 901.652
配 |  | 白石子(方解石) |  | kg | 2042.625
料 |  | 水 |  | m3 | 1.277 | 2.80 | 3.58
料 |  | 其他材料费 |  | 元 | 12.94 | 1.000 | 12.94
综 |  | 企业管理费 |  | 元 | 100.00 | 725.57 | 725.57
综 |  | 利润 |  | 元 | 100.00 | 1645.05 | 1645.05
定 | HH0104 | 柱(梁)面美术斩假石 现拌砂浆 | 1. 清理、修补、湿润基层、堵墙眼、调运砂浆、清扫落地灰。 2. 分层抹灰、抹平、配色抹灰、起线压平压实、做面层等。 | 100m2 |  | 17482.92 | 17482.92
工 |  | 人工费 |  | 元 | 12871.05 | 1.00 | 12871.05
料 |  | 水泥砂浆(特细砂)1:3 |  | m3 | 2.173 | 328.70 | 714.27
料 |  | 白水泥彩色石子浆 1:2.5 |  | m3 | 1.257 | 1049.51 | 1319.23
料 |  | 水泥浆 |  | m3 | 0.103 | 682.65 | 70.31
料 |  | 石屑 |  | kg | 573.102 | 0.06 | 34.39
配 |  | 水泥 42.5 |  | kg | 1116.717
配 |  | 白水泥 |  | kg | 752.943
配 |  | 特细砂 |  | m3 | 2.564
配 |  | 彩色石子 |  | kg | 2042.625
配 |  | 矿物颜料 |  | kg | 31.978
料 |  | 水 |  | m3 | 1.929 | 2.80 | 5.4
料 |  | 其他材料费 |  | 元 | 12.94 | 1.000 | 12.94
机 |  | 机械费 |  | 元 | 13.68 | 1.00 | 13.68
综 |  | 企业管理费 |  | 元 | 100.00 | 747.31 | 747.31
综 |  | 利润 |  | 元 | 100.00 | 1694.34 | 1694.34
定 | HH0105 | 柱(梁)面美术斩假石 干混砂浆 | 1. 清理、修补、湿润基层、堵墙眼、调运砂浆、清扫落地灰。 2. 分层抹灰、抹平、配色抹灰、起线压平压实、做面层等。 | 100m2 |  | 17363.78 | 17363.78
工 |  | 人工费 |  | 元 | 12578.10 | 1.00 | 12578.1
料 |  | 干混抹灰砂浆 |  | t | 3.542 | 270.00 | 956.34
料 |  | 白水泥彩色石子浆 1:2.5 |  | m3 | 1.257 | 1049.51 | 1319.23
料 |  | 水泥浆 |  | m3 | 0.103 | 682.65 | 70.31
料 |  | 石屑 |  | kg | 573.102 | 0.06 | 34.39
配 |  | 水泥 42.5 |  | kg | 156.251
配 |  | 白水泥 |  | kg | 752.943
配 |  | 彩色石子 |  | kg | 2042.625
配 |  | 矿物颜料 |  | kg | 31.978
料 |  | 水 |  | m3 | 1.926 | 2.80 | 5.39
料 |  | 其他材料费 |  | 元 | 12.94 | 1.000 | 12.94
机 |  | 机械费 |  | 元 | 2.97 | 1.00 | 2.97
综 |  | 企业管理费 |  | 元 | 100.00 | 729.70 | 729.7
综 |  | 利润 |  | 元 | 100.00 | 1654.41 | 1654.41
定 | HH0106 | 柱(梁)面美术斩假石 湿拌砂浆 | 1. 清理、修补、湿润基层、堵墙眼、调运砂浆、清扫落地灰。 2. 分层抹灰、抹平、配色抹灰、起线压平压实、做面层等。 | 100m2 |  | 17222.66 | 17222.66
工 |  | 人工费 |  | 元 | 12509.85 | 1.00 | 12509.85
料 |  | 湿拌抹灰砂浆 |  | m3 | 2.147 | 420.00 | 901.74
料 |  | 白水泥彩色石子浆 1:2.5 |  | m3 | 1.257 | 1049.51 | 1319.23
料 |  | 水泥浆 |  | m3 | 0.103 | 682.65 | 70.31
料 |  | 石屑 |  | kg | 573.102 | 0.06 | 34.39
配 |  | 水泥 42.5 |  | kg | 156.251
配 |  | 白水泥 |  | kg | 752.943
配 |  | 彩色石子 |  | kg | 2042.625
配 |  | 矿物颜料 |  | kg | 31.978
料 |  | 水 |  | m3 | 1.277 | 2.80 | 3.58
料 |  | 其他材料费 |  | 元 | 12.94 | 1.000 | 12.94
综 |  | 企业管理费 |  | 元 | 100.00 | 725.57 | 725.57
综 |  | 利润 |  | 元 | 100.00 | 1645.05 | 1645.05
段 | H.2.3 | 柱、梁面砂浆找平
定 | HH0107 | 柱(梁)面砂浆找平 现拌水泥砂浆 厚13mm | 1. 清理、修补、湿润基层、墙眼堵塞、调运砂浆、清扫落地灰。 2. 分层抹灰找平、洒水湿润等。 | 100m2 |  | 2041.83 | 2041.83
工 |  | 人工费 |  | 元 | 1260.96 | 1.00 | 1260.96
配 |  | 水泥 42.5 |  | kg | 823.800
料 |  | 水泥砂浆(特细砂)1:2 |  | m3 | 1.373 | 387.70 | 532.31
配 |  | 特细砂 |  | m3 | 1.469
料 |  | 水 |  | m3 | 1.030 | 2.80 | 2.88
机 |  | 机械费 |  | 元 | 5.66 | 1.00 | 5.66
综 |  | 企业管理费 |  | 元 | 100.00 | 73.46 | 73.46
综 |  | 利润 |  | 元 | 100.00 | 166.56 | 166.56
定 | HH0108 | 柱(梁)面砂浆找平 现拌水泥砂浆 每增减1mm | 1. 清理、修补、湿润基层、墙眼堵塞、调运砂浆、清扫落地灰。 2. 分层抹灰找平、洒水湿润等。 | 100m2 |  | 93.90 | 93.9
工 |  | 人工费 |  | 元 | 43.71 | 1.00 | 43.71
配 |  | 水泥 42.5 |  | kg | 63.600
料 |  | 水泥砂浆(特细砂)1:2 |  | m3 | 0.106 | 387.70 | 41.1
配 |  | 特细砂 |  | m3 | 0.113
料 |  | 水 |  | m3 | 0.085 | 2.80 | 0.24
机 |  | 机械费 |  | 元 | 0.48 | 1.00 | 0.48
综 |  | 企业管理费 |  | 元 | 100.00 | 2.56 | 2.56
综 |  | 利润 |  | 元 | 100.00 | 5.81 | 5.81
定 | HH0109 | 柱(梁)面砂浆找平 现拌混合砂浆 厚13mm | 1. 清理、修补、湿润基层、墙眼堵塞、调运砂浆、清扫落地灰。 2. 分层抹灰找平、洒水湿润等。 | 100m2 |  | 2005.01 | 2005.01
工 |  | 人工费 |  | 元 | 1383.09 | 1.00 | 1383.09
配 |  | 水泥 42.5 |  | kg | 296.568
料 |  | 混合砂浆(特细砂)1:1:6 |  | m3 | 1.373 | 254.20 | 349.02
配 |  | 特细砂 |  | m3 | 1.620
配 |  | 石灰膏 |  | m3 | 0.233
料 |  | 水 |  | m3 | 1.452 | 2.80 | 4.07
机 |  | 机械费 |  | 元 | 5.66 | 1.00 | 5.66
综 |  | 企业管理费 |  | 元 | 100.00 | 80.55 | 80.55
综 |  | 利润 |  | 元 | 100.00 | 182.62 | 182.62
定 | HH0110 | 柱(梁)面砂浆找平 现拌混合砂浆 每增减1mm | 1. 清理、修补、湿润基层、墙眼堵塞、调运砂浆、清扫落地灰。 2. 分层抹灰找平、洒水湿润等。 | 100m2 |  | 92.75 | 92.75
工 |  | 人工费 |  | 元 | 54.48 | 1.00 | 54.48
配 |  | 水泥 42.5 |  | kg | 22.896
料 |  | 混合砂浆(特细砂)1:1:6 |  | m3 | 0.106 | 254.20 | 26.95
配 |  | 特细砂 |  | m3 | 0.125
配 |  | 石灰膏 |  | m3 | 0.018
料 |  | 水 |  | m3 | 0.151 | 2.80 | 0.42
机 |  | 机械费 |  | 元 | 0.48 | 1.00 | 0.48
综 |  | 企业管理费 |  | 元 | 100.00 | 3.19 | 3.19
综 |  | 利润 |  | 元 | 100.00 | 7.23 | 7.23
定 | HH0111 | 柱(梁)面砂浆找平 干混砂浆 厚13mm | 1. 清理、修补、湿润基层、墙眼堵塞、调运砂浆、清扫落地灰。 2. 分层抹灰找平、洒水湿润等。 | 100m2 |  | 1913.38 | 1913.38
工 |  | 人工费 |  | 元 | 1096.41 | 1.00 | 1096.41
料 |  | 干混抹灰砂浆 |  | t | 2.237 | 270.00 | 603.99
料 |  | 水 |  | m3 | 1.061 | 2.80 | 2.97
机 |  | 机械费 |  | 元 | 1.88 | 1.00 | 1.88
综 |  | 企业管理费 |  | 元 | 100.00 | 63.70 | 63.7
综 |  | 利润 |  | 元 | 100.00 | 144.43 | 144.43
定 | HH0112 | 柱(梁)面砂浆找平 干混砂浆 每增减1mm | 1. 清理、修补、湿润基层、墙眼堵塞、调运砂浆、清扫落地灰。 2. 分层抹灰找平、洒水湿润等。 | 100m2 |  | 83.41 | 83.41
工 |  | 人工费 |  | 元 | 30.81 | 1.00 | 30.81
料 |  | 干混抹灰砂浆 |  | t | 0.172 | 270.00 | 46.44
料 |  | 水 |  | m3 | 0.053 | 2.80 | 0.15
机 |  | 机械费 |  | 元 | 0.14 | 1.00 | 0.14
综 |  | 企业管理费 |  | 元 | 100.00 | 1.80 | 1.8
综 |  | 利润 |  | 元 | 100.00 | 4.07 | 4.07
定 | HH0113 | 柱(梁)面砂浆找平 湿拌砂浆 厚13mm | 1. 清理、修补、湿润基层、墙眼堵塞、调运砂浆、清扫落地灰。 2. 分层抹灰找平、洒水湿润等。 | 100m2 |  | 1822.55 | 1822.55
工 |  | 人工费 |  | 元 | 1053.36 | 1.00 | 1053.36
料 |  | 湿拌抹灰砂浆 |  | m3 | 1.355 | 420.00 | 569.1
料 |  | 水 |  | m3 | 0.173 | 2.80 | 0.48
综 |  | 企业管理费 |  | 元 | 100.00 | 61.09 | 61.09
综 |  | 利润 |  | 元 | 100.00 | 138.52 | 138.52
定 | HH0114 | 柱(梁)面砂浆找平 湿拌砂浆 每增减1mm | 1. 清理、修补、湿润基层、墙眼堵塞、调运砂浆、清扫落地灰。 2. 分层抹灰找平、洒水湿润等。 | 100m2 |  | 76.46 | 76.46
工 |  | 人工费 |  | 元 | 27.51 | 1.00 | 27.51
料 |  | 湿拌抹灰砂浆 |  | m3 | 0.104 | 420.00 | 43.68
料 |  | 水 |  | m3 | 0.019 | 2.80 | 0.05
综 |  | 企业管理费 |  | 元 | 100.00 | 1.60 | 1.6
综 |  | 利润 |  | 元 | 100.00 | 3.62 | 3.62
段 | H.3 | 墙面块料面层
段 | H.3.1 | 石材墙面
定 | HH0115 | 石材墙面 现拌砂浆 挂贴 | 1. 清理基层表面,预埋铁件,制作安装钢筋网。电焊固定。2. 选料、钻孔成槽、镶贴面层及阴阳角、穿丝固定。3. 调运砂浆、磨光打蜡、擦缝养护等。 | 100m2 |  | 25116.26 | 36395.52
工 |  | 人工费 |  | 元 | 9963.80 | 1.00 | 9963.8
料 |  | 石材板 |  | 99m2 | 105.060 | 105.060 | 11037.6
料 |  | 水泥砂浆(特细砂)1:2.5 |  | 368m3 | 5.253 | 5.253 | 27.59
料 |  | 圆钢 φ6.5 |  | kg 4.00 | 113.300 | 113.300 | 12836.89
料 |  | 白水泥 |  | kg 0.50 | 15.450 | 15.450 | 238.7
配 |  | 特细砂 |  | m3 | 6.199 | 6.199
料 |  | 水 |  | 2m3 | 1.576 | 1.576 | 2.48
配 |  | 水泥 42.5 |  | kg | 2784.090 | 2784.090
料 |  | 其他材料费 |  | 元 | 349.70 | 349.70 | 349.7
机 |  | 机械费 |  | 元 | 42.55 | 1.00 | 42.55
综 |  | 企业管理费 |  | 元 | 100.00 | 580.37 | 580.37
综 |  | 利润 |  | 元 | 100.00 | 1315.84 | 1315.84
定 | HH0116 | 石材墙面 现拌砂浆 粘贴 | 1. 清理基层表面,预埋铁件,制作安装钢筋网。电焊固定。2. 选料、钻孔成槽、镶贴面层及阴阳角、穿丝固定。3. 调运砂浆、磨光打蜡、擦缝养护等。 | 100m2 |  | 22714.02 | 23124.05
工 |  | 人工费 |  | 元 | 9451.53 | 1.00 | 9451.53
料 |  | 石材板 |  | 99m2 | 105.060 | 105.060 | 11037.6
料 |  | 水泥砂浆(特细砂)1:1 |  | 454m3 | 0.845 | - | 0.84
料 |  | 白水泥 |  | kg 0.50 | 14.708 | 15.450 | 227.24
配 |  | 特细砂 |  | m3 | 0.625 | 6.199
料 |  | 水 |  | 2m3 | 0.255 | 1.576 | 0.4
配 |  | 水泥 42.5 |  | kg | 700.505 | 2784.090
料 |  | 其他材料费 |  | 元 | 605.27 | 349.70 | 605.27
机 |  | 机械费 |  | 元 | 8.50 | 1.00 | 8.5
综 |  | 企业管理费 |  | 元 | 100.00 | 548.68 | 548.68
综 |  | 利润 |  | 元 | 100.00 | 1243.99 | 1243.99
定 | HH0117 | 石材墙面 粘结剂粘结 | 1. 清理基层表面,预埋铁件,制作安装钢筋网。电焊固定。2. 选料、钻孔成槽、镶贴面层及阴阳角、穿丝固定。3. 调运砂浆、磨光打蜡、擦缝养护等。 | 100m2 |  | 22970.45 | 21833.58
工 |  | 人工费 |  | 元 | 8158.74 | 1.00 | 8158.74
料 |  | 石材板 |  | 99m2 | 105.060 | 105.060 | 11037.6
料 |  | 白水泥 |  | kg 0.50 | 14.708 | 15.450 | 227.24
料 |  | 干粉型粘结剂 |  | kg 3.74 | 704.520 | - | 704.52
料 |  | 其他材料费 |  | 元 | 159.40 | 349.70 | 159.4
综 |  | 企业管理费 |  | 元 | 100.00 | 473.21 | 473.21
综 |  | 利润 |  | 元 | 100.00 | 1072.87 | 1072.87
定 | HH0118 | 石材墙面 干混砂浆 挂贴 | 1. 清理基层表面,预埋铁件,制作安装钢筋网。电焊固定。2. 选料、钻孔成槽、镶贴面层及阴阳角、穿丝固定。3. 调运砂浆、磨光打蜡、擦缝养护等。 | 100m2 |  | 24735.36 | 24735.35
工 |  | 人工费 |  | 元 | 9340.40 | 1.00 | 9340.4
料 |  | 石材板 |  | m3 | 105.060 | 99.60 | 10463.98
料 |  | 干混抹灰砂浆 |  | t | 8.561 | 270.00 | 2311.47
料 |  | 白水泥 |  | kg | 15.450 | 0.50 | 7.72
料 |  | 水 |  | m3 | 1.576 | 2.80 | 4.41
料 |  | 圆钢 φ6.5 |  | kg | 113.300 | 4.00 | 453.2
料 |  | 其他材料费 |  | 元 | 349.70 | 1.000 | 349.7
机 |  | 机械费 |  | 元 | 28.98 | 1.00 | 28.98
综 |  | 企业管理费 |  | 元 | 100.00 | 543.42 | 543.42
综 |  | 利润 |  | 元 | 100.00 | 1232.07 | 1232.07
定 | HH0119 | 石材墙面 干混砂浆 粘贴 | 1. 清理基层表面,预埋铁件,制作安装钢筋网。电焊固定。2. 选料、钻孔成槽、镶贴面层及阴阳角、穿丝固定。3. 调运砂浆、磨光打蜡、擦缝养护等。 | 100m2 |  | 22531.59 | 22531.59
工 |  | 人工费 |  | 元 | 9315.78 | 1.00 | 9315.78
料 |  | 石材板 |  | m3 | 105.060 | 99.60 | 10463.98
料 |  | 干混抹灰砂浆 |  | t | 1.377 | 270.00 | 371.79
料 |  | 白水泥 |  | kg | 14.708 | 0.50 | 7.35
料 |  | 水 |  | m3 | 0.252 | 2.80 | 0.71
料 |  | 其他材料费 |  | 元 | 605.27 | 1.000 | 605.27
机 |  | 机械费 |  | 元 | 1.15 | 1.00 | 1.15
综 |  | 企业管理费 |  | 元 | 100.00 | 540.38 | 540.38
综 |  | 利润 |  | 元 | 100.00 | 1225.18 | 1225.18
定 | HH0120 | 石材墙面 湿拌砂浆 挂贴 | 1. 清理基层表面,预埋铁件,制作安装钢筋网。电焊固定。2. 选料、钻孔成槽、镶贴面层及阴阳角、穿丝固定。3. 调运砂浆、磨光打蜡、擦缝养护等。 | 100m2 |  | 24393.86 | 24393.85
工 |  | 人工费 |  | 元 | 9175.25 | 1.00 | 9175.25
料 |  | 石材板 |  | m3 | 105.060 | 99.60 | 10463.98
料 |  | 湿拌抹灰砂浆 |  | m3 | 5.189 | 420.00 | 2179.38
料 |  | 白水泥 |  | kg | 15.450 | 0.50 | 7.72
料 |  | 圆钢 φ6.5 |  | kg | 113.300 | 4.00 | 453.2
料 |  | 其他材料费 |  | 元 | 349.70 | 1.000 | 349.7
机 |  | 机械费 |  | 元 | 21.78 | 1.00 | 21.78
综 |  | 企业管理费 |  | 元 | 100.00 | 533.43 | 533.43
综 |  | 利润 |  | 元 | 100.00 | 1209.41 | 1209.41
定 | HH0121 | 石材墙面 湿拌砂浆 粘贴 | 1. 清理基层表面,预埋铁件,制作安装钢筋网。电焊固定。2. 选料、钻孔成槽、镶贴面层及阴阳角、穿丝固定。3. 调运砂浆、磨光打蜡、擦缝养护等。 | 100m2 |  | 22476.42 | 22476.42
工 |  | 人工费 |  | 元 | 9289.23 | 1.00 | 9289.23
料 |  | 石材板 |  | m3 | 105.060 | 99.60 | 10463.98
料 |  | 湿拌抹灰砂浆 |  | m3 | 0.834 | 420.00 | 350.28
料 |  | 白水泥 |  | kg | 14.708 | 0.50 | 7.35
料 |  | 其他材料费 |  | 元 | 605.27 | 1.000 | 605.27
综 |  | 企业管理费 |  | 元 | 100.00 | 538.78 | 538.78
综 |  | 利润 |  | 元 | 100.00 | 1221.53 | 1221.53
定 | HH0122 | 干挂石材墙面 密缝 | 1. 清理基层表面,预埋铁件,制作安装钢筋网。电焊固定。2. 选料、钻孔成槽、镶贴面层及阴阳角、穿丝固定。3. 调运砂浆、磨光打蜡、擦缝养护等。 | 100m2 |  | 26726.51 | 26930.76
工 |  | 人工费 |  | 元 | 11064.67 | 1.00 | 11064.67
料 |  | 石材板 |  | m2 | 105.060 | 99.60 | 10463.98
料 |  | 不锈钢连接件石材挂件 |  | 套 | 680.830 | 4.15 | 2825.44
料 |  | 膨胀螺栓(金属胀锚螺栓)M6×85 |  | 套 | 680.830 | 0.48 | 326.8
料 |  | 其他材料费 |  | 元 | 126.89 | 1.000 | 126.89
机 |  | 机械费 |  | 元 | 22.05 | 1.00 | 22.05
综 |  | 企业管理费 |  | 元 | 100.00 | 643.03 | 643.03
综 |  | 利润 |  | 元 | 100.00 | 1457.90 | 1457.9
定 | HH0123 | 干挂石材墙面 勾缝 | 1. 清理基层表面,预埋铁件,制作安装钢筋网。电焊固定。2. 选料、钻孔成槽、镶贴面层及阴阳角、穿丝固定。3. 调运砂浆、磨光打蜡、擦缝养护等。 | 100m2 |  | 31149.51 | 31347.88
工 |  | 人工费 |  | 元 | 14095.07 | 1.00 | 14095.07
料 |  | 石材板 |  | m2 | 101.970 | 99.60 | 10156.21
料 |  | 不锈钢连接件石材挂件 |  | 套 | 661.260 | 4.15 | 2744.23
料 |  | 膨胀螺栓(金属胀锚螺栓)M6×85 |  | 套 | 661.260 | 0.48 | 317.4
料 |  | 密封胶 |  | kg | 141.646 | 7.13 | 1009.94
料 |  | 泡沫塑料密封条 10 |  | m | 295.610 | 0.75 | 221.71
料 |  | 其他材料费 |  | 元 | 123.91 | 1.000 | 123.91
机 |  | 机械费 |  | 元 | 7.06 | 1.00 | 7.06
综 |  | 企业管理费 |  | 元 | 100.00 | 817.92 | 817.92
综 |  | 利润 |  | 元 | 100.00 | 1854.43 | 1854.43
定 | HH0124 | 钢骨架上干挂 石材 | 1. 清理基层表面,预埋铁件,制作安装钢筋网。电焊固定。2. 选料、钻孔成槽、镶贴面层及阴阳角、穿丝固定。3. 调运砂浆、磨光打蜡、擦缝养护等。 | 100m2 |  | 29755.09 | 29755.09
工 |  | 人工费 |  | 元 | 11690.01 | 1.00 | 11690.01
料 |  | 石材板 |  | m2 | 105.060 | 99.60 | 10463.98
料 |  | 不锈钢连接件石材挂件 |  | 套 | 412.000 | 4.15 | 1709.8
料 |  | 耐候胶 304mL/支 |  | 支 | 92.700 | 14.94 | 1384.94
料 |  | 结构胶 |  | kg | 37.080 | 60.25 | 2234.07
料 |  | 水 |  | m3 | 1.442 | 2.80 | 4.04
料 |  | 其他材料费 |  | 元 | 52.99 | 1.000 | 52.99
综 |  | 企业管理费 |  | 元 | 100.00 | 678.02 | 678.02
综 |  | 利润 |  | 元 | 100.00 | 1537.24 | 1537.24
段 | H.3.2 | 块料墙面
定 | HH0125 | 内墙面砖 现拌砂浆 每块面积 ≤ 0.36m^2 | 1. 清理基层表面、弹线。 2. 调运砂浆、选料、贴面层阴阳角、修嵌缝隙。 3. 清洁表面等。 | 100m2 |  | 1124.12 | 18084.66
工 |  | 人工费 |  | 元 | 5320.75 | 1.00 | 5320.75
料 |  | 面砖 ≤ 600 × 600 |  | 41m3 | 107.120 | 107.120 | 11474.69
料 |  | 水泥砂浆(特细砂)1:3 |  | 328m3 | 0.479 | 0.479 | 0.23
料 |  | 水泥砂浆(特细砂)1:2 |  | 387m3 | 0.366 | 0.366 | 0.13
料 |  | 白水泥 |  | kg0.50 | 15.450 | 15.450 | 238.7
配 |  | 水泥 42.5 |  | kg | 431.318 | 431.318
配 |  | 特细砂 |  | m3 | 0.957 | 0.957
料 |  | 水 |  | 2m3 | 0.258 | 0.258 | 0.07
料 |  | 其他材料费 |  | 元 | 31.41 | 31.41 | 31.41
机 |  | 机械费 |  | 元 | 8.74 | 1.00 | 8.74
综 |  | 企业管理费 |  | 元 | 100.00 | 309.11 | 309.11
综 |  | 利润 |  | 元 | 100.00 | 700.83 | 700.83
定 | HH0126 | 内墙面砖 干混砂浆 每块面积 ≤ 0.36m^2 | 1. 清理基层表面、弹线。 2. 调运砂浆、选料、贴面层阴阳角、修嵌缝隙。 3. 清洁表面等。 | 100m2 |  | 1024.56 | 17913.41
工 |  | 人工费 |  | 元 | 5183.50 | 1.00 | 5183.5
料 |  | 面砖 ≤ 600 × 600 |  | 41m3 | 107.120 | 107.120 | 11474.69
料 |  | 干混抹灰砂浆 |  | t270.00 | 1.377 | — | 1.38
料 |  | 白水泥 |  | kg0.50 | 15.450 | 15.450 | 238.7
料 |  | 水 |  | 2m3 | 0.361 | 0.258 | 0.09
料 |  | 其他材料费 |  | 元 | 31.41 | 31.41 | 31.41
机 |  | 机械费 |  | 元 | 1.15 | 1.00 | 1.15
综 |  | 企业管理费 |  | 元 | 100.00 | 300.71 | 300.71
综 |  | 利润 |  | 元 | 100.00 | 681.78 | 681.78
定 | HH0127 | 内墙面砖 湿拌砂浆 每块面积 ≤ 0.36m^2 | 1. 清理基层表面、弹线。 2. 调运砂浆、选料、贴面层阴阳角、修嵌缝隙。 3. 清洁表面等。 | 100m2 |  | 10969.10 | 17879.82
工 |  | 人工费 |  | 元 | 5156.95 | 1.00 | 5156.95
料 |  | 面砖 ≤ 600 × 600 |  | 41m3 | 107.120 | 107.120 | 11474.69
料 |  | 湿拌抹灰砂浆 |  | 420m3 | 0.834 | — | 0.83
料 |  | 白水泥 |  | kg0.50 | 15.450 | 15.450 | 238.7
料 |  | 水 |  | 2m3 | 0.004 | 0.258 | 0
料 |  | 其他材料费 |  | 元 | 31.41 | 31.41 | 31.41
综 |  | 企业管理费 |  | 元 | 100.00 | 299.10 | 299.1
综 |  | 利润 |  | 元 | 100.00 | 678.14 | 678.14
定 | HH0128 | 内墙面砖 膨胀螺丝干挂 每块面积>0.64 m^2 | 1. 清理基层表面、弹线。 2. 调运砂浆、选料、贴面层阴阳角、修嵌缝隙。 3. 清洁表面等。 | 100m2 |  | 16411.68 | 16411.67
工 |  | 人工费 |  | 元 | 6261.63 | 1.00 | 6261.63
料 |  | 面砖>800×800 |  | m2 | 107.120 | 78.85 | 8446.41
料 |  | 白水泥 |  | kg | 15.450 | 0.50 | 7.72
料 |  | 膨胀螺栓 M6 |  | 套 | 901.250 | 0.15 | 135.19
料 |  | 水 |  | m3 | 1.257 | 2.80 | 3.52
料 |  | 其他材料费 |  | 元 | 272.64 | 1.000 | 272.64
机 |  | 机械费 |  | 元 | 82.37 | 1.00 | 82.37
综 |  | 企业管理费 |  | 元 | 100.00 | 367.95 | 367.95
综 |  | 利润 |  | 元 | 100.00 | 834.24 | 834.24
定 | HH0129 | 内墙面砖 型钢龙骨干挂 每块面积>0.64 m^2 | 1. 清理基层表面、弹线。 2. 调运砂浆、选料、贴面层阴阳角、修嵌缝隙。 3. 清洁表面等。 | 100m2 |  | 23116.27 | 23116.27
工 |  | 人工费 |  | 元 | 7751.18 | 1.00 | 7751.18
料 |  | 面砖>800×800 |  | m2 | 107.120 | 78.85 | 8446.41
料 |  | 不锈钢连接件石材挂件 |  | 套 | 991.890 | 4.15 | 4116.34
料 |  | 膨胀螺栓 M6 |  | 套 | 643.750 | 0.15 | 96.56
料 |  | 密封胶 |  | kg | 30.900 | 7.13 | 220.32
料 |  | 硅酮石材胶 |  | kg | 20.600 | 33.20 | 683.92
料 |  | 水 |  | m3 | 1.442 | 2.80 | 4.04
料 |  | 其他材料费 |  | 元 | 230.67 | 1.000 | 230.67
机 |  | 机械费 |  | 元 | 82.37 | 1.00 | 82.37
综 |  | 企业管理费 |  | 元 | 100.00 | 454.35 | 454.35
综 |  | 利润 |  | 元 | 100.00 | 1030.11 | 1030.11
定 | HH0130 | 内墙面砖 粘结剂粘贴 | 1. 清理基层表面、弹线。 2. 调运砂浆、选料、贴面层阴阳角、修嵌缝隙。 3. 清洁表面等。 | 100m2 |  | 9041.35 | 9041.35
工 |  | 人工费 |  | 元 | 5192.52 | 1.00 | 5192.52
料 |  | 面砖 240×60 |  | m2 | 105.060 | 11.62 | 1220.8
料 |  | 干粉型粘结剂 |  | kg | 432.600 | 3.74 | 1617.92
料 |  | 水 |  | m3 | 0.227 | 2.80 | 0.64
料 |  | 其他材料费 |  | 元 | 25.48 | 1.000 | 25.48
综 |  | 企业管理费 |  | 元 | 100.00 | 301.17 | 301.17
综 |  | 利润 |  | 元 | 100.00 | 682.82 | 682.82
定 | HH0131 | 外墙面砖 周长≤500mm 缝宽≤10mm 现拌砂浆 | 1. 清理基层表面、弹线。 2. 调运砂浆、选料、贴面层阴阳角、修嵌缝隙。 3. 清洁表面等。 | 100m2 |  | 11375.80 | 11375.8
工 |  | 人工费 |  | 元 | 8235.42 | 1.00 | 8235.42
料 |  | 面砖 95×95 |  | m2 | 90.074 | 13.28 | 1196.18
料 |  | 混合砂浆(细砂)1:0.5:2 |  | m3 | 0.845 | 337.45 | 285.15
料 |  | 水泥砂浆(特细砂)1:1 |  | m3 | 0.124 | 454.45 | 56.35
料 |  | 白水泥 |  | kg | 20.600 | 0.50 | 10.3
配 |  | 细砂 |  | m3 | 0.727
配 |  | 特细砂 |  | m3 | 0.092
配 |  | 石灰膏 |  | m3 | 0.161
料 |  | 水 |  | m3 | 0.544 | 2.80 | 1.52
配 |  | 水泥 42.5 |  | kg | 485.581
料 |  | 其他材料费 |  | 元 | 25.48 | 1.000 | 25.48
机 |  | 机械费 |  | 元 | 4.02 | 1.00 | 4.02
综 |  | 企业管理费 |  | 元 | 100.00 | 477.89 | 477.89
综 |  | 利润 |  | 元 | 100.00 | 1083.49 | 1083.49
定 | HH0132 | 外墙面砖 周长≤500mm 缝宽≤10mm 干混砂浆 | 1. 清理基层表面、弹线。 2. 调运砂浆、选料、贴面层阴阳角、修嵌缝隙。 3. 清洁表面等。 | 100m2 |  | 11277.90 | 11277.9
工 |  | 人工费 |  | 元 | 8130.42 | 1.00 | 8130.42
料 |  | 面砖 95×95 |  | m2 | 90.074 | 13.28 | 1196.18
料 |  | 干混抹灰砂浆 |  | t | 1.377 | 270.00 | 371.79
料 |  | 白水泥 |  | kg | 20.600 | 0.50 | 10.3
料 |  | 水 |  | m3 | 0.587 | 2.80 | 1.64
料 |  | 其他材料费 |  | 元 | 25.48 | 1.000 | 25.48
机 |  | 机械费 |  | 元 | 1.16 | 1.00 | 1.16
综 |  | 企业管理费 |  | 元 | 100.00 | 471.63 | 471.63
综 |  | 利润 |  | 元 | 100.00 | 1069.30 | 1069.3
定 | HH0133 | 外墙面砖 周长≤500mm 缝宽≤10mm 湿拌砂浆 | 1. 清理基层表面、弹线。 2. 调运砂浆、选料、贴面层阴阳角、修嵌缝隙。 3. 清洁表面等。 | 100m2 |  | 11221.79 | 11221.79
工 |  | 人工费 |  | 元 | 8103.87 | 1.00 | 8103.87
料 |  | 面砖 95×95 |  | m2 | 90.074 | 13.28 | 1196.18
料 |  | 湿拌抹灰砂浆 |  | m3 | 0.834 | 420.00 | 350.28
料 |  | 白水泥 |  | kg | 20.600 | 0.50 | 10.3
料 |  | 其他材料费 |  | 元 | 25.48 | 1.000 | 25.48
综 |  | 企业管理费 |  | 元 | 100.00 | 470.02 | 470.02
综 |  | 利润 |  | 元 | 100.00 | 1065.66 | 1065.66
定 | HH0134 | 外墙面砖 粘结剂粘贴周长≤500mm 缝宽≤10mm | 1. 清理基层表面、弹线。 2. 调运砂浆、选料、贴面层阴阳角、修嵌缝隙。 3. 清洁表面等。 | 100m2 |  | 12160.67 | 12160.67
工 |  | 人工费 |  | 元 | 7567.62 | 1.00 | 7567.62
料 |  | 面砖 95×95 |  | m2 | 90.074 | 13.28 | 1196.18
料 |  | 干粉型粘结剂 |  | kg | 517.802 | 3.74 | 1936.58
料 |  | 水 |  | m3 | 0.268 | 2.80 | 0.75
料 |  | 其他材料费 |  | 元 | 25.48 | 1.000 | 25.48
综 |  | 企业管理费 |  | 元 | 100.00 | 438.92 | 438.92
综 |  | 利润 |  | 元 | 100.00 | 995.14 | 995.14
定 | HH0135 | 纸皮砖墙面 水泥膏 | 1. 清理基层表面、弹线。 2. 调运砂浆、选料、贴面层阴阳角、修嵌缝隙。 3. 清洁表面等。 | 100m2 |  | 9907.94 | 9907.94
工 |  | 人工费 |  | 元 | 5760.78 | 1.00 | 5760.78
料 |  | 纸皮砖 |  | m2 | 106.090 | 25.22 | 2675.59
料 |  | 水泥石膏粉浆 1:3 |  | m3 | 0.675 | 538.56 | 363.53
配 |  | 水泥 42.5 |  | kg | 275.400
料 |  | 水 |  | m3 | 0.642 | 2.80 | 1.8
配 |  | 石膏粉 |  | kg | 826.200
料 |  | 其他材料费 |  | 元 | 14.57 | 1.000 | 14.57
综 |  | 企业管理费 |  | 元 | 100.00 | 334.13 | 334.13
综 |  | 利润 |  | 元 | 100.00 | 757.54 | 757.54
定 | HH0136 | 纸皮砖墙面 粘结剂 | 1. 清理基层表面、弹线。 2. 调运砂浆、选料、贴面层阴阳角、修嵌缝隙。 3. 清洁表面等。 | 100m2 |  | 11382.95 | 11382.95
工 |  | 人工费 |  | 元 | 6325.32 | 1.00 | 6325.32
料 |  | 纸皮砖 |  | m2 | 106.090 | 25.22 | 2675.59
料 |  | 面砖粘结剂 |  | kg | 535.600 | 1.66 | 889.1
料 |  | 面砖勾逢剂 |  | kg | 152.440 | 1.83 | 278.97
料 |  | 水 |  | m3 | 0.268 | 2.80 | 0.75
料 |  | 其他材料费 |  | 元 | 14.57 | 1.000 | 14.57
综 |  | 企业管理费 |  | 元 | 100.00 | 366.87 | 366.87
综 |  | 利润 |  | 元 | 100.00 | 831.78 | 831.78
定 | HH0137 | 瓷砖墙面 现拌砂浆 | 1. 清理基层表面、弹线。 2. 调运砂浆、选料、贴面层阴阳角、修嵌缝隙。 3. 清洁表面等。 | 100m2 |  | 7705.87 | 7705.86
工 |  | 人工费 |  | 元 | 4632.35 | 1.00 | 4632.35
料 |  | 面砖 200×300 |  | m2 | 106.605 | 16.60 | 1769.64
料 |  | 水泥砂浆(特细砂)1:1 |  | m3 | 0.845 | 454.45 | 384.01
料 |  | 白水泥 |  | kg | 15.450 | 0.50 | 7.72
配 |  | 水泥 42.5 |  | kg | 700.505
配 |  | 特细砂 |  | m3 | 0.625
料 |  | 水 |  | m3 | 0.254 | 2.80 | 0.71
料 |  | 其他材料费 |  | 元 | 31.63 | 1.000 | 31.63
机 |  | 机械费 |  | 元 | 1.66 | 1.00 | 1.66
综 |  | 企业管理费 |  | 元 | 100.00 | 268.77 | 268.77
综 |  | 利润 |  | 元 | 100.00 | 609.37 | 609.37
定 | HH0138 | 瓷砖墙面 干混砂浆 | 1. 清理基层表面、弹线。 2. 调运砂浆、选料、贴面层阴阳角、修嵌缝隙。 3. 清洁表面等。 | 100m2 |  | 7587.28 | 7587.27
工 |  | 人工费 |  | 元 | 4543.70 | 1.00 | 4543.7
料 |  | 面砖 200×300 |  | m2 | 106.605 | 16.60 | 1769.64
料 |  | 干混抹灰砂浆 |  | t | 1.377 | 270.00 | 371.79
料 |  | 白水泥 |  | kg | 15.450 | 0.50 | 7.72
料 |  | 水 |  | m3 | 0.134 | 2.80 | 0.38
料 |  | 其他材料费 |  | 元 | 31.63 | 1.000 | 31.63
机 |  | 机械费 |  | 元 | 1.16 | 1.00 | 1.16
综 |  | 企业管理费 |  | 元 | 100.00 | 263.60 | 263.6
综 |  | 利润 |  | 元 | 100.00 | 597.65 | 597.65
定 | HH0139 | 瓷砖墙面 湿拌砂浆 | 1. 清理基层表面、弹线。 2. 调运砂浆、选料、贴面层阴阳角、修嵌缝隙。 3. 清洁表面等。 | 100m2 |  | 7532.27 | 7532.26
工 |  | 人工费 |  | 元 | 4517.00 | 1.00 | 4517
料 |  | 面砖 200×300 |  | m2 | 106.605 | 16.60 | 1769.64
料 |  | 湿拌抹灰砂浆 |  | m3 | 0.834 | 420.00 | 350.28
料 |  | 白水泥 |  | kg | 15.450 | 0.50 | 7.72
料 |  | 水 |  | m3 | 0.004 | 2.80 | 0.01
料 |  | 其他材料费 |  | 元 | 31.63 | 1.000 | 31.63
综 |  | 企业管理费 |  | 元 | 100.00 | 261.99 | 261.99
综 |  | 利润 |  | 元 | 100.00 | 593.99 | 593.99
定 | HH0140 | 瓷砖墙面 干粉型粘结剂 | 1. 清理基层表面、弹线。 2. 调运砂浆、选料、贴面层阴阳角、修嵌缝隙。 3. 清洁表面等。 | 100m2 |  | 9207.67 | 9207.66
工 |  | 人工费 |  | 元 | 4861.20 | 1.00 | 4861.2
料 |  | 面砖 200×300 |  | m2 | 106.605 | 16.60 | 1769.64
料 |  | 干粉型粘结剂 |  | kg | 433.630 | 3.74 | 1621.78
料 |  | 白水泥 |  | kg | 15.450 | 0.50 | 7.72
料 |  | 水 |  | m3 | 0.227 | 2.80 | 0.64
料 |  | 其他材料费 |  | 元 | 25.48 | 1.000 | 25.48
综 |  | 企业管理费 |  | 元 | 100.00 | 281.95 | 281.95
综 |  | 利润 |  | 元 | 100.00 | 639.25 | 639.25
定 | HH0141 | 瓷砖墙面 阴阳角压顶角 | 1. 清理基层表面、弹线。 2. 调运砂浆、选料、贴面层阴阳角、修嵌缝隙。 3. 清洁表面等。 | 100m |  | 915.20 | 915.2
工 |  | 人工费 |  | 元 | 492.81 | 1.00 | 492.81
料 |  | 压顶瓷片 152×38×6 |  | 块 | 711.730 | 0.42 | 298.93
料 |  | 混合砂浆(特细砂)1:0.2:2 |  | m3 | 0.082 | 351.70 | 28.84
料 |  | 白水泥 |  | kg | 1.030 | 0.50 | 0.52
配 |  | 水泥 42.5 |  | kg | 41.820
配 |  | 特细砂 |  | m3 | 0.080
配 |  | 石灰膏 |  | m3 | 0.007
料 |  | 水 |  | m3 | 0.049 | 2.80 | 0.14
机 |  | 机械费 |  | 元 | 0.48 | 1.00 | 0.48
综 |  | 企业管理费 |  | 元 | 100.00 | 28.61 | 28.61
综 |  | 利润 |  | 元 | 100.00 | 64.87 | 64.87
定 | HH0142 | 陶瓷锦砖墙面 现拌砂浆 | 1. 清理基层表面、弹线。 2. 调运砂浆、选料、贴面层阴阳角、修嵌缝隙。 3. 清洁表面等。 | 100m2 |  | 9443.42 | 9443.41
工 |  | 人工费 |  | 元 | 5773.90 | 1.00 | 5773.9
料 |  | 陶瓷锦砖 |  | m2 | 105.060 | 20.75 | 2179.99
料 |  | 混合砂浆(特细砂)1:0.2:2 |  | m3 | 0.845 | 351.70 | 297.19
料 |  | 白水泥浆 |  | m3 | 0.113 | 758.50 | 85.71
配 |  | 水泥 42.5 |  | kg | 430.950
配 |  | 白水泥 |  | kg | 171.421
配 |  | 特细砂 |  | m3 | 0.828
配 |  | 石灰膏 |  | m3 | 0.076
料 |  | 水 |  | m3 | 0.567 | 2.80 | 1.59
料 |  | 其他材料费 |  | 元 | 6.67 | 1.000 | 6.67
机 |  | 机械费 |  | 元 | 3.54 | 1.00 | 3.54
综 |  | 企业管理费 |  | 元 | 100.00 | 335.09 | 335.09
综 |  | 利润 |  | 元 | 100.00 | 759.73 | 759.73
定 | HH0143 | 陶瓷锦砖墙面 干混砂浆 | 1. 清理基层表面、弹线。 2. 调运砂浆、选料、贴面层阴阳角、修嵌缝隙。 3. 清洁表面等。 | 100m2 |  | 9394.41 | 9394.4
工 |  | 人工费 |  | 元 | 5672.35 | 1.00 | 5672.35
料 |  | 陶瓷锦砖 |  | m2 | 105.060 | 20.75 | 2179.99
料 |  | 干混抹灰砂浆 |  | t | 1.377 | 270.00 | 371.79
料 |  | 白水泥浆 |  | m3 | 0.113 | 758.50 | 85.71
配 |  | 白水泥 |  | kg | 171.421
料 |  | 水 |  | m3 | 0.571 | 2.80 | 1.6
料 |  | 其他材料费 |  | 元 | 6.67 | 1.000 | 6.67
机 |  | 机械费 |  | 元 | 1.16 | 1.00 | 1.16
综 |  | 企业管理费 |  | 元 | 100.00 | 329.06 | 329.06
综 |  | 利润 |  | 元 | 100.00 | 746.07 | 746.07
定 | HH0144 | 陶瓷锦砖墙面 湿拌砂浆 | 1. 清理基层表面、弹线。 2. 调运砂浆、选料、贴面层阴阳角、修嵌缝隙。 3. 清洁表面等。 | 100m2 |  | 9338.51 | 9338.5
工 |  | 人工费 |  | 元 | 5645.80 | 1.00 | 5645.8
料 |  | 陶瓷锦砖 |  | m2 | 105.060 | 20.75 | 2179.99
料 |  | 湿拌抹灰砂浆 |  | m3 | 0.834 | 420.00 | 350.28
料 |  | 白水泥浆 |  | m3 | 0.113 | 758.50 | 85.71
配 |  | 白水泥 |  | kg | 171.421
料 |  | 水 |  | m3 | 0.060 | 2.80 | 0.17
料 |  | 其他材料费 |  | 元 | 6.67 | 1.000 | 6.67
综 |  | 企业管理费 |  | 元 | 100.00 | 327.46 | 327.46
综 |  | 利润 |  | 元 | 100.00 | 742.42 | 742.42
定 | HH0145 | 陶瓷锦砖墙面 干粉型粘结剂 | 1. 清理基层表面、弹线。 2. 调运砂浆、选料、贴面层阴阳角、修嵌缝隙。 3. 清洁表面等。 | 100m2 |  | 11551.43 | 11551.42
工 |  | 人工费 |  | 元 | 6497.81 | 1.00 | 6497.81
料 |  | 陶瓷锦砖 |  | m2 | 105.060 | 20.75 | 2179.99
料 |  | 干粉型粘结剂 |  | kg | 433.630 | 3.74 | 1621.78
料 |  | 白水泥 |  | kg | 25.750 | 0.50 | 12.88
料 |  | 水 |  | m3 | 0.227 | 2.80 | 0.64
料 |  | 其他材料费 |  | 元 | 6.99 | 1.000 | 6.99
综 |  | 企业管理费 |  | 元 | 100.00 | 376.87 | 376.87
综 |  | 利润 |  | 元 | 100.00 | 854.46 | 854.46
段 | H.3.3 | 干挂石材钢骨架
定 | HH0146 | 干挂石材钢骨架 | 骨架制作、安装等。 | t |  | 8981.17 | 8981.17
工 |  | 人工费 |  | 元 | 3198.63 | 1.00 | 3198.63
料 |  | 型钢 |  | kg | 1091.800 | 4.00 | 4367.2
料 |  | 合金钢钻头 φ20 |  | 个 | 25.750 | 8.30 | 213.73
料 |  | 螺栓 φ5 × 40 |  | 套 | 412.000 | 0.25 | 103
料 |  | 电焊条(综合) |  | kg | 24.123 | 4.15 | 100.11
机 |  | 机械费 |  | 元 | 329.85 | 1.00 | 329.85
综 |  | 企业管理费 |  | 元 | 100.00 | 204.65 | 204.65
综 |  | 利润 |  | 元 | 100.00 | 464.00 | 464
段 | H.4 | 柱(梁)面镶贴块料
段 | H.4.1 | 石材柱面
定 | HH0147 | 石材柱面 挂贴 现拌砂浆 | 1. 清理基层表面、预埋铁件、制作安装钢筋网、电焊固定。 2. 选料、钻孔成槽、镶贴面层及阴阳角、穿丝固定。 3. 调运砂浆、磨光打蜡、擦缝养护等。 | 100m2 |  | 26992.24 | 26992.24
工 |  | 人工费 |  | 元 | 11290.10 | 1.00 | 11290.1
料 |  | 石材板 |  | m2 | 105.060 | 99.60 | 10463.98
料 |  | 水泥砂浆(特细砂)1:2.5 |  | m3 | 5.253 | 368.30 | 1934.68
料 |  | 圆钢 φ6.5 |  | kg | 175.100 | 4.00 | 700.4
料 |  | 白水泥 |  | kg | 19.570 | 0.50 | 9.79
配 |  | 水泥 42.5 |  | kg | 2784.090
配 |  | 特细砂 |  | m3 | 6.199
料 |  | 水 |  | m3 | 1.576 | 2.80 | 4.41
料 |  | 其他材料费 |  | 元 | 362.40 | 1.000 | 362.4
机 |  | 机械费 |  | 元 | 73.14 | 1.00 | 73.14
综 |  | 企业管理费 |  | 元 | 100.00 | 659.07 | 659.07
综 |  | 利润 |  | 元 | 100.00 | 1494.27 | 1494.27
定 | HH0148 | 石材柱面 挂贴 干混砂浆 | 1. 清理基层表面、预埋铁件、制作安装钢筋网、电焊固定。 2. 选料、钻孔成槽、镶贴面层及阴阳角、穿丝固定。 3. 调运砂浆、磨光打蜡、擦缝养护等。 | 100m2 |  | 26611.50 | 26611.5
工 |  | 人工费 |  | 元 | 10666.85 | 1.00 | 10666.85
料 |  | 石材板 |  | m2 | 105.060 | 99.60 | 10463.98
料 |  | 干混抹灰砂浆 |  | t | 8.561 | 270.00 | 2311.47
料 |  | 圆钢 φ6.5 |  | kg | 175.100 | 4.00 | 700.4
料 |  | 白水泥 |  | kg | 19.570 | 0.50 | 9.79
料 |  | 水 |  | m3 | 1.576 | 2.80 | 4.41
料 |  | 其他材料费 |  | 元 | 362.40 | 1.000 | 362.4
机 |  | 机械费 |  | 元 | 59.55 | 1.00 | 59.55
综 |  | 企业管理费 |  | 元 | 100.00 | 622.13 | 622.13
综 |  | 利润 |  | 元 | 100.00 | 1410.52 | 1410.52
定 | HH0149 | 石材柱面 挂贴 湿拌砂浆 | 1. 清理基层表面、预埋铁件、制作安装钢筋网、电焊固定。 2. 选料、钻孔成槽、镶贴面层及阴阳角、穿丝固定。 3. 调运砂浆、磨光打蜡、擦缝养护等。 | 100m2 |  | 26269.84 | 26269.84
工 |  | 人工费 |  | 元 | 10501.55 | 1.00 | 10501.55
料 |  | 石材板 |  | m2 | 105.060 | 99.60 | 10463.98
料 |  | 湿拌抹灰砂浆 |  | m3 | 5.189 | 420.00 | 2179.38
料 |  | 圆钢 φ6.5 |  | kg | 175.100 | 4.00 | 700.4
料 |  | 白水泥 |  | kg | 19.570 | 0.50 | 9.79
料 |  | 其他材料费 |  | 元 | 362.40 | 1.000 | 362.4
机 |  | 机械费 |  | 元 | 52.37 | 1.00 | 52.37
综 |  | 企业管理费 |  | 元 | 100.00 | 612.13 | 612.13
综 |  | 利润 |  | 元 | 100.00 | 1387.84 | 1387.84
定 | HH0150 | 石材柱面 干挂 | 1. 清理基层表面、预埋铁件、制作安装钢筋网、电焊固定。 2. 选料、钻孔成槽、镶贴面层及阴阳角、穿丝固定。 3. 调运砂浆、磨光打蜡、擦缝养护等。 | 100m2 |  | 30723.19 | 30723.19
工 |  | 人工费 |  | 元 | 13697.98 | 1.00 | 13697.98
料 |  | 石材板 |  | m2 | 105.060 | 99.60 | 10463.98
料 |  | 不锈钢连接件石材挂件 |  | 套 | 661.260 | 4.15 | 2744.23
料 |  | 膨胀螺栓(金属胀锚螺栓)M6×85 |  | 套 | 661.260 | 0.18 | 119.03
料 |  | 其他材料费 |  | 元 | 1057.21 | 1.000 | 1057.21
机 |  | 机械费 |  | 元 | 37.82 | 1.00 | 37.82
综 |  | 企业管理费 |  | 元 | 100.00 | 796.68 | 796.68
综 |  | 利润 |  | 元 | 100.00 | 1806.26 | 1806.26
定 | HH0151 | 钢骨架上干挂石材柱面 | 1. 清理基层表面、预埋铁件、制作安装钢筋网、电焊固定。 2. 选料、钻孔成槽、镶贴面层及阴阳角、穿丝固定。 3. 调运砂浆、磨光打蜡、擦缝养护等。 | 100m2 |  | 34181.23 | 34181.23
工 |  | 人工费 |  | 元 | 14222.52 | 1.00 | 14222.52
料 |  | 石材板 |  | m2 | 105.060 | 99.60 | 10463.98
料 |  | 不锈钢连接件 石材挂件 |  | 套 | 568.560 | 4.15 | 2359.52
料 |  | 结构胶 |  | kg | 51.500 | 60.25 | 3102.88
料 |  | 耐候胶 |  | L | 28.181 | 35.00 | 986.34
料 |  | 泡沫塑料密封条 10 |  | m | 319.300 | 0.75 | 239.48
料 |  | 水 |  | m3 | 2.884 | 2.80 | 8.08
料 |  | 其他材料费 |  | 元 | 103.26 | 1.000 | 103.26
综 |  | 企业管理费 |  | 元 | 100.00 | 824.91 | 824.91
综 |  | 利润 |  | 元 | 100.00 | 1870.26 | 1870.26
段 | H.4.2 | 块料柱面
定 | HH0152 | 面砖柱面 现拌砂浆粘贴周长≤500mm 缝宽≤10mm | 1. 清理基层表面、弹线。 2. 调运砂浆、选料、贴面层阴阳角、修嵌缝隙。 3. 清洁表面等。 | 100m2 |  | 12024.54 | 12024.54
工 |  | 人工费 |  | 元 | 8725.81 | 1.00 | 8725.81
料 |  | 面砖 95×95 |  | m2 | 94.575 | 13.28 | 1255.96
料 |  | 混合砂浆(细砂)1:0.5:2 |  | m3 | 0.845 | 337.45 | 285.15
料 |  | 水泥砂浆(特细砂)1:1 |  | m3 | 0.124 | 454.45 | 56.35
料 |  | 白水泥 |  | kg | 20.600 | 0.50 | 10.3
配 |  | 水泥 42.5 |  | kg | 485.581
配 |  | 细砂 |  | m3 | 0.727
配 |  | 特细砂 |  | m3 | 0.092
配 |  | 石灰膏 |  | m3 | 0.161
料 |  | 水 |  | m3 | 0.544 | 2.80 | 1.52
料 |  | 其他材料费 |  | 元 | 31.13 | 1.000 | 31.13
机 |  | 机械费 |  | 元 | 4.02 | 1.00 | 4.02
综 |  | 企业管理费 |  | 元 | 100.00 | 506.33 | 506.33
综 |  | 利润 |  | 元 | 100.00 | 1147.97 | 1147.97
定 | HH0153 | 面砖柱面 粘结剂粘贴周长≤500mm 缝宽≤10mm | 1. 清理基层表面、弹线。 2. 调运砂浆、选料、贴面层阴阳角、修嵌缝隙。 3. 清洁表面等。 | 100m2 |  | 12708.53 | 12708.53
工 |  | 人工费 |  | 元 | 8023.45 | 1.00 | 8023.45
料 |  | 面砖 95×95 |  | m2 | 90.074 | 13.28 | 1196.18
料 |  | 干粉型粘结剂 |  | kg | 517.802 | 3.74 | 1936.58
料 |  | 水 |  | m3 | 0.268 | 2.80 | 0.75
料 |  | 其他材料费 |  | 元 | 31.13 | 1.000 | 31.13
综 |  | 企业管理费 |  | 元 | 100.00 | 465.36 | 465.36
综 |  | 利润 |  | 元 | 100.00 | 1055.08 | 1055.08
定 | HH0154 | 面砖柱面 周长≤500mm 缝宽≤10mm 干混砂浆 | 1. 清理基层表面、弹线。 2. 调运砂浆、选料、贴面层阴阳角、修嵌缝隙。 3. 清洁表面等。 | 100m2 |  | 11926.83 | 11926.83
工 |  | 人工费 |  | 元 | 8620.96 | 1.00 | 8620.96
料 |  | 面砖 95×95 |  | m2 | 94.575 | 13.28 | 1255.96
料 |  | 干混抹灰砂浆 |  | t | 1.377 | 270.00 | 371.79
料 |  | 白水泥 |  | kg | 20.600 | 0.50 | 10.3
料 |  | 水 |  | m3 | 0.587 | 2.80 | 1.64
料 |  | 其他材料费 |  | 元 | 31.13 | 1.000 | 31.13
机 |  | 机械费 |  | 元 | 1.16 | 1.00 | 1.16
综 |  | 企业管理费 |  | 元 | 100.00 | 500.08 | 500.08
综 |  | 利润 |  | 元 | 100.00 | 1133.81 | 1133.81
定 | HH0155 | 面砖柱面 周长≤500mm 缝宽≤10mm 湿拌砂浆 | 1. 清理基层表面、弹线。 2. 调运砂浆、选料、贴面层阴阳角、修嵌缝隙。 3. 清洁表面等。 | 100m2 |  | 11870.73 | 11870.73
工 |  | 人工费 |  | 元 | 8594.41 | 1.00 | 8594.41
料 |  | 面砖 95×95 |  | m2 | 94.575 | 13.28 | 1255.96
料 |  | 湿拌抹灰砂浆 |  | m3 | 0.834 | 420.00 | 350.28
料 |  | 白水泥 |  | kg | 20.600 | 0.50 | 10.3
料 |  | 水 |  | m3 | 0.004 | 2.80 | 0.01
料 |  | 其他材料费 |  | 元 | 31.13 | 1.000 | 31.13
综 |  | 企业管理费 |  | 元 | 100.00 | 498.48 | 498.48
综 |  | 利润 |  | 元 | 100.00 | 1130.16 | 1130.16
定 | HH0156 | 纸皮砖柱面 水泥膏粘贴 | 1. 清理基层表面、弹线。 2. 调运砂浆、选料、贴面层阴阳角、修嵌缝隙。 3. 清洁表面等。 | 100m2 |  | 10432.72 | 10432.72
工 |  | 人工费 |  | 元 | 6180.09 | 1.00 | 6180.09
料 |  | 纸皮砖 |  | m2 | 107.120 | 25.22 | 2701.57
料 |  | 水泥石膏粉浆 1:3 |  | m3 | 0.675 | 538.56 | 363.53
配 |  | 水泥 42.5 |  | kg | 275.400
料 |  | 水 |  | m3 | 0.652 | 2.80 | 1.83
配 |  | 石膏粉 |  | kg | 826.200
料 |  | 其他材料费 |  | 元 | 14.57 | 1.000 | 14.57
综 |  | 企业管理费 |  | 元 | 100.00 | 358.45 | 358.45
综 |  | 利润 |  | 元 | 100.00 | 812.68 | 812.68
定 | HH0157 | 纸皮砖柱面 粘结剂粘贴 | 1. 清理基层表面、弹线。 2. 调运砂浆、选料、贴面层阴阳角、修嵌缝隙。 3. 清洁表面等。 | 100m2 |  | 12219.66 | 12219.66
工 |  | 人工费 |  | 元 | 7006.89 | 1.00 | 7006.89
料 |  | 纸皮砖 |  | m2 | 107.120 | 25.22 | 2701.57
料 |  | 面砖粘结剂 |  | kg | 535.600 | 1.66 | 889.1
料 |  | 面砖勾逢剂 |  | kg | 152.440 | 1.83 | 278.97
料 |  | 水 |  | m3 | 0.268 | 2.80 | 0.75
料 |  | 其他材料费 |  | 元 | 14.57 | 1.000 | 14.57
综 |  | 企业管理费 |  | 元 | 100.00 | 406.40 | 406.4
综 |  | 利润 |  | 元 | 100.00 | 921.41 | 921.41
定 | HH0158 | 瓷砖柱面 现拌水泥砂浆 | 1. 清理基层表面、弹线。 2. 调运砂浆、选料、贴面层阴阳角、修嵌缝隙。 3. 清洁表面等。 | 100m2 |  | 8625.41 | 8625.41
工 |  | 人工费 |  | 元 | 5340.19 | 1.00 | 5340.19
料 |  | 面砖 200×300 |  | m2 | 111.240 | 16.60 | 1846.58
料 |  | 水泥砂浆(特细砂)1:1 |  | m3 | 0.845 | 454.45 | 384.01
料 |  | 白水泥 |  | kg | 16.480 | 0.50 | 8.24
配 |  | 水泥 42.5 |  | kg | 700.505
配 |  | 特细砂 |  | m3 | 0.625
料 |  | 水 |  | m3 | 0.256 | 2.80 | 0.72
料 |  | 其他材料费 |  | 元 | 31.47 | 1.000 | 31.47
机 |  | 机械费 |  | 元 | 1.88 | 1.00 | 1.88
综 |  | 企业管理费 |  | 元 | 100.00 | 309.84 | 309.84
综 |  | 利润 |  | 元 | 100.00 | 702.48 | 702.48
定 | HH0159 | 瓷砖柱面 干粉型粘结剂 | 1. 清理基层表面、弹线。 2. 调运砂浆、选料、贴面层阴阳角、修嵌缝隙。 3. 清洁表面等。 | 100m2 |  | 10496.60 | 10496.59
工 |  | 人工费 |  | 元 | 5875.36 | 1.00 | 5875.36
料 |  | 面砖 200×300 |  | m2 | 111.240 | 16.60 | 1846.58
料 |  | 干粉型粘结剂 |  | kg | 433.630 | 3.74 | 1621.78
料 |  | 白水泥 |  | kg | 15.450 | 0.50 | 7.72
料 |  | 水 |  | m3 | 0.227 | 2.80 | 0.64
料 |  | 其他材料费 |  | 元 | 31.13 | 1.000 | 31.13
综 |  | 企业管理费 |  | 元 | 100.00 | 340.77 | 340.77
综 |  | 利润 |  | 元 | 100.00 | 772.61 | 772.61
定 | HH0160 | 陶瓷锦砖柱面 现拌水泥砂浆 | 1. 清理基层表面、弹线。 2. 调运砂浆、选料、贴面层阴阳角、修嵌缝隙。 3. 清洁表面等。 | 100m2 |  | 10084.71 | 10084.7
工 |  | 人工费 |  | 元 | 6373.88 | 1.00 | 6373.88
料 |  | 陶瓷锦砖 |  | m2 | 105.060 | 20.75 | 2179.99
料 |  | 混合砂浆(特细砂)1:0.2:2 |  | m3 | 0.845 | 351.70 | 297.19
料 |  | 白水泥 |  | kg | 26.780 | 0.50 | 13.39
配 |  | 水泥 42.5 |  | kg | 430.950
配 |  | 特细砂 |  | m3 | 0.828
配 |  | 石灰膏 |  | m3 | 0.076
料 |  | 水 |  | m3 | 0.507 | 2.80 | 1.42
料 |  | 其他材料费 |  | 元 | 6.77 | 1.000 | 6.77
机 |  | 机械费 |  | 元 | 3.54 | 1.00 | 3.54
综 |  | 企业管理费 |  | 元 | 100.00 | 369.89 | 369.89
综 |  | 利润 |  | 元 | 100.00 | 838.63 | 838.63
定 | HH0161 | 陶瓷锦砖柱面 干粉型粘结剂 | 1. 清理基层表面、弹线。 2. 调运砂浆、选料、贴面层阴阳角、修嵌缝隙。 3. 清洁表面等。 | 100m2 |  | 12016.67 | 12016.66
工 |  | 人工费 |  | 元 | 6888.93 | 1.00 | 6888.93
料 |  | 陶瓷锦砖 |  | m2 | 105.060 | 20.75 | 2179.99
料 |  | 干粉型粘结剂 |  | kg | 433.630 | 3.74 | 1621.78
料 |  | 白水泥 |  | kg | 25.750 | 0.50 | 12.88
料 |  | 水 |  | m3 | 0.227 | 2.80 | 0.64
料 |  | 其他材料费 |  | 元 | 6.99 | 1.000 | 6.99
综 |  | 企业管理费 |  | 元 | 100.00 | 399.56 | 399.56
综 |  | 利润 |  | 元 | 100.00 | 905.89 | 905.89
定 | HH0162 | 瓷砖柱面 干混砂浆 | 1. 清理基层表面、弹线。 2. 调运砂浆、选料、贴面层阴阳角、修嵌缝隙。 3. 清洁表面等。 | 100m2 |  | 8504.58 | 8504.58
工 |  | 人工费 |  | 元 | 5249.89 | 1.00 | 5249.89
料 |  | 面砖 200×300 |  | m2 | 111.240 | 16.60 | 1846.58
料 |  | 干混抹灰砂浆 |  | t | 1.377 | 270.00 | 371.79
料 |  | 白水泥 |  | kg | 16.480 | 0.50 | 8.24
料 |  | 水 |  | m3 | 0.134 | 2.80 | 0.38
料 |  | 其他材料费 |  | 元 | 31.47 | 1.000 | 31.47
机 |  | 机械费 |  | 元 | 1.16 | 1.00 | 1.16
综 |  | 企业管理费 |  | 元 | 100.00 | 304.56 | 304.56
综 |  | 利润 |  | 元 | 100.00 | 690.51 | 690.51
定 | HH0163 | 陶瓷锦砖柱面 干混砂浆 | 1. 清理基层表面、弹线。 2. 调运砂浆、选料、贴面层阴阳角、修嵌缝隙。 3. 清洁表面等。 | 100m2 |  | 10035.79 | 10035.78
工 |  | 人工费 |  | 元 | 6272.33 | 1.00 | 6272.33
料 |  | 陶瓷锦砖 |  | m2 | 105.060 | 20.75 | 2179.99
料 |  | 干混抹灰砂浆 |  | t | 1.377 | 270.00 | 371.79
料 |  | 白水泥 |  | kg | 26.780 | 0.50 | 13.39
料 |  | 水 |  | m3 | 0.546 | 2.80 | 1.53
料 |  | 其他材料费 |  | 元 | 6.77 | 1.000 | 6.77
机 |  | 机械费 |  | 元 | 1.16 | 1.00 | 1.16
综 |  | 企业管理费 |  | 元 | 100.00 | 363.86 | 363.86
综 |  | 利润 |  | 元 | 100.00 | 824.96 | 824.96
定 | HH0164 | 瓷砖柱面 湿拌砂浆 | 1. 清理基层表面、弹线。 2. 调运砂浆、选料、贴面层阴阳角、修嵌缝隙。 3. 清洁表面等。 | 100m2 |  | 8449.74 | 8449.74
工 |  | 人工费 |  | 元 | 5223.34 | 1.00 | 5223.34
料 |  | 面砖 200×300 |  | m2 | 111.240 | 16.60 | 1846.58
料 |  | 湿拌抹灰砂浆 |  | m3 | 0.834 | 420.00 | 350.28
料 |  | 白水泥 |  | kg | 16.480 | 0.50 | 8.24
料 |  | 水 |  | m3 | 0.004 | 2.80 | 0.01
料 |  | 其他材料费 |  | 元 | 31.47 | 1.000 | 31.47
综 |  | 企业管理费 |  | 元 | 100.00 | 302.95 | 302.95
综 |  | 利润 |  | 元 | 100.00 | 686.87 | 686.87
定 | HH0165 | 陶瓷锦砖柱面 湿拌砂浆 | 1. 清理基层表面、弹线。 2. 调运砂浆、选料、贴面层阴阳角、修嵌缝隙。 3. 清洁表面等。 | 100m2 |  | 9979.80 | 9979.79
工 |  | 人工费 |  | 元 | 6245.78 | 1.00 | 6245.78
料 |  | 陶瓷锦砖 |  | m2 | 105.060 | 20.75 | 2179.99
料 |  | 湿拌抹灰砂浆 |  | m3 | 0.834 | 420.00 | 350.28
料 |  | 白水泥 |  | kg | 26.780 | 0.50 | 13.39
料 |  | 其他材料费 |  | 元 | 6.77 | 1.000 | 6.77
综 |  | 企业管理费 |  | 元 | 100.00 | 362.26 | 362.26
综 |  | 利润 |  | 元 | 100.00 | 821.32 | 821.32
段 | H.4.3 | 石材梁面
定 | HH0166 | 石材梁面 挂贴 现拌砂浆 | 1. 清理基层表面、预埋铁件、制作安装钢筋网、电焊固定。 2. 选料、钻孔成槽、镶贴面层及阴阳角、穿丝固定。 3. 调运砂浆、磨光打蜡、擦缝养护等。 | 100m2 |  | 27516.27 | 27516.27
工 |  | 人工费 |  | 元 | 11730.65 | 1.00 | 11730.65
料 |  | 石材板 |  | m2 | 105.060 | 99.60 | 10463.98
料 |  | 水泥砂浆(特细砂)1:2.5 |  | m3 | 5.253 | 368.30 | 1934.68
料 |  | 圆钢 φ6.5 |  | kg | 175.100 | 4.00 | 700.4
料 |  | 白水泥 |  | kg | 19.570 | 0.50 | 9.79
配 |  | 水泥 42.5 |  | kg | 2784.090
配 |  | 特细砂 |  | m3 | 6.199
料 |  | 水 |  | m3 | 1.576 | 2.80 | 4.41
料 |  | 其他材料费 |  | 元 | 362.40 | 1.000 | 362.4
机 |  | 机械费 |  | 元 | 73.14 | 1.00 | 73.14
综 |  | 企业管理费 |  | 元 | 100.00 | 684.62 | 684.62
综 |  | 利润 |  | 元 | 100.00 | 1552.20 | 1552.2
定 | HH0167 | 石材梁面 挂贴 干混砂浆 | 1. 清理基层表面、预埋铁件、制作安装钢筋网、电焊固定。 2. 选料、钻孔成槽、镶贴面层及阴阳角、穿丝固定。 3. 调运砂浆、磨光打蜡、擦缝养护等。 | 100m2 |  | 27135.35 | 27135.35
工 |  | 人工费 |  | 元 | 11107.25 | 1.00 | 11107.25
料 |  | 石材板 |  | m2 | 105.060 | 99.60 | 10463.98
料 |  | 干混抹灰砂浆 |  | t | 8.561 | 270.00 | 2311.47
料 |  | 圆钢 φ6.5 |  | kg | 175.100 | 4.00 | 700.4
料 |  | 白水泥 |  | kg | 19.570 | 0.50 | 9.79
料 |  | 水 |  | m3 | 1.576 | 2.80 | 4.41
料 |  | 其他材料费 |  | 元 | 362.40 | 1.000 | 362.4
机 |  | 机械费 |  | 元 | 59.55 | 1.00 | 59.55
综 |  | 企业管理费 |  | 元 | 100.00 | 647.67 | 647.67
综 |  | 利润 |  | 元 | 100.00 | 1468.43 | 1468.43
定 | HH0168 | 石材梁面 挂贴 湿拌砂浆 | 1. 清理基层表面、预埋铁件、制作安装钢筋网、电焊固定。 2. 选料、钻孔成槽、镶贴面层及阴阳角、穿丝固定。 3. 调运砂浆、磨光打蜡、擦缝养护等。 | 100m2 |  | 26793.87 | 26793.87
工 |  | 人工费 |  | 元 | 10942.10 | 1.00 | 10942.1
料 |  | 石材板 |  | m2 | 105.060 | 99.60 | 10463.98
料 |  | 湿拌抹灰砂浆 |  | m3 | 5.189 | 420.00 | 2179.38
料 |  | 圆钢 φ6.5 |  | kg | 175.100 | 4.00 | 700.4
料 |  | 白水泥 |  | kg | 19.570 | 0.50 | 9.79
料 |  | 其他材料费 |  | 元 | 362.40 | 1.000 | 362.4
机 |  | 机械费 |  | 元 | 52.37 | 1.00 | 52.37
综 |  | 企业管理费 |  | 元 | 100.00 | 637.68 | 637.68
综 |  | 利润 |  | 元 | 100.00 | 1445.77 | 1445.77
定 | HH0169 | 石材梁面 干挂 | 1. 清理基层表面、预埋铁件、制作安装钢筋网、电焊固定。 2. 选料、钻孔成槽、镶贴面层及阴阳角、穿丝固定。 3. 调运砂浆、磨光打蜡、擦缝养护等。 | 100m2 |  | 31367.47 | 31367.47
工 |  | 人工费 |  | 元 | 14239.63 | 1.00 | 14239.63
料 |  | 石材板 |  | m2 | 105.060 | 99.60 | 10463.98
料 |  | 膨胀螺栓(金属胀锚螺栓)M6×85 |  | 套 | 661.260 | 0.18 | 119.03
料 |  | 不锈钢连接件石材挂件 |  | 套 | 661.260 | 4.15 | 2744.23
料 |  | 其他材料费 |  | 元 | 1057.21 | 1.000 | 1057.21
机 |  | 机械费 |  | 元 | 37.82 | 1.00 | 37.82
综 |  | 企业管理费 |  | 元 | 100.00 | 828.09 | 828.09
综 |  | 利润 |  | 元 | 100.00 | 1877.48 | 1877.48
定 | HH0170 | 钢骨架上干挂石材梁面 | 1. 清理基层表面、预埋铁件、制作安装钢筋网、电焊固定。 2. 选料、钻孔成槽、镶贴面层及阴阳角、穿丝固定。 3. 调运砂浆、磨光打蜡、擦缝养护等。 | 100m2 |  | 35027.40 | 35027.4
工 |  | 人工费 |  | 元 | 14933.88 | 1.00 | 14933.88
料 |  | 石材板 |  | m2 | 105.060 | 99.60 | 10463.98
料 |  | 不锈钢连接件 石材挂件 |  | 套 | 568.560 | 4.15 | 2359.52
料 |  | 结构胶 |  | kg | 51.500 | 60.25 | 3102.88
料 |  | 耐候胶 |  | L | 28.181 | 35.00 | 986.34
料 |  | 泡沫塑料密封条 10 |  | m | 319.300 | 0.75 | 239.48
料 |  | 水 |  | m3 | 2.884 | 2.80 | 8.08
料 |  | 其他材料费 |  | 元 | 103.26 | 1.000 | 103.26
综 |  | 企业管理费 |  | 元 | 100.00 | 866.17 | 866.17
综 |  | 利润 |  | 元 | 100.00 | 1963.81 | 1963.81
段 | H.5 | 墙饰面
段 | H.5.1 | 墙面饰面面层
定 | HH0171 | 胶合板面层 | 钉(粘)面层、净面。 | 100m2 |  | 2967.02 | 2967.02
工 |  | 人工费 |  | 元 | 1377.00 | 1.00 | 1377
料 |  | 胶合板 3mm |  | m2 | 113.300 | 8.30 | 940.39
料 |  | 乳胶 |  | kg | 43.373 | 5.81 | 252
料 |  | 其他材料费 |  | 元 | 5.14 | 1.000 | 5.14
机 |  | 机械费 |  | 元 | 110.59 | 1.00 | 110.59
综 |  | 企业管理费 |  | 元 | 100.00 | 86.28 | 86.28
综 |  | 利润 |  | 元 | 100.00 | 195.62 | 195.62
定 | HH0172 | 不锈钢面层 | 钉(粘)面层、净面。 | 100m2 |  | 18462.80 | 18462.8
工 |  | 人工费 |  | 元 | 6380.64 | 1.00 | 6380.64
料 |  | 不锈钢板 1mm |  | m2 | 105.060 | 94.20 | 9896.65
料 |  | 玻璃胶 |  | 支 | 95.368 | 8.23 | 784.88
料 |  | 万能胶 |  | kg | 14.420 | 13.28 | 191.5
综 |  | 企业管理费 |  | 元 | 100.00 | 370.08 | 370.08
综 |  | 利润 |  | 元 | 100.00 | 839.05 | 839.05
定 | HH0173 | 桦木、榉木等木制饰面板拼色、拼图案 粘贴在基层板上 | 钉(粘)面层、净面。 | 100m2 |  | 6705.57 | 6705.57
工 |  | 人工费 |  | 元 | 2571.19 | 1.00 | 2571.19
料 |  | 榉木板 |  | m2 | 133.385 | 22.00 | 2934.47
料 |  | 万能胶 |  | kg | 43.373 | 13.28 | 575.99
料 |  | 其他材料费 |  | 元 | 5.14 | 1.000 | 5.14
机 |  | 机械费 |  | 元 | 110.59 | 1.00 | 110.59
综 |  | 企业管理费 |  | 元 | 100.00 | 155.54 | 155.54
综 |  | 利润 |  | 元 | 100.00 | 352.65 | 352.65
定 | HH0174 | 桦木、榉木等木制饰面板一般形式 粘贴在基层板上 | 钉(粘)面层、净面。 | 100m2 |  | 5591.45 | 5591.45
工 |  | 人工费 |  | 元 | 2034.61 | 1.00 | 2034.61
料 |  | 榉木板 |  | m2 | 111.755 | 22.00 | 2458.61
料 |  | 万能胶 |  | kg | 43.373 | 13.28 | 575.99
料 |  | 其他材料费 |  | 元 | 5.14 | 1.000 | 5.14
机 |  | 机械费 |  | 元 | 110.59 | 1.00 | 110.59
综 |  | 企业管理费 |  | 元 | 100.00 | 124.42 | 124.42
综 |  | 利润 |  | 元 | 100.00 | 282.09 | 282.09
定 | HH0175 | 切片皮 粘贴在基层板上 | 钉(粘)面层、净面。 | 100m2 |  | 6597.74 | 6597.73
工 |  | 人工费 |  | 元 | 4015.80 | 1.00 | 4015.8
料 |  | 切片皮柚木 |  | m2 | 113.300 | 12.45 | 1410.58
料 |  | 万能胶 |  | kg | 30.900 | 13.28 | 410.35
综 |  | 企业管理费 |  | 元 | 100.00 | 232.92 | 232.92
综 |  | 利润 |  | 元 | 100.00 | 528.08 | 528.08
定 | HH0176 | 合成革 粘贴在基层板上 | 钉(粘)面层、净面。 | 100m2 |  | 9008.37 | 9008.36
工 |  | 人工费 |  | 元 | 4028.22 | 1.00 | 4028.22
料 |  | 合成革 |  | m2 | 123.600 | 14.94 | 1846.58
料 |  | 一等硬木(干) |  | m3 | 0.175 | 1800.00 | 315
料 |  | 胶合板 3mm |  | m2 | 36.050 | 8.30 | 299.21
料 |  | 泡沫塑料 35mm厚 |  | m2 | 107.120 | 12.45 | 1333.64
料 |  | 万能胶 |  | kg | 22.660 | 13.28 | 300.92
料 |  | 其他材料费 |  | 元 | 121.44 | 1.000 | 121.44
综 |  | 企业管理费 |  | 元 | 100.00 | 233.64 | 233.64
综 |  | 利润 |  | 元 | 100.00 | 529.71 | 529.71
定 | HH0177 | 丝绒软包 粘贴在基层板上 | 钉(粘)面层、净面。 | 100m2 |  | 9114.33 | 9114.33
工 |  | 人工费 |  | 元 | 3353.40 | 1.00 | 3353.4
料 |  | 丝绒面料 |  | m2 | 123.600 | 20.75 | 2564.7
料 |  | 胶合板 3mm |  | m2 | 108.150 | 8.30 | 897.65
料 |  | 泡沫塑料 35mm厚 |  | m2 | 107.120 | 12.45 | 1333.64
料 |  | 万能胶 |  | kg | 22.660 | 13.28 | 300.92
料 |  | 其他材料费 |  | 元 | 28.55 | 1.000 | 28.55
综 |  | 企业管理费 |  | 元 | 100.00 | 194.50 | 194.5
综 |  | 利润 |  | 元 | 100.00 | 440.97 | 440.97
定 | HH0178 | 丝绒硬包 粘贴在基层板上 | 钉(粘)面层、净面。 | 100m2 |  | 6712.06 | 6712.06
工 |  | 人工费 |  | 元 | 3353.40 | 1.00 | 3353.4
料 |  | 丝绒面料 |  | m2 | 115.360 | 20.75 | 2393.72
料 |  | 万能胶 |  | kg | 22.660 | 13.28 | 300.92
料 |  | 其他材料费 |  | 元 | 28.55 | 1.000 | 28.55
综 |  | 企业管理费 |  | 元 | 100.00 | 194.50 | 194.5
综 |  | 利润 |  | 元 | 100.00 | 440.97 | 440.97
定 | HH0179 | 棉麻、毛、化纤料软包 粘贴在基层板上 | 钉(粘)面层、净面。 | 100m2 |  | 12695.39 | 12695.39
工 |  | 人工费 |  | 元 | 3353.40 | 1.00 | 3353.4
料 |  | 棉麻、毛面料 |  | m2 | 123.600 | 49.80 | 6155.28
料 |  | 胶合板 3mm |  | m2 | 108.150 | 8.30 | 897.65
料 |  | 泡沫塑料 35mm厚 |  | m2 | 107.120 | 12.45 | 1333.64
料 |  | 万能胶 |  | kg | 22.660 | 13.28 | 300.92
料 |  | 其他材料费 |  | 元 | 19.03 | 1.000 | 19.03
综 |  | 企业管理费 |  | 元 | 100.00 | 194.50 | 194.5
综 |  | 利润 |  | 元 | 100.00 | 440.97 | 440.97
定 | HH0180 | 棉麻、毛、化纤料硬包 粘贴在基层板上 | 钉(粘)面层、净面。 | 100m2 |  | 10053.75 | 10053.75
工 |  | 人工费 |  | 元 | 3353.40 | 1.00 | 3353.4
料 |  | 棉麻、毛面料 |  | m2 | 115.360 | 49.80 | 5744.93
料 |  | 万能胶 |  | kg | 22.660 | 13.28 | 300.92
料 |  | 其他材料费 |  | 元 | 19.03 | 1.000 | 19.03
综 |  | 企业管理费 |  | 元 | 100.00 | 194.50 | 194.5
综 |  | 利润 |  | 元 | 100.00 | 440.97 | 440.97
定 | HH0181 | 皮质料软包 粘贴在基层板上 | 钉(粘)面层、净面。 | 100m2 |  | 15964.58 | 15964.58
工 |  | 人工费 |  | 元 | 4376.88 | 1.00 | 4376.88
料 |  | 皮质面料 |  | m2 | 123.600 | 66.40 | 8207.04
料 |  | 胶合板 3mm |  | m2 | 108.150 | 8.30 | 897.65
料 |  | 泡沫塑料 35mm厚 |  | m2 | 107.120 | 12.45 | 1333.64
料 |  | 万能胶 |  | kg | 22.660 | 13.28 | 300.92
料 |  | 其他材料费 |  | 元 | 19.03 | 1.000 | 19.03
综 |  | 企业管理费 |  | 元 | 100.00 | 253.86 | 253.86
综 |  | 利润 |  | 元 | 100.00 | 575.56 | 575.56
定 | HH0182 | 皮质料硬包 粘贴在基层板上 | 钉(粘)面层、净面。 | 100m2 |  | 13186.15 | 13186.15
工 |  | 人工费 |  | 元 | 4376.88 | 1.00 | 4376.88
料 |  | 皮质面料 |  | m2 | 115.360 | 66.40 | 7659.9
料 |  | 万能胶 |  | kg | 22.660 | 13.28 | 300.92
料 |  | 其他材料费 |  | 元 | 19.03 | 1.000 | 19.03
综 |  | 企业管理费 |  | 元 | 100.00 | 253.86 | 253.86
综 |  | 利润 |  | 元 | 100.00 | 575.56 | 575.56
定 | HH0183 | 镜面玻璃 粘贴在基层板上 | 钉(粘)面层、净面。 | 100m2 |  | 8835.27 | 8835.27
工 |  | 人工费 |  | 元 | 1375.57 | 1.00 | 1375.57
料 |  | 镜面玻璃 6mm 车边 |  | m2 | 108.150 | 58.10 | 6283.52
料 |  | 玻璃胶 |  | 支 | 111.240 | 8.23 | 915.51
综 |  | 企业管理费 |  | 元 | 100.00 | 79.78 | 79.78
综 |  | 利润 |  | 元 | 100.00 | 180.89 | 180.89
定 | HH0184 | 镭射玻璃 粘贴在基层板上 | 钉(粘)面层、净面。 | 100m2 |  | 18888.79 | 18888.79
工 |  | 人工费 |  | 元 | 1526.42 | 1.00 | 1526.42
料 |  | 镭射玻璃 5+5双层 |  | m2 | 108.150 | 149.40 | 16157.61
料 |  | 玻璃胶 |  | 支 | 111.240 | 8.23 | 915.51
综 |  | 企业管理费 |  | 元 | 100.00 | 88.53 | 88.53
综 |  | 利润 |  | 元 | 100.00 | 200.72 | 200.72
定 | HH0185 | 镜面玻璃 粘在砂浆基层上 | 钉(粘)面层、净面。 | 100m2 |  | 8808.28 | 8808.28
工 |  | 人工费 |  | 元 | 1926.77 | 1.00 | 1926.77
料 |  | 镜面玻璃 6mm 车边 |  | m2 | 108.150 | 58.10 | 6283.52
料 |  | 双面强力弹性胶带 |  | m | 519.120 | 0.42 | 218.03
料 |  | 粘结剂 |  | kg | 2.554 | 5.81 | 14.84
综 |  | 企业管理费 |  | 元 | 100.00 | 111.75 | 111.75
综 |  | 利润 |  | 元 | 100.00 | 253.37 | 253.37
定 | HH0186 | 镭射玻璃 粘在砂浆基层上 | 钉(粘)面层、净面。 | 100m2 |  | 18845.72 | 18845.72
工 |  | 人工费 |  | 元 | 2064.09 | 1.00 | 2064.09
料 |  | 镭射玻璃 5+5双层 |  | m2 | 108.150 | 149.40 | 16157.61
料 |  | 双面强力弹性胶带 |  | m | 519.120 | 0.42 | 218.03
料 |  | 粘结剂 |  | kg | 2.554 | 5.81 | 14.84
综 |  | 企业管理费 |  | 元 | 100.00 | 119.72 | 119.72
综 |  | 利润 |  | 元 | 100.00 | 271.43 | 271.43
定 | HH0187 | 木板面 | 钉(粘)面层、净面。 | 100m2 |  | 3976.82 | 3976.82
工 |  | 人工费 |  | 元 | 2117.88 | 1.00 | 2117.88
料 |  | 薄木板 |  | m2 | 108.150 | 13.28 | 1436.23
料 |  | 其他材料费 |  | 元 | 21.37 | 1.000 | 21.37
综 |  | 企业管理费 |  | 元 | 100.00 | 122.84 | 122.84
综 |  | 利润 |  | 元 | 100.00 | 278.50 | 278.5
定 | HH0188 | 石膏板面 | 钉(粘)面层、净面。 | 100m2 |  | 2647.05 | 2647.05
工 |  | 人工费 |  | 元 | 1454.22 | 1.00 | 1454.22
料 |  | 纸面石膏板 12mm 厚 |  | m2 | 108.150 | 8.30 | 897.65
料 |  | 其他材料费 |  | 元 | 19.61 | 1.000 | 19.61
综 |  | 企业管理费 |  | 元 | 100.00 | 84.34 | 84.34
综 |  | 利润 |  | 元 | 100.00 | 191.23 | 191.23
定 | HH0189 | 竹片墙面 | 钉(粘)面层、净面。 | 100m2 |  | 2964.32 | 2964.32
工 |  | 人工费 |  | 元 | 1630.62 | 1.00 | 1630.62
料 |  | 竹片 |  | m2 | 113.300 | 8.30 | 940.39
料 |  | 其他材料费 |  | 元 | 84.30 | 1.000 | 84.3
综 |  | 企业管理费 |  | 元 | 100.00 | 94.58 | 94.58
综 |  | 利润 |  | 元 | 100.00 | 214.43 | 214.43
定 | HH0190 | 镀锌钢板 | 钉(粘)面层、净面。 | 100m2 |  | 2946.65 | 2946.65
工 |  | 人工费 |  | 元 | 1570.44 | 1.00 | 1570.44
料 |  | 镀锌钢板 δ0.3mm |  | m2 | 108.150 | 9.42 | 1018.77
料 |  | 其他材料费 |  | 元 | 59.84 | 1.000 | 59.84
综 |  | 企业管理费 |  | 元 | 100.00 | 91.09 | 91.09
综 |  | 利润 |  | 元 | 100.00 | 206.51 | 206.51
定 | HH0191 | 塑料扣板 | 钉(粘)面层、净面。 | 100m2 |  | 1968.18 | 1968.18
工 |  | 人工费 |  | 元 | 514.01 | 1.00 | 514.01
料 |  | 塑料扣板 |  | m2 | 108.150 | 12.45 | 1346.47
料 |  | 其他材料费 |  | 元 | 10.30 | 1.000 | 10.3
综 |  | 企业管理费 |  | 元 | 100.00 | 29.81 | 29.81
综 |  | 利润 |  | 元 | 100.00 | 67.59 | 67.59
定 | HH0192 | FC板 | 钉(粘)面层、净面。 | 100m2 |  | 3953.28 | 3953.28
工 |  | 人工费 |  | 元 | 1802.08 | 1.00 | 1802.08
料 |  | FC 板 4mm厚 |  | m2 | 108.150 | 16.60 | 1795.29
料 |  | 其他材料费 |  | 元 | 14.42 | 1.000 | 14.42
综 |  | 企业管理费 |  | 元 | 100.00 | 104.52 | 104.52
综 |  | 利润 |  | 元 | 100.00 | 236.97 | 236.97
定 | HH0193 | 超细玻璃棉板 | 钉(粘)面层、净面。 | 100m2 |  | 2319.59 | 2319.59
工 |  | 人工费 |  | 元 | 889.97 | 1.00 | 889.97
料 |  | 玻璃棉板 30mm厚 |  | m2 | 108.150 | 11.62 | 1256.7
料 |  | 其他材料费 |  | 元 | 4.27 | 1.000 | 4.27
综 |  | 企业管理费 |  | 元 | 100.00 | 51.62 | 51.62
综 |  | 利润 |  | 元 | 100.00 | 117.03 | 117.03
定 | HH0194 | 铝塑板 粘在基层板上 | 钉(粘)面层、净面。 | 100m2 |  | 8873.08 | 8873.08
工 |  | 人工费 |  | 元 | 2633.58 | 1.00 | 2633.58
料 |  | 铝塑板 |  | m2 | 118.450 | 41.50 | 4915.68
料 |  | 万能胶 |  | kg | 52.530 | 13.28 | 697.6
料 |  | 玻璃胶 |  | 支 | 15.450 | 8.23 | 127.15
综 |  | 企业管理费 |  | 元 | 100.00 | 152.75 | 152.75
综 |  | 利润 |  | 元 | 100.00 | 346.32 | 346.32
定 | HH0195 | 铝合金装饰板 | 钉(粘)面层、净面。 | 100m2 |  | 7680.26 | 7680.26
工 |  | 人工费 |  | 元 | 3319.38 | 1.00 | 3319.38
料 |  | 铝合金扣板 G100条形 0.6厚 |  | m2 | 109.180 | 33.20 | 3624.78
料 |  | 其他材料费 |  | 元 | 107.08 | 1.000 | 107.08
综 |  | 企业管理费 |  | 元 | 100.00 | 192.52 | 192.52
综 |  | 利润 |  | 元 | 100.00 | 436.50 | 436.5
定 | HH0196 | 墙面成品木饰面面层安装 直形 | 基层清理、定位、固定、安装木饰面面层等。 | 10m2 |  | 932.74 | 932.74
工 |  | 人工费 |  | 元 | 135.70 | 1.00 | 135.7
料 |  | 成品木饰面(直形) |  | m2 | 10.815 | 70.00 | 757.05
料 |  | 其他材料费 |  | 元 | 14.28 | 1.000 | 14.28
综 |  | 企业管理费 |  | 元 | 100.00 | 7.87 | 7.87
综 |  | 利润 |  | 元 | 100.00 | 17.84 | 17.84
段 | H.5.2 | 墙面装饰浮雕
定 | HH0197 | 装饰浮雕 成品石材挂贴 现拌砂浆 | 1. 清理基层表面、预埋铁件、制作安装钢筋网、电焊固定。 2. 选料、钻孔成槽、镶贴面层及阴阳角、穿丝固定。 3. 调运砂浆、磨光打蜡、钉(粘)面层、净面、擦缝养护等。 | 100m2 |  | 35004.51 | 35004.51
工 |  | 人工费 |  | 元 | 10695.14 | 1.00 | 10695.14
料 |  | 成品石材装饰浮雕 20mm厚 |  | m2 | 105.060 | 182.60 | 19183.96
料 |  | 水泥砂浆(特细砂)1:2.5 |  | m3 | 5.253 | 368.30 | 1934.68
料 |  | 圆钢 φ6.5 |  | kg | 175.100 | 4.00 | 700.4
料 |  | 白水泥 |  | kg | 19.570 | 0.50 | 9.79
配 |  | 水泥 42.5 |  | kg | 2784.090
配 |  | 特细砂 |  | m3 | 6.199
料 |  | 水 |  | m3 | 1.576 | 2.80 | 4.41
料 |  | 其他材料费 |  | 元 | 362.40 | 1.000 | 362.4
机 |  | 机械费 |  | 元 | 73.14 | 1.00 | 73.14
综 |  | 企业管理费 |  | 元 | 100.00 | 624.56 | 624.56
综 |  | 利润 |  | 元 | 100.00 | 1416.03 | 1416.03
定 | HH0198 | 装饰浮雕 成品石材挂贴 干混砂浆 | 1. 清理基层表面、预埋铁件、制作安装钢筋网、电焊固定。 2. 选料、钻孔成槽、镶贴面层及阴阳角、穿丝固定。 3. 调运砂浆、磨光打蜡、钉(粘)面层、净面、擦缝养护等。 | 100m2 |  | 34426.24 | 34426.23
工 |  | 人工费 |  | 元 | 10071.89 | 1.00 | 10071.89
料 |  | 成品石材装饰浮雕 20mm厚 |  | m2 | 105.060 | 182.60 | 19183.96
料 |  | 干混抹灰砂浆 |  | t | 8.583 | 270.00 | 2317.41
料 |  | 圆钢 φ6.5 |  | kg | 113.300 | 4.00 | 453.2
料 |  | 白水泥 |  | kg | 15.450 | 0.50 | 7.72
料 |  | 水 |  | m3 | 1.576 | 2.80 | 4.41
料 |  | 其他材料费 |  | 元 | 416.72 | 1.000 | 416.72
机 |  | 机械费 |  | 元 | 52.37 | 1.00 | 52.37
综 |  | 企业管理费 |  | 元 | 100.00 | 587.21 | 587.21
综 |  | 利润 |  | 元 | 100.00 | 1331.34 | 1331.34
定 | HH0199 | 装饰浮雕 成品石材挂贴 湿拌砂浆 | 1. 清理基层表面、预埋铁件、制作安装钢筋网、电焊固定。 2. 选料、钻孔成槽、镶贴面层及阴阳角、穿丝固定。 3. 调运砂浆、磨光打蜡、钉(粘)面层、净面、擦缝养护等。 | 100m2 |  | 34287.57 | 34287.57
工 |  | 人工费 |  | 元 | 9906.59 | 1.00 | 9906.59
料 |  | 成品石材装饰浮雕 20mm厚 |  | m2 | 105.060 | 182.60 | 19183.96
料 |  | 湿拌抹灰砂浆 |  | m3 | 5.202 | 420.00 | 2184.84
料 |  | 圆钢 φ6.5 |  | kg | 175.100 | 4.00 | 700.4
料 |  | 白水泥 |  | kg | 19.570 | 0.50 | 9.79
料 |  | 其他材料费 |  | 元 | 362.40 | 1.000 | 362.4
机 |  | 机械费 |  | 元 | 52.37 | 1.00 | 52.37
综 |  | 企业管理费 |  | 元 | 100.00 | 577.62 | 577.62
综 |  | 利润 |  | 元 | 100.00 | 1309.60 | 1309.6
定 | HH0200 | 装饰浮雕 成品石膏 | 1. 清理基层表面、预埋铁件、制作安装钢筋网、电焊固定。 2. 选料、钻孔成槽、镶贴面层及阴阳角、穿丝固定。 3. 调运砂浆、磨光打蜡、钉(粘)面层、净面、擦缝养护等。 | 100m2 |  | 9906.26 | 9906.26
工 |  | 人工费 |  | 元 | 2274.48 | 1.00 | 2274.48
料 |  | 成品石膏装饰浮雕 50mm厚 |  | m2 | 108.150 | 66.40 | 7181.16
料 |  | 嵌缝腻子 kf80 |  | kg | 2.009 | 1.25 | 2.51
料 |  | 其他材料费 |  | 元 | 17.10 | 1.000 | 17.1
综 |  | 企业管理费 |  | 元 | 100.00 | 131.92 | 131.92
综 |  | 利润 |  | 元 | 100.00 | 299.09 | 299.09
定 | HH0201 | 装饰浮雕 成品木雕 | 1. 清理基层表面、预埋铁件、制作安装钢筋网、电焊固定。 2. 选料、钻孔成槽、镶贴面层及阴阳角、穿丝固定。 3. 调运砂浆、磨光打蜡、钉(粘)面层、净面、擦缝养护等。 | 100m2 |  | 13138.19 | 13138.19
工 |  | 人工费 |  | 元 | 4235.40 | 1.00 | 4235.4
料 |  | 成品木雕装饰板 30mm厚 |  | m2 | 108.150 | 74.70 | 8078.81
料 |  | 其他材料费 |  | 元 | 21.37 | 1.000 | 21.37
综 |  | 企业管理费 |  | 元 | 100.00 | 245.65 | 245.65
综 |  | 利润 |  | 元 | 100.00 | 556.96 | 556.96
段 | H.6 | 石材装饰线
定 | HH0202 | 粘贴 宽≤50mm | 定位弹线、下料、加楔、安装固定、磨光打蜡、擦缝养护等。 | 100m |  | 2873.88 | 2873.88
工 |  | 人工费 |  | 元 | 761.58 | 1.00 | 761.58
料 |  | 石材装饰线 宽 50mmX20mm |  | m | 106.090 | 16.60 | 1761.09
料 |  | 硅酮石材胶 |  | kg | 5.665 | 33.20 | 188.08
料 |  | 其他材料费 |  | 元 | 18.81 | 1.000 | 18.81
综 |  | 企业管理费 |  | 元 | 100.00 | 44.17 | 44.17
综 |  | 利润 |  | 元 | 100.00 | 100.15 | 100.15
定 | HH0203 | 粘贴 宽>50mm | 定位弹线、下料、加楔、安装固定、磨光打蜡、擦缝养护等。 | 100m |  | 5048.73 | 5048.73
工 |  | 人工费 |  | 元 | 965.67 | 1.00 | 965.67
料 |  | 石材装饰线 宽 100mmX40mm |  | m | 106.090 | 33.20 | 3522.19
料 |  | 硅酮石材胶 |  | kg | 10.815 | 33.20 | 359.06
料 |  | 其他材料费 |  | 元 | 18.81 | 1.000 | 18.81
综 |  | 企业管理费 |  | 元 | 100.00 | 56.01 | 56.01
综 |  | 利润 |  | 元 | 100.00 | 126.99 | 126.99
定 | HH0204 | 挂贴 宽≤100mm | 定位弹线、下料、加楔、安装固定、磨光打蜡、擦缝养护等。 | 100m |  | 7315.27 | 7315.27
工 |  | 人工费 |  | 元 | 3053.44 | 1.00 | 3053.44
料 |  | 石材装饰线 宽 100mmX40mm |  | m | 106.090 | 33.20 | 3522.19
料 |  | 水泥砂浆(中砂) 1:2.5 |  | m3 | 0.309 | 386.70 | 119.49
料 |  | 合金钢钻头 综合 |  | 个 | 0.649 | 8.30 | 5.39
配 |  | 水泥 42.5 |  | kg | 163.770
配 |  | 中砂 |  | m3 | 0.352
料 |  | 水 |  | m3 | 0.134 | 2.80 | 0.38
料 |  | 其他材料费 |  | 元 | 33.76 | 1.000 | 33.76
机 |  | 机械费 |  | 元 | 1.67 | 1.00 | 1.67
综 |  | 企业管理费 |  | 元 | 100.00 | 177.20 | 177.2
综 |  | 利润 |  | 元 | 100.00 | 401.75 | 401.75
定 | HH0205 | 挂贴 宽>100mm | 定位弹线、下料、加楔、安装固定、磨光打蜡、擦缝养护等。 | 100m |  | 8464.38 | 8464.38
工 |  | 人工费 |  | 元 | 3239.64 | 1.00 | 3239.64
料 |  | 石材装饰线 宽 150mmX60mm |  | m | 106.090 | 41.50 | 4402.74
料 |  | 水泥砂浆(中砂) 1:2.5 |  | m3 | 0.402 | 386.70 | 155.45
料 |  | 合金钢钻头 综合 |  | 个 | 0.855 | 8.30 | 7.1
配 |  | 水泥 42.5 |  | kg | 213.060
配 |  | 中砂 |  | m3 | 0.458
料 |  | 水 |  | m3 | 0.183 | 2.80 | 0.51
料 |  | 其他材料费 |  | 元 | 42.40 | 1.000 | 42.4
机 |  | 机械费 |  | 元 | 2.21 | 1.00 | 2.21
综 |  | 企业管理费 |  | 元 | 100.00 | 188.03 | 188.03
综 |  | 利润 |  | 元 | 100.00 | 426.30 | 426.3
定 | HH0206 | 干挂 宽≤100mm | 定位弹线、下料、加楔、安装固定、磨光打蜡、擦缝养护等。 | 100m |  | 9262.43 | 9262.43
工 |  | 人工费 |  | 元 | 3340.41 | 1.00 | 3340.41
料 |  | 石材装饰线 宽 100mmX40mm |  | m | 106.090 | 33.20 | 3522.19
料 |  | 不锈钢连接件 石材挂件 |  | 套 | 412.000 | 4.15 | 1709.8
料 |  | 石料切割锯片 |  | 片 | 0.443 | 23.92 | 10.6
料 |  | 水 |  | m3 | 1.442 | 2.80 | 4.04
料 |  | 其他材料费 |  | 元 | 42.39 | 1.000 | 42.39
综 |  | 企业管理费 |  | 元 | 100.00 | 193.74 | 193.74
综 |  | 利润 |  | 元 | 100.00 | 439.26 | 439.26
定 | HH0207 | 干挂 宽>100mm | 定位弹线、下料、加楔、安装固定、磨光打蜡、擦缝养护等。 | 100m |  | 10540.49 | 10540.49
工 |  | 人工费 |  | 元 | 3674.58 | 1.00 | 3674.58
料 |  | 石材装饰线 宽 150mmX60mm |  | m | 106.090 | 41.50 | 4402.74
料 |  | 不锈钢连接件 石材挂件 |  | 套 | 412.000 | 4.15 | 1709.8
料 |  | 石料切割锯片 |  | 片 | 0.443 | 23.92 | 10.6
料 |  | 水 |  | m3 | 1.442 | 2.80 | 4.04
料 |  | 其他材料费 |  | 元 | 42.39 | 1.000 | 42.39
综 |  | 企业管理费 |  | 元 | 100.00 | 213.13 | 213.13
综 |  | 利润 |  | 元 | 100.00 | 483.21 | 483.21
段 | J | 天棚工程
段 | J.1 | 天棚抹灰
定 | HJ0001 | 混凝土天棚抹灰 纸筋灰浆 现拌砂浆 | 1. 清理、修补、湿润基层表面,调运砂浆、清扫落地灰。 2. 抹灰找平、刷浆、罩面、压光(包括小圆角抹灰)。 | 100m2 |  | 2426.80 | 2426.8
工 |  | 人工费 |  | 元 | 1624.95 | 1.00 | 1624.95
料 |  | 混合砂浆(特细砂)1:0.5:2.5 |  | m3 | 0.700 | 329.40 | 230.58
料 |  | 混合砂浆(特细砂)1:1:4 |  | m3 | 0.793 | 279.60 | 221.72
料 |  | 水泥 805胶浆 1:0.1:0.2 |  | m3 | 0.103 | 652.80 | 67.24
料 |  | 石灰膏加纸筋 |  | m3 | 0.206 | 194.74 | 40.12
配 |  | 水泥 42.5 |  | kg | 648.926
配 |  | 特细砂 |  | m3 | 1.535
配 |  | 石灰膏 |  | m3 | 0.511
配 |  | 805胶水 |  | kg | 10.506
配 |  | 纸筋 |  | kg | 7.828
料 |  | 水 |  | m3 | 1.797 | 2.80 | 5.03
料 |  | 其他材料费 |  | 元 | 8.17 | 1.000 | 8.17
机 |  | 机械费 |  | 元 | 9.92 | 1.00 | 9.92
综 |  | 企业管理费 |  | 元 | 100.00 | 67.03 | 67.03
综 |  | 利润 |  | 元 | 100.00 | 152.04 | 152.04
定 | HJ0002 | 混凝土天棚抹灰 纸筋灰浆 干混砂浆 | 1. 清理、修补、湿润基层表面,调运砂浆、清扫落地灰。 2. 抹灰找平、刷浆、罩面、压光(包括小圆角抹灰)。 | 100m2 |  | 2407.60 | 2407.6
工 |  | 人工费 |  | 元 | 1436.40 | 1.00 | 1436.4
料 |  | 干混抹灰砂浆 |  | t | 2.434 | 270.00 | 657.18
料 |  | 水泥 805胶浆 1:0.1:0.2 |  | m3 | 0.103 | 652.80 | 67.24
料 |  | 石灰膏加纸筋 |  | m3 | 0.206 | 194.74 | 40.12
配 |  | 水泥 42.5 |  | kg | 126.072
配 |  | 石灰膏 |  | m3 | 0.210
配 |  | 805胶水 |  | kg | 10.506
配 |  | 纸筋 |  | kg | 7.828
料 |  | 水 |  | m3 | 1.323 | 2.80 | 3.7
料 |  | 其他材料费 |  | 元 | 8.17 | 1.000 | 8.17
机 |  | 机械费 |  | 元 | 2.04 | 1.00 | 2.04
综 |  | 企业管理费 |  | 元 | 100.00 | 58.98 | 58.98
综 |  | 利润 |  | 元 | 100.00 | 133.77 | 133.77
定 | HJ0003 | 混凝土天棚抹灰 纸筋灰浆 湿拌砂浆 | 1. 清理、修补、湿润基层表面,调运砂浆、清扫落地灰。 2. 抹灰找平、刷浆、罩面、压光(包括小圆角抹灰)。 | 100m2 |  | 2313.19 | 2313.19
工 |  | 人工费 |  | 元 | 1389.45 | 1.00 | 1389.45
料 |  | 湿拌抹灰砂浆 |  | m3 | 1.475 | 420.00 | 619.5
料 |  | 水泥 805胶浆 1:0.1:0.2 |  | m3 | 0.103 | 652.80 | 67.24
料 |  | 石灰膏加纸筋 |  | m3 | 0.206 | 194.74 | 40.12
配 |  | 水泥 42.5 |  | kg | 126.072
配 |  | 石灰膏 |  | m3 | 0.210
配 |  | 805胶水 |  | kg | 10.506
配 |  | 纸筋 |  | kg | 7.828
料 |  | 水 |  | m3 | 0.901 | 2.80 | 2.52
料 |  | 其他材料费 |  | 元 | 8.17 | 1.000 | 8.17
综 |  | 企业管理费 |  | 元 | 100.00 | 56.97 | 56.97
综 |  | 利润 |  | 元 | 100.00 | 129.22 | 129.22
定 | HJ0004 | 混凝土天棚抹灰 麻刀灰浆 现拌砂浆 | 1. 清理、修补、湿润基层表面,调运砂浆、清扫落地灰。 2. 抹灰找平、刷浆、罩面、压光(包括小圆角抹灰)。 | 100m2 |  | 2433.98 | 2433.98
工 |  | 人工费 |  | 元 | 1624.95 | 1.00 | 1624.95
料 |  | 混合砂浆(特细砂)1:0.5:2.5 |  | m3 | 0.700 | 329.40 | 230.58
料 |  | 混合砂浆(特细砂)1:1:4 |  | m3 | 0.793 | 279.60 | 221.72
料 |  | 石灰膏加麻刀 |  | m3 | 0.206 | 229.60 | 47.3
料 |  | 水泥 805胶浆 1:0.1:0.2 |  | m3 | 0.103 | 652.80 | 67.24
配 |  | 水泥 42.5 |  | kg | 648.926
配 |  | 石灰膏 |  | m3 | 0.511
配 |  | 麻刀 |  | kg | 4.120
配 |  | 805胶水 |  | kg | 10.506
配 |  | 特细砂 |  | m3 | 1.535
料 |  | 水 |  | m3 | 1.797 | 2.80 | 5.03
料 |  | 其他材料费 |  | 元 | 8.17 | 1.000 | 8.17
机 |  | 机械费 |  | 元 | 9.92 | 1.00 | 9.92
综 |  | 企业管理费 |  | 元 | 100.00 | 67.03 | 67.03
综 |  | 利润 |  | 元 | 100.00 | 152.04 | 152.04
定 | HJ0005 | 混凝土天棚抹灰 麻刀灰浆 干混砂浆 | 1. 清理、修补、湿润基层表面,调运砂浆、清扫落地灰。 2. 抹灰找平、刷浆、罩面、压光(包括小圆角抹灰)。 | 100m2 |  | 2414.78 | 2414.78
工 |  | 人工费 |  | 元 | 1436.40 | 1.00 | 1436.4
料 |  | 干混抹灰砂浆 |  | t | 2.434 | 270.00 | 657.18
料 |  | 石灰膏加麻刀 |  | m3 | 0.206 | 229.60 | 47.3
料 |  | 水泥 805胶浆 1:0.1:0.2 |  | m3 | 0.103 | 652.80 | 67.24
配 |  | 水泥 42.5 |  | kg | 126.072
配 |  | 石灰膏 |  | m3 | 0.210
配 |  | 麻刀 |  | kg | 4.120
配 |  | 805胶水 |  | kg | 10.506
料 |  | 水 |  | m3 | 1.323 | 2.80 | 3.7
料 |  | 其他材料费 |  | 元 | 8.17 | 1.000 | 8.17
机 |  | 机械费 |  | 元 | 2.04 | 1.00 | 2.04
综 |  | 企业管理费 |  | 元 | 100.00 | 58.98 | 58.98
综 |  | 利润 |  | 元 | 100.00 | 133.77 | 133.77
定 | HJ0006 | 混凝土天棚抹灰 麻刀灰浆 湿拌砂浆 | 1. 清理、修补、湿润基层表面,调运砂浆、清扫落地灰。 2. 抹灰找平、刷浆、罩面、压光(包括小圆角抹灰)。 | 100m2 |  | 2320.37 | 2320.37
工 |  | 人工费 |  | 元 | 1389.45 | 1.00 | 1389.45
料 |  | 湿拌抹灰砂浆 |  | m3 | 1.475 | 420.00 | 619.5
料 |  | 石灰膏加麻刀 |  | m3 | 0.206 | 229.60 | 47.3
料 |  | 水泥 805胶浆 1:0.1:0.2 |  | m3 | 0.103 | 652.80 | 67.24
配 |  | 水泥 42.5 |  | kg | 126.072
配 |  | 石灰膏 |  | m3 | 0.210
配 |  | 麻刀 |  | kg | 4.120
配 |  | 805胶水 |  | kg | 10.506
料 |  | 水 |  | m3 | 0.901 | 2.80 | 2.52
料 |  | 其他材料费 |  | 元 | 8.17 | 1.000 | 8.17
综 |  | 企业管理费 |  | 元 | 100.00 | 56.97 | 56.97
综 |  | 利润 |  | 元 | 100.00 | 129.22 | 129.22
定 | HJ0007 | 混凝土天棚抹灰 现拌砂浆 厚15mm | 1. 清理、修补、湿润基层表面,调运砂浆、清扫落地灰。 2. 抹灰找平、刷浆、罩面、压光(包括小圆角抹灰)。 | 100m2 |  | 2709.40 | 2709.4
工 |  | 人工费 |  | 元 | 1848.25 | 1.00 | 1848.25
料 |  | 混合砂浆(特细砂)1:0.5:2.5 |  | m3 | 1.214 | 329.40 | 399.89
料 |  | 混合砂浆(特细砂)1:0.3:3 |  | m3 | 0.369 | 329.95 | 121.75
料 |  | 水泥 805胶浆 1:0.1:0.2 |  | m3 | 0.103 | 652.80 | 67.24
配 |  | 水泥 42.5 |  | kg | 805.131
配 |  | 特细砂 |  | m3 | 1.611
配 |  | 石灰膏 |  | m3 | 0.243
配 |  | 805胶水 |  | kg | 10.506
料 |  | 水 |  | m3 | 1.732 | 2.80 | 4.85
料 |  | 其他材料费 |  | 元 | 8.17 | 1.000 | 8.17
机 |  | 机械费 |  | 元 | 10.21 | 1.00 | 10.21
综 |  | 企业管理费 |  | 元 | 100.00 | 76.20 | 76.2
综 |  | 利润 |  | 元 | 100.00 | 172.84 | 172.84
定 | HJ0008 | 混凝土天棚抹灰 现拌砂浆 每增减1mm | 1. 清理、修补、湿润基层表面,调运砂浆、清扫落地灰。 2. 抹灰找平、刷浆、罩面、压光(包括小圆角抹灰)。 | 100m2 |  | 91.76 | 91.76
工 |  | 人工费 |  | 元 | 45.10 | 1.00 | 45.1
料 |  | 混合砂浆(特细砂)1:0.5:2.5 |  | m3 | 0.081 | 329.40 | 26.68
料 |  | 混合砂浆(特细砂)1:0.3:3 |  | m3 | 0.025 | 329.95 | 8.25
料 |  | 水泥 805胶浆 1:0.1:0.2 |  | m3 | 0.007 | 652.80 | 4.57
配 |  | 水泥 42.5 |  | kg | 54.035
配 |  | 特细砂 |  | m3 | 0.108
配 |  | 石灰膏 |  | m3 | 0.017
配 |  | 805胶水 |  | kg | 0.714
料 |  | 水 |  | m3 | 0.117 | 2.80 | 0.33
机 |  | 机械费 |  | 元 | 0.69 | 1.00 | 0.69
综 |  | 企业管理费 |  | 元 | 100.00 | 1.88 | 1.88
综 |  | 利润 |  | 元 | 100.00 | 4.26 | 4.26
定 | HJ0009 | 混凝土天棚抹灰 干混砂浆 厚15mm | 1. 清理、修补、湿润基层表面,调运砂浆、清扫落地灰。 2. 抹灰找平、刷浆、罩面、压光(包括小圆角抹灰)。 | 100m2 |  | 2650.85 | 2650.85
工 |  | 人工费 |  | 元 | 1649.80 | 1.00 | 1649.8
料 |  | 干混抹灰砂浆 |  | t | 2.581 | 270.00 | 696.87
料 |  | 水泥 805胶浆 1:0.1:0.2 |  | m3 | 0.103 | 652.80 | 67.24
配 |  | 水泥 42.5 |  | kg | 126.072
配 |  | 805胶水 |  | kg | 10.506
料 |  | 水 |  | m3 | 1.875 | 2.80 | 5.25
料 |  | 其他材料费 |  | 元 | 8.17 | 1.000 | 8.17
机 |  | 机械费 |  | 元 | 2.16 | 1.00 | 2.16
综 |  | 企业管理费 |  | 元 | 100.00 | 67.73 | 67.73
综 |  | 利润 |  | 元 | 100.00 | 153.63 | 153.63
定 | HJ0010 | 混凝土天棚抹灰 干混砂浆 每增减1mm | 1. 清理、修补、湿润基层表面,调运砂浆、清扫落地灰。 2. 抹灰找平、刷浆、罩面、压光(包括小圆角抹灰)。 | 100m2 |  | 82.69 | 82.69
工 |  | 人工费 |  | 元 | 31.75 | 1.00 | 31.75
料 |  | 干混抹灰砂浆 |  | t | 0.172 | 270.00 | 46.44
料 |  | 水 |  | m3 | 0.029 | 2.80 | 0.08
机 |  | 机械费 |  | 元 | 0.14 | 1.00 | 0.14
综 |  | 企业管理费 |  | 元 | 100.00 | 1.31 | 1.31
综 |  | 利润 |  | 元 | 100.00 | 2.97 | 2.97
定 | HJ0011 | 混凝土天棚抹灰 湿拌砂浆 厚15mm | 1. 清理、修补、湿润基层表面,调运砂浆、清扫落地灰。 2. 抹灰找平、刷浆、罩面、压光(包括小圆角抹灰)。 | 100m2 |  | 2549.47 | 2549.47
工 |  | 人工费 |  | 元 | 1600.15 | 1.00 | 1600.15
料 |  | 湿拌抹灰砂浆 |  | m3 | 1.565 | 420.00 | 657.3
料 |  | 水泥 805胶浆 1:0.1:0.2 |  | m3 | 0.103 | 652.80 | 67.24
配 |  | 水泥 42.5 |  | kg | 126.072
配 |  | 805胶水 |  | kg | 10.506
料 |  | 水 |  | m3 | 0.783 | 2.80 | 2.19
料 |  | 其他材料费 |  | 元 | 8.17 | 1.000 | 8.17
综 |  | 企业管理费 |  | 元 | 100.00 | 65.61 | 65.61
综 |  | 利润 |  | 元 | 100.00 | 148.81 | 148.81
定 | HJ0012 | 混凝土天棚抹灰 湿拌砂浆 每增减1mm | 1. 清理、修补、湿润基层表面,调运砂浆、清扫落地灰。 2. 抹灰找平、刷浆、罩面、压光(包括小圆角抹灰)。 | 100m2 |  | 75.80 | 75.8
工 |  | 人工费 |  | 元 | 28.30 | 1.00 | 28.3
料 |  | 湿拌抹灰砂浆 |  | m3 | 0.104 | 420.00 | 43.68
料 |  | 水 |  | m3 | 0.011 | 2.80 | 0.03
综 |  | 企业管理费 |  | 元 | 100.00 | 1.16 | 1.16
综 |  | 利润 |  | 元 | 100.00 | 2.63 | 2.63
定 | HJ0013 | 混凝土天棚抹灰 石膏灰浆 现拌砂浆 | 1. 清理、修补、湿润基层表面,调运砂浆、清扫落地灰。 2. 抹灰找平、刷浆、罩面、压光(包括小圆角抹灰)。 | 100m2 |  | 2216.23 | 2216.23
工 |  | 人工费 |  | 元 | 1597.45 | 1.00 | 1597.45
料 |  | 石膏粉砂浆(特细砂)1:2 |  | m3 | 1.339 | 239.73 | 321
料 |  | 素石膏浆 |  | m3 | 0.206 | 251.43 | 51.79
料 |  | 805胶石膏浆 |  | m3 | 0.103 | 99.42 | 10.24
配 |  | 特细砂 |  | m3 | 1.446
配 |  | 石膏粉 |  | kg | 757.359
配 |  | 805胶水 |  | kg | 4.326
料 |  | 水 |  | m3 | 1.320 | 2.80 | 3.7
料 |  | 其他材料费 |  | 元 | 8.17 | 1.000 | 8.17
机 |  | 机械费 |  | 元 | 8.66 | 1.00 | 8.66
综 |  | 企业管理费 |  | 元 | 100.00 | 65.85 | 65.85
综 |  | 利润 |  | 元 | 100.00 | 149.37 | 149.37
定 | HJ0014 | 天棚机械喷涂干混砂浆 厚15mm | 清理、修补、湿润基层,墙眼堵塞,砂浆输送,清扫落地灰,分层喷涂,人工抹平,罩面压光等。 | 100m2 |  | 2356.31 | 2356.31
工 |  | 人工费 |  | 元 | 1216.17 | 1.00 | 1216.17
料 |  | 干混抹灰砂浆 |  | t | 2.976 | 270.00 | 803.52
料 |  | 水泥 805胶浆 1:0.1:0.2 |  | m3 | 0.103 | 652.80 | 67.24
配 |  | 水泥 42.5 |  | kg | 126.072
配 |  | 805胶水 |  | kg | 10.506
料 |  | 水 |  | m3 | 1.875 | 2.80 | 5.25
料 |  | 其他材料费 |  | 元 | 11.05 | 1.000 | 11.05
机 |  | 机械费 |  | 元 | 79.47 | 1.00 | 79.47
综 |  | 企业管理费 |  | 元 | 100.00 | 53.12 | 53.12
综 |  | 利润 |  | 元 | 100.00 | 120.49 | 120.49
定 | HJ0015 | 天棚机械喷涂干混砂浆 每增减1mm | 清理、修补、湿润基层,墙眼堵塞,砂浆输送,清扫落地灰,分层喷涂,人工抹平,罩面压光等。 | 100m2 |  | 98.44 | 98.44
工 |  | 人工费 |  | 元 | 34.44 | 1.00 | 34.44
料 |  | 干混抹灰砂浆 |  | t | 0.185 | 270.00 | 49.95
料 |  | 水 |  | m3 | 0.649 | 2.80 | 1.82
料 |  | 其他材料费 |  | 元 | 0.18 | 1.000 | 0.18
机 |  | 机械费 |  | 元 | 6.56 | 1.00 | 6.56
综 |  | 企业管理费 |  | 元 | 100.00 | 1.68 | 1.68
综 |  | 利润 |  | 元 | 100.00 | 3.81 | 3.81
段 | J.2 | 天棚吊顶
定 | HJ0016 | 天棚面层 柚木板 | 定位、放线、选料、下料、贴(安装)面层。 | 100m2 |  | 4776.61 | 4776.61
工 |  | 人工费 |  | 元 | 1919.77 | 1.00 | 1919.77
料 |  | 柚木夹板 |  | m2 | 108.150 | 19.92 | 2154.35
料 |  | 立得时胶 |  | kg | 33.527 | 13.28 | 445.24
综 |  | 企业管理费 |  | 元 | 100.00 | 78.71 | 78.71
综 |  | 利润 |  | 元 | 100.00 | 178.54 | 178.54
定 | HJ0017 | 天棚面层 宝丽板 | 定位、放线、选料、下料、贴(安装)面层。 | 100m2 |  | 3494.84 | 3494.84
工 |  | 人工费 |  | 元 | 1890.88 | 1.00 | 1890.88
料 |  | 宝丽板 |  | m2 | 108.150 | 8.30 | 897.65
料 |  | 立得时胶 |  | kg | 33.527 | 13.28 | 445.24
料 |  | 其他材料费 |  | 元 | 7.69 | 1.000 | 7.69
综 |  | 企业管理费 |  | 元 | 100.00 | 77.53 | 77.53
综 |  | 利润 |  | 元 | 100.00 | 175.85 | 175.85
定 | HJ0018 | 天棚面层 防火板 | 定位、放线、选料、下料、贴(安装)面层。 | 100m2 |  | 5782.22 | 5782.22
工 |  | 人工费 |  | 元 | 1540.04 | 1.00 | 1540.04
料 |  | 防火板 |  | m2 | 108.150 | 33.20 | 3590.58
料 |  | 立得时胶 |  | kg | 33.527 | 13.28 | 445.24
综 |  | 企业管理费 |  | 元 | 100.00 | 63.14 | 63.14
综 |  | 利润 |  | 元 | 100.00 | 143.22 | 143.22
定 | HJ0019 | 天棚面层 铝塑板 | 定位、放线、选料、下料、贴(安装)面层。 | 100m2 |  | 6972.70 | 6972.7
工 |  | 人工费 |  | 元 | 1798.26 | 1.00 | 1798.26
料 |  | 铝塑板 |  | m2 | 108.150 | 41.50 | 4488.23
料 |  | 立得时胶 |  | kg | 33.527 | 13.28 | 445.24
综 |  | 企业管理费 |  | 元 | 100.00 | 73.73 | 73.73
综 |  | 利润 |  | 元 | 100.00 | 167.24 | 167.24
定 | HJ0020 | 镜面玻璃天棚 平面 | 定位、放线、选料、下料、贴(安装)面层。 | 100m2 |  | 9306.92 | 9306.92
工 |  | 人工费 |  | 元 | 3547.78 | 1.00 | 3547.78
料 |  | 成品镜面车边 |  | m2 | 106.090 | 41.50 | 4402.74
料 |  | 双面强力弹性胶带 |  | m | 927.000 | 0.42 | 389.34
料 |  | 玻璃胶 |  | 支 | 59.740 | 8.23 | 491.66
综 |  | 企业管理费 |  | 元 | 100.00 | 145.46 | 145.46
综 |  | 利润 |  | 元 | 100.00 | 329.94 | 329.94
定 | HJ0021 | 贴镜面不锈钢天棚 半成品安装 矩形 | 定位、放线、选料、下料、贴(安装)面层。 | 100m2 |  | 13604.40 | 13604.4
工 |  | 人工费 |  | 元 | 2922.03 | 1.00 | 2922.03
料 |  | 不锈钢板 1mm |  | m2 | 104.030 | 94.20 | 9799.63
料 |  | 立得时胶 |  | kg | 33.527 | 13.28 | 445.24
料 |  | 其他材料费 |  | 元 | 18.12 | 1.000 | 18.12
机 |  | 机械费 |  | 元 | 24.54 | 1.00 | 24.54
综 |  | 企业管理费 |  | 元 | 100.00 | 120.81 | 120.81
综 |  | 利润 |  | 元 | 100.00 | 274.03 | 274.03
定 | HJ0022 | 胶合板天棚 方格式 密铺 | 定位、放线、选料、下料、贴(安装)面层。 | 100m2 |  | 2357.98 | 2357.98
工 |  | 人工费 |  | 元 | 1227.30 | 1.00 | 1227.3
料 |  | 胶合板 3mm |  | m2 | 108.150 | 8.30 | 897.65
料 |  | 立得时胶 |  | kg | 3.090 | 13.28 | 41.04
料 |  | 其他材料费 |  | 元 | 10.69 | 1.000 | 10.69
机 |  | 机械费 |  | 元 | 14.85 | 1.00 | 14.85
综 |  | 企业管理费 |  | 元 | 100.00 | 50.93 | 50.93
综 |  | 利润 |  | 元 | 100.00 | 115.52 | 115.52
定 | HJ0023 | 天棚面层 薄板 | 定位、放线、选料、下料、贴(安装)面层。 | 100m2 |  | 3265.48 | 3265.48
工 |  | 人工费 |  | 元 | 1178.54 | 1.00 | 1178.54
料 |  | 锯材 综合 |  | m3 | 1.123 | 1700.00 | 1909.1
料 |  | 其他材料费 |  | 元 | 19.92 | 1.000 | 19.92
综 |  | 企业管理费 |  | 元 | 100.00 | 48.32 | 48.32
综 |  | 利润 |  | 元 | 100.00 | 109.60 | 109.6
定 | HJ0024 | 天棚面层 水泥压木丝板 | 定位、放线、选料、下料、贴(安装)面层。 | 100m2 |  | 2472.06 | 2472.06
工 |  | 人工费 |  | 元 | 1032.23 | 1.00 | 1032.23
料 |  | 水泥压木丝板 |  | m2 | 106.605 | 10.79 | 1150.27
料 |  | 锯材 综合 |  | m3 | 0.021 | 1700.00 | 35.7
料 |  | 镀锌铁皮 26* |  | m2 | 3.760 | 26.00 | 97.76
料 |  | 其他材料费 |  | 元 | 17.78 | 1.000 | 17.78
综 |  | 企业管理费 |  | 元 | 100.00 | 42.32 | 42.32
综 |  | 利润 |  | 元 | 100.00 | 96.00 | 96
定 | HJ0025 | 天棚面层 胶压刨花木屑板 | 定位、放线、选料、下料、贴(安装)面层。 | 100m2 |  | 2439.50 | 2439.5
工 |  | 人工费 |  | 元 | 1023.63 | 1.00 | 1023.63
料 |  | 胶压刨花木屑板 |  | m2 | 106.605 | 10.79 | 1150.27
料 |  | 锯材 综合 |  | m3 | 0.021 | 1700.00 | 35.7
料 |  | 镀锌铁皮 26* |  | m2 | 1.689 | 26.00 | 43.91
料 |  | 其他材料费 |  | 元 | 48.82 | 1.000 | 48.82
综 |  | 企业管理费 |  | 元 | 100.00 | 41.97 | 41.97
综 |  | 利润 |  | 元 | 100.00 | 95.20 | 95.2
定 | HJ0026 | 天棚面层 玻璃纤维板 | 定位、放线、选料、下料、贴(安装)面层。 | 100m2 |  | 3439.10 | 3439.1
工 |  | 人工费 |  | 元 | 1022.31 | 1.00 | 1022.31
料 |  | 玻璃纤维板 |  | m2 | 108.150 | 20.75 | 2244.11
料 |  | 锯材 综合 |  | m3 | 0.021 | 1700.00 | 35.7
综 |  | 企业管理费 |  | 元 | 100.00 | 41.91 | 41.91
综 |  | 利润 |  | 元 | 100.00 | 95.07 | 95.07
定 | HJ0027 | 天棚面层 钢丝(板)网 | 定位、放线、选料、下料、贴(安装)面层。 | 100m2 |  | 2813.26 | 2813.26
工 |  | 人工费 |  | 元 | 1885.43 | 1.00 | 1885.43
料 |  | 钢丝网 综合 |  | m2 | 108.150 | 3.32 | 359.06
料 |  | 锯材 综合 |  | m3 | 0.175 | 1700.00 | 297.5
料 |  | 其他材料费 |  | 元 | 18.63 | 1.000 | 18.63
综 |  | 企业管理费 |  | 元 | 100.00 | 77.30 | 77.3
综 |  | 利润 |  | 元 | 100.00 | 175.34 | 175.34
定 | HJ0028 | 塑料板面层 硬塑料板 | 定位、放线、选料、下料、贴(安装)面层。 | 100m2 |  | 3299.97 | 3299.97
工 |  | 人工费 |  | 元 | 1396.71 | 1.00 | 1396.71
料 |  | 塑料扣板 |  | m2 | 108.150 | 12.45 | 1346.47
料 |  | 锯材 综合 |  | m3 | 0.021 | 1700.00 | 35.7
料 |  | XY401粘接剂 |  | kg | 33.527 | 9.96 | 333.93
综 |  | 企业管理费 |  | 元 | 100.00 | 57.27 | 57.27
综 |  | 利润 |  | 元 | 100.00 | 129.89 | 129.89
定 | HJ0029 | 塑料板面层 塑料扣板 | 定位、放线、选料、下料、贴(安装)面层。 | 100m2 |  | 3179.97 | 3179.97
工 |  | 人工费 |  | 元 | 1554.60 | 1.00 | 1554.6
料 |  | 塑料扣板 |  | m2 | 108.150 | 12.45 | 1346.47
料 |  | 锯材 综合 |  | m3 | 0.021 | 1700.00 | 35.7
料 |  | 其他材料费 |  | 元 | 34.88 | 1.000 | 34.88
综 |  | 企业管理费 |  | 元 | 100.00 | 63.74 | 63.74
综 |  | 利润 |  | 元 | 100.00 | 144.58 | 144.58
定 | HJ0030 | 钙塑板面层 安在U形轻钢龙骨上 | 定位、放线、选料、下料、贴(安装)面层。 | 100m2 |  | 3896.90 | 3896.9
工 |  | 人工费 |  | 元 | 1696.45 | 1.00 | 1696.45
料 |  | 钙塑板 |  | m2 | 108.150 | 16.60 | 1795.29
料 |  | 锯材 综合 |  | m3 | 0.021 | 1700.00 | 35.7
料 |  | 其他材料费 |  | 元 | 142.14 | 1.000 | 142.14
综 |  | 企业管理费 |  | 元 | 100.00 | 69.55 | 69.55
综 |  | 利润 |  | 元 | 100.00 | 157.77 | 157.77
定 | HJ0031 | 石膏板面层 安在U形轻钢龙骨上 | 定位、放线、选料、下料、贴(安装)面层。 | 100m2 |  | 3799.90 | 3799.9
工 |  | 人工费 |  | 元 | 1610.91 | 1.00 | 1610.91
料 |  | 防水石膏板 |  | m2 | 108.150 | 16.60 | 1795.29
料 |  | 锯材 综合 |  | m3 | 0.021 | 1700.00 | 35.7
料 |  | 其他材料费 |  | 元 | 142.14 | 1.000 | 142.14
综 |  | 企业管理费 |  | 元 | 100.00 | 66.05 | 66.05
综 |  | 利润 |  | 元 | 100.00 | 149.81 | 149.81
定 | HJ0032 | 矿棉板面层 贴在混凝土板下 | 定位、放线、选料、下料、贴(安装)面层。 | 100m2 |  | 4138.25 | 4138.25
工 |  | 人工费 |  | 元 | 939.04 | 1.00 | 939.04
料 |  | 矿棉板 |  | m2 | 108.150 | 25.00 | 2703.75
料 |  | 锯材 综合 |  | m3 | 0.021 | 1700.00 | 35.7
料 |  | XY401粘接剂 |  | kg | 33.527 | 9.96 | 333.93
综 |  | 企业管理费 |  | 元 | 100.00 | 38.50 | 38.5
综 |  | 利润 |  | 元 | 100.00 | 87.33 | 87.33
定 | HJ0033 | 矿棉板面层 搁在龙骨上 | 定位、放线、选料、下料、贴(安装)面层。 | 100m2 |  | 4021.27 | 4021.27
工 |  | 人工费 |  | 元 | 1130.36 | 1.00 | 1130.36
料 |  | 矿棉板 |  | m2 | 108.150 | 25.00 | 2703.75
料 |  | 锯材 综合 |  | m3 | 0.021 | 1700.00 | 35.7
综 |  | 企业管理费 |  | 元 | 100.00 | 46.34 | 46.34
综 |  | 利润 |  | 元 | 100.00 | 105.12 | 105.12
定 | HJ0034 | 铝板网面层 搁在龙骨上 | 定位、放线、选料、下料、贴(安装)面层。 | 100m2 |  | 2314.85 | 2314.85
工 |  | 人工费 |  | 元 | 1297.42 | 1.00 | 1297.42
料 |  | 铝板网 |  | m2 | 108.150 | 7.47 | 807.88
料 |  | 锯材 综合 |  | m3 | 0.021 | 1700.00 | 35.7
综 |  | 企业管理费 |  | 元 | 100.00 | 53.19 | 53.19
综 |  | 利润 |  | 元 | 100.00 | 120.66 | 120.66
定 | HJ0035 | 铝板网面层 钉在龙骨上 | 定位、放线、选料、下料、贴(安装)面层。 | 100m2 |  | 2460.45 | 2460.45
工 |  | 人工费 |  | 元 | 1414.21 | 1.00 | 1414.21
料 |  | 铝板网 |  | m2 | 108.150 | 7.47 | 807.88
料 |  | 锯材 综合 |  | m3 | 0.021 | 1700.00 | 35.7
料 |  | 其他材料费 |  | 元 | 13.16 | 1.000 | 13.16
综 |  | 企业管理费 |  | 元 | 100.00 | 57.98 | 57.98
综 |  | 利润 |  | 元 | 100.00 | 131.52 | 131.52
定 | HJ0036 | 铝合金条板面层 闭缝 | 定位、放线、选料、下料、贴(安装)面层。 | 100m2 |  | 8865.55 | 8865.55
工 |  | 人工费 |  | 元 | 1886.64 | 1.00 | 1886.64
料 |  | 铝合金条板无缝 |  | m2 | 90.537 | 41.50 | 3757.29
料 |  | 铝合金插缝板 G200条形 0.8厚 |  | m2 | 44.311 | 58.10 | 2574.47
料 |  | 锯材 综合 |  | m3 | 0.021 | 1700.00 | 35.7
料 |  | 铝合金靠墙条板 |  | m | 30.045 | 3.74 | 112.37
料 |  | 插接件 |  | 个 | 349.170 | 0.66 | 230.45
料 |  | 其他材料费 |  | 元 | 15.82 | 1.000 | 15.82
综 |  | 企业管理费 |  | 元 | 100.00 | 77.35 | 77.35
综 |  | 利润 |  | 元 | 100.00 | 175.46 | 175.46
定 | HJ0037 | 铝合金条板面层 开缝 | 定位、放线、选料、下料、贴(安装)面层。 | 100m2 |  | 5229.74 | 5229.74
工 |  | 人工费 |  | 元 | 1295.99 | 1.00 | 1295.99
料 |  | 铝合金条板有缝 |  | m2 | 90.537 | 37.35 | 3381.56
料 |  | 锯材 综合 |  | m3 | 0.021 | 1700.00 | 35.7
料 |  | 铝合金靠墙条板 |  | m | 30.045 | 3.74 | 112.37
料 |  | 插接件 |  | 个 | 349.170 | 0.66 | 230.45
综 |  | 企业管理费 |  | 元 | 100.00 | 53.14 | 53.14
综 |  | 利润 |  | 元 | 100.00 | 120.53 | 120.53
定 | HJ0038 | 铝合金方板面层 嵌入式 | 1. 定位、放线、选料、下料、贴(安装)面层。 2. 安装收边线。 | 100m2 |  | 5338.68 | 5338.68
工 |  | 人工费 |  | 元 | 1388.29 | 1.00 | 1388.29
料 |  | 铝合金方板(天棚) |  | m2 | 105.060 | 33.20 | 3487.99
料 |  | 铝合金方板(靠墙)含龙骨和配件 |  | m2 | 5.150 | 41.50 | 213.73
料 |  | 锯材 综合 |  | m3 | 0.021 | 1700.00 | 35.7
料 |  | 其他材料费 |  | 元 | 26.94 | 1.000 | 26.94
综 |  | 企业管理费 |  | 元 | 100.00 | 56.92 | 56.92
综 |  | 利润 |  | 元 | 100.00 | 129.11 | 129.11
定 | HJ0039 | 铝合金方板面层 浮搁式 | 1. 定位、放线、选料、下料、贴(安装)面层。 2. 安装收边线。 | 100m2 |  | 5140.76 | 5140.76
工 |  | 人工费 |  | 元 | 1388.29 | 1.00 | 1388.29
料 |  | 铝合金方板(天棚) |  | m2 | 105.060 | 33.20 | 3487.99
料 |  | 纸面石膏板 12mm厚 |  | m2 | 5.150 | 8.30 | 42.75
料 |  | 锯材 综合 |  | m3 | 0.021 | 1700.00 | 35.7
综 |  | 企业管理费 |  | 元 | 100.00 | 56.92 | 56.92
综 |  | 利润 |  | 元 | 100.00 | 129.11 | 129.11
定 | HJ0040 | 铝合金扣板天棚面层 方形 | 1. 定位、放线、选料、下料、贴(安装)面层。 2. 安装收边线。 | 100m2 |  | 5353.31 | 5353.31
工 |  | 人工费 |  | 元 | 1555.29 | 1.00 | 1555.29
料 |  | 铝合金扣板 G100条形 0.6厚 |  | m2 | 105.060 | 33.20 | 3487.99
料 |  | 锯材 综合 |  | m3 | 0.021 | 1700.00 | 35.7
料 |  | 其他材料费 |  | 元 | 65.92 | 1.000 | 65.92
综 |  | 企业管理费 |  | 元 | 100.00 | 63.77 | 63.77
综 |  | 利润 |  | 元 | 100.00 | 144.64 | 144.64
定 | HJ0041 | 铝合金扣板天棚面层 收边线 | 1. 定位、放线、选料、下料、贴(安装)面层。 2. 安装收边线。 | 100m |  | 882.05 | 882.05
工 |  | 人工费 |  | 元 | 463.46 | 1.00 | 463.46
料 |  | 小铝条宽 17 |  | m | 106.090 | 3.32 | 352.22
料 |  | 其他材料费 |  | 元 | 4.27 | 1.000 | 4.27
综 |  | 企业管理费 |  | 元 | 100.00 | 19.00 | 19
综 |  | 利润 |  | 元 | 100.00 | 43.10 | 43.1
定 | HJ0042 | 轻质隔热彩钢夹芯板天棚 厚度(mm) 50 | 1. 定位、放线、选料、下料、贴(安装)面层。 2. 安装收边线。 | 100m2 |  | 19645.78 | 19645.77
工 |  | 人工费 |  | 元 | 3532.51 | 1.00 | 3532.51
料 |  | 彩钢夹芯板 |  | m2 | 114.330 | 124.50 | 14234.08
料 |  | T 形铝 |  | m | 92.700 | 4.15 | 384.71
料 |  | 其他材料费 |  | 元 | 1021.12 | 1.000 | 1021.12
综 |  | 企业管理费 |  | 元 | 100.00 | 144.83 | 144.83
综 |  | 利润 |  | 元 | 100.00 | 328.52 | 328.52
段 | J.3 | 天棚灯片
定 | HJ0043 | 天棚灯片(搁放型) 分光铝格栅 | 安装天棚灯片。 | 100m2 |  | 5764.86 | 5764.86
工 |  | 人工费 |  | 元 | 1912.77 | 1.00 | 1912.77
料 |  | 分光铝格栅 |  | m2 | 108.150 | 33.20 | 3590.58
料 |  | 其他材料费 |  | 元 | 5.20 | 1.000 | 5.2
综 |  | 企业管理费 |  | 元 | 100.00 | 78.42 | 78.42
综 |  | 利润 |  | 元 | 100.00 | 177.89 | 177.89
定 | HJ0044 | 天棚灯片(搁放型) 乳白胶片 | 安装天棚灯片。 | 100m2 |  | 3068.03 | 3068.03
工 |  | 人工费 |  | 元 | 1912.77 | 1.00 | 1912.77
料 |  | 乳白胶片 3mm |  | m2 | 108.150 | 8.30 | 897.65
料 |  | 其他材料费 |  | 元 | 1.30 | 1.000 | 1.3
综 |  | 企业管理费 |  | 元 | 100.00 | 78.42 | 78.42
综 |  | 利润 |  | 元 | 100.00 | 177.89 | 177.89
定 | HJ0045 | 天棚灯片(搁放型) 塑料透光片 | 安装天棚灯片。 | 100m2 |  | 3517.16 | 3517.16
工 |  | 人工费 |  | 元 | 1912.77 | 1.00 | 1912.77
料 |  | 塑料透光片 |  | m2 | 108.150 | 12.45 | 1346.47
料 |  | 其他材料费 |  | 元 | 1.61 | 1.000 | 1.61
综 |  | 企业管理费 |  | 元 | 100.00 | 78.42 | 78.42
综 |  | 利润 |  | 元 | 100.00 | 177.89 | 177.89
定 | HJ0046 | 天棚灯片(搁放型) 玻璃纤维片 | 安装天棚灯片。 | 100m2 |  | 4414.49 | 4414.49
工 |  | 人工费 |  | 元 | 1912.77 | 1.00 | 1912.77
料 |  | 玻璃纤维板 |  | m2 | 108.150 | 20.75 | 2244.11
料 |  | 其他材料费 |  | 元 | 1.30 | 1.000 | 1.3
综 |  | 企业管理费 |  | 元 | 100.00 | 78.42 | 78.42
综 |  | 利润 |  | 元 | 100.00 | 177.89 | 177.89
段 | J.4 | 装饰线
段 | J.4.1 | 金属装饰线
定 | HJ0047 | 压条 | 定位弹线、下料、加楔、安装固定等。 | 100m |  | 613.15 | 613.15
工 |  | 人工费 |  | 元 | 328.27 | 1.00 | 328.27
料 |  | 金属压条 16×1.5 |  | m | 108.150 | 1.99 | 215.22
料 |  | 其他材料费 |  | 元 | 25.67 | 1.000 | 25.67
综 |  | 企业管理费 |  | 元 | 100.00 | 13.46 | 13.46
综 |  | 利润 |  | 元 | 100.00 | 30.53 | 30.53
定 | HJ0048 | 角线 | 定位弹线、下料、加楔、安装固定等。 | 100m |  | 917.62 | 917.62
工 |  | 人工费 |  | 元 | 534.68 | 1.00 | 534.68
料 |  | 金属角线 30×12×2 |  | m | 108.150 | 2.49 | 269.29
料 |  | 其他材料费 |  | 元 | 42.00 | 1.000 | 42
综 |  | 企业管理费 |  | 元 | 100.00 | 21.92 | 21.92
综 |  | 利润 |  | 元 | 100.00 | 49.73 | 49.73
定 | HJ0049 | 槽线 | 定位弹线、下料、加楔、安装固定等。 | 100m |  | 1077.51 | 1077.51
工 |  | 人工费 |  | 元 | 534.68 | 1.00 | 534.68
料 |  | 金属槽线 80×13×1.2 |  | m | 108.150 | 3.74 | 404.48
料 |  | 其他材料费 |  | 元 | 66.70 | 1.000 | 66.7
综 |  | 企业管理费 |  | 元 | 100.00 | 21.92 | 21.92
综 |  | 利润 |  | 元 | 100.00 | 49.73 | 49.73
定 | HJ0050 | 镜面不锈钢装饰线(现场制作) ≤60mm | 定位弹线、下料、加楔、安装固定等。 | 100m |  | 1836.41 | 1836.41
工 |  | 人工费 |  | 元 | 984.37 | 1.00 | 984.37
料 |  | 不锈钢板 1.2mm |  | m2 | 5.459 | 113.04 | 617.09
料 |  | 胶合板 3mm |  | m2 | 4.378 | 8.30 | 36.34
料 |  | 其他材料费 |  | 元 | 66.70 | 1.000 | 66.7
综 |  | 企业管理费 |  | 元 | 100.00 | 40.36 | 40.36
综 |  | 利润 |  | 元 | 100.00 | 91.55 | 91.55
定 | HJ0051 | 镜面不锈钢装饰线(现场制作) >60mm | 定位弹线、下料、加楔、安装固定等。 | 100m |  | 2223.41 | 2223.41
工 |  | 人工费 |  | 元 | 984.37 | 1.00 | 984.37
料 |  | 不锈钢板 1.2mm |  | m2 | 8.652 | 113.04 | 978.02
料 |  | 胶合板 3mm |  | m2 | 7.519 | 8.30 | 62.41
料 |  | 其他材料费 |  | 元 | 66.70 | 1.000 | 66.7
综 |  | 企业管理费 |  | 元 | 100.00 | 40.36 | 40.36
综 |  | 利润 |  | 元 | 100.00 | 91.55 | 91.55
定 | HJ0052 | 镜面不锈钢装饰线(现场制作) >100mm | 定位弹线、下料、加楔、安装固定等。 | 100m |  | 2809.45 | 2809.45
工 |  | 人工费 |  | 元 | 996.13 | 1.00 | 996.13
料 |  | 不锈钢板 1.2mm |  | m2 | 13.102 | 113.04 | 1481.05
料 |  | 胶合板 3mm |  | m2 | 11.897 | 8.30 | 98.75
料 |  | 其他材料费 |  | 元 | 100.04 | 1.000 | 100.04
综 |  | 企业管理费 |  | 元 | 100.00 | 40.84 | 40.84
综 |  | 利润 |  | 元 | 100.00 | 92.64 | 92.64
段 | J.4.2 | 木质装饰线
定 | HJ0053 | 木装饰条 宽≤60mm | 定位弹线、下料、加楔、安装固定等。 | 100m |  | 701.58 | 701.58
工 |  | 人工费 |  | 元 | 349.21 | 1.00 | 349.21
料 |  | 装饰木条 19×60 |  | m | 109.180 | 2.70 | 294.79
料 |  | 其他材料费 |  | 元 | 10.78 | 1.000 | 10.78
综 |  | 企业管理费 |  | 元 | 100.00 | 14.32 | 14.32
综 |  | 利润 |  | 元 | 100.00 | 32.48 | 32.48
定 | HJ0054 | 实木装饰板 宽≤100mm | 定位弹线、下料、加楔、安装固定等。 | 100m |  | 1869.90 | 1869.9
工 |  | 人工费 |  | 元 | 415.78 | 1.00 | 415.78
料 |  | 实木装饰板≤100 |  | m | 109.180 | 12.45 | 1359.29
料 |  | 其他材料费 |  | 元 | 39.11 | 1.000 | 39.11
综 |  | 企业管理费 |  | 元 | 100.00 | 17.05 | 17.05
综 |  | 利润 |  | 元 | 100.00 | 38.67 | 38.67
定 | HJ0055 | 实木装饰板 宽>100mm | 定位弹线、下料、加楔、安装固定等。 | 100m |  | 2901.60 | 2901.6
工 |  | 人工费 |  | 元 | 444.91 | 1.00 | 444.91
料 |  | 实木装饰板≤200 |  | m | 109.180 | 21.58 | 2356.1
料 |  | 其他材料费 |  | 元 | 40.97 | 1.000 | 40.97
综 |  | 企业管理费 |  | 元 | 100.00 | 18.24 | 18.24
综 |  | 利润 |  | 元 | 100.00 | 41.38 | 41.38
定 | HJ0056 | 木质压角线 宽≤60mm | 定位弹线、下料、加楔、安装固定等。 | 100m |  | 1521.63 | 1521.63
工 |  | 人工费 |  | 元 | 366.30 | 1.00 | 366.3
料 |  | 木质压角线 |  | m | 109.180 | 9.96 | 1087.43
料 |  | 其他材料费 |  | 元 | 18.81 | 1.000 | 18.81
综 |  | 企业管理费 |  | 元 | 100.00 | 15.02 | 15.02
综 |  | 利润 |  | 元 | 100.00 | 34.07 | 34.07
定 | HJ0057 | 木质压角线 宽≤100mm | 定位弹线、下料、加楔、安装固定等。 | 100m |  | 1530.58 | 1530.58
工 |  | 人工费 |  | 元 | 366.30 | 1.00 | 366.3
料 |  | 木质压角线 |  | m | 109.180 | 9.96 | 1087.43
料 |  | 其他材料费 |  | 元 | 27.76 | 1.000 | 27.76
综 |  | 企业管理费 |  | 元 | 100.00 | 15.02 | 15.02
综 |  | 利润 |  | 元 | 100.00 | 34.07 | 34.07
定 | HJ0058 | 木质压角线 宽>100mm | 定位弹线、下料、加楔、安装固定等。 | 100m |  | 1545.18 | 1545.18
工 |  | 人工费 |  | 元 | 370.82 | 1.00 | 370.82
料 |  | 木质压角线 |  | m | 109.180 | 9.96 | 1087.43
料 |  | 其他材料费 |  | 元 | 37.24 | 1.000 | 37.24
综 |  | 企业管理费 |  | 元 | 100.00 | 15.20 | 15.2
综 |  | 利润 |  | 元 | 100.00 | 34.49 | 34.49
段 | J.4.3 | 石膏装饰线
定 | HJ0059 | 石膏平面装饰线 宽度 ≤100mm | 定位弹线、下料、加楔、安装固定等。 | 100m |  | 1635.82 | 1635.82
工 |  | 人工费 |  | 元 | 564.59 | 1.00 | 564.59
料 |  | 石膏平线 100mm |  | m | 109.180 | 7.60 | 829.77
料 |  | 镀锌自攻螺钉 ST(4~6)×(20~35) |  | 个 | 324.450 | 0.36 | 116.8
料 |  | 其他材料费 |  | 元 | 44.89 | 1.000 | 44.89
机 |  | 机械费 |  | 元 | 3.63 | 1.00 | 3.63
综 |  | 企业管理费 |  | 元 | 100.00 | 23.30 | 23.3
综 |  | 利润 |  | 元 | 100.00 | 52.84 | 52.84
定 | HJ0060 | 石膏平面装饰线 宽度 >100mm | 定位弹线、下料、加楔、安装固定等。 | 100m |  | 1725.39 | 1725.39
工 |  | 人工费 |  | 元 | 561.66 | 1.00 | 561.66
料 |  | 石膏平线 150mm |  | m | 109.180 | 8.00 | 873.44
料 |  | 镀锌自攻螺钉 ST(4~6)×(20~35) |  | 个 | 432.600 | 0.36 | 155.74
料 |  | 其他材料费 |  | 元 | 55.17 | 1.000 | 55.17
机 |  | 机械费 |  | 元 | 3.63 | 1.00 | 3.63
综 |  | 企业管理费 |  | 元 | 100.00 | 23.18 | 23.18
综 |  | 利润 |  | 元 | 100.00 | 52.57 | 52.57
定 | HJ0061 | 石膏角线 宽度 ≤100mm | 定位弹线、下料、加楔、安装固定等。 | 100m |  | 1659.57 | 1659.56
工 |  | 人工费 |  | 元 | 596.64 | 1.00 | 596.64
料 |  | 石膏阴角线 100×100 |  | m | 109.180 | 7.50 | 818.85
料 |  | 镀锌自攻螺钉 ST(4~6)×(20~35) |  | 个 | 270.375 | 0.36 | 97.33
料 |  | 其他材料费 |  | 元 | 62.67 | 1.000 | 62.67
机 |  | 机械费 |  | 元 | 3.63 | 1.00 | 3.63
综 |  | 企业管理费 |  | 元 | 100.00 | 24.61 | 24.61
综 |  | 利润 |  | 元 | 100.00 | 55.83 | 55.83
定 | HJ0062 | 石膏角线 宽度 >100mm | 定位弹线、下料、加楔、安装固定等。 | 100m |  | 2131.22 | 2131.22
工 |  | 人工费 |  | 元 | 621.49 | 1.00 | 621.49
料 |  | 石膏阴角线 150×150 |  | m | 109.180 | 11.00 | 1200.98
料 |  | 镀锌自攻螺钉 ST(4~6)×(20~35) |  | 个 | 360.497 | 0.36 | 129.78
料 |  | 其他材料费 |  | 元 | 91.57 | 1.000 | 91.57
机 |  | 机械费 |  | 元 | 3.63 | 1.00 | 3.63
综 |  | 企业管理费 |  | 元 | 100.00 | 25.63 | 25.63
综 |  | 利润 |  | 元 | 100.00 | 58.14 | 58.14
段 | J.4.4 | 镜面玻璃线
定 | HJ0063 | 镜面玻璃条 | 定位弹线、下料、加楔、安装固定等。 | 100m |  | 1126.01 | 1126.01
工 |  | 人工费 |  | 元 | 514.88 | 1.00 | 514.88
料 |  | 镜面玻璃条 |  | m | 108.150 | 4.98 | 538.59
料 |  | 其他材料费 |  | 元 | 3.55 | 1.000 | 3.55
综 |  | 企业管理费 |  | 元 | 100.00 | 21.11 | 21.11
综 |  | 利润 |  | 元 | 100.00 | 47.88 | 47.88
段 | J.4.5 | 铝塑装饰线
定 | HJ0064 | 铝塑线条 | 定位弹线、下料、加楔、安装固定等。 | 100m |  | 589.64 | 589.64
工 |  | 人工费 |  | 元 | 356.22 | 1.00 | 356.22
料 |  | 铝塑板 |  | m2 | 4.367 | 41.50 | 181.23
料 |  | 其他材料费 |  | 元 | 4.45 | 1.000 | 4.45
综 |  | 企业管理费 |  | 元 | 100.00 | 14.61 | 14.61
综 |  | 利润 |  | 元 | 100.00 | 33.13 | 33.13
段 | J.4.6 | 塑料装饰线
定 | HJ0065 | 塑料线条 | 定位弹线、下料、加楔、安装固定等。 | 100m |  | 708.89 | 708.89
工 |  | 人工费 |  | 元 | 343.67 | 1.00 | 343.67
料 |  | 塑料线条 |  | m | 108.150 | 2.91 | 314.72
料 |  | 其他材料费 |  | 元 | 4.45 | 1.000 | 4.45
综 |  | 企业管理费 |  | 元 | 100.00 | 14.09 | 14.09
综 |  | 利润 |  | 元 | 100.00 | 31.96 | 31.96
段 | J.4.7 | GRC 装饰线条
定 | HJ0066 | GRC装饰线条挂贴 宽≤200mm | 定位弹线、下料、加楔、安装固定等。 | 100m |  | 7410.54 | 7410.54
工 |  | 人工费 |  | 元 | 3539.16 | 1.00 | 3539.16
料 |  | GRC 成品装饰线条 200mm宽 |  | m | 108.150 | 29.05 | 3141.76
料 |  | 合金钢钻头 综合 |  | 个 | 1.545 | 8.30 | 12.82
料 |  | 水泥砂浆(特细砂)1:2.5 |  | m3 | 0.464 | 368.30 | 170.89
配 |  | 水泥 42.5 |  | kg | 245.920
配 |  | 特细砂 |  | m3 | 0.548
料 |  | 水 |  | m3 | 0.139 | 2.80 | 0.39
料 |  | 其他材料费 |  | 元 | 64.95 | 1.000 | 64.95
机 |  | 机械费 |  | 元 | 5.58 | 1.00 | 5.58
综 |  | 企业管理费 |  | 元 | 100.00 | 145.33 | 145.33
综 |  | 利润 |  | 元 | 100.00 | 329.66 | 329.66
定 | HJ0067 | GRC装饰线条挂贴 宽≤600mm | 定位弹线、下料、加楔、安装固定等。 | 100m |  | 13600.61 | 13600.61
工 |  | 人工费 |  | 元 | 4602.25 | 1.00 | 4602.25
料 |  | GRC 成品装饰线条 600mm宽 |  | m | 108.150 | 74.70 | 8078.81
料 |  | 合金钢钻头 综合 |  | 个 | 2.060 | 8.30 | 17.1
料 |  | 水泥砂浆(特细砂)1:2.5 |  | m3 | 0.567 | 368.30 | 208.83
配 |  | 水泥 42.5 |  | kg | 300.510
配 |  | 特细砂 |  | m3 | 0.669
料 |  | 水 |  | m3 | 0.170 | 2.80 | 0.48
料 |  | 其他材料费 |  | 元 | 68.61 | 1.000 | 68.61
机 |  | 机械费 |  | 元 | 6.90 | 1.00 | 6.9
综 |  | 企业管理费 |  | 元 | 100.00 | 188.98 | 188.98
综 |  | 利润 |  | 元 | 100.00 | 428.65 | 428.65
定 | HJ0068 | GRC装饰线条挂贴 宽>600mm | 定位弹线、下料、加楔、安装固定等。 | 100m |  | 23310.57 | 23310.57
工 |  | 人工费 |  | 元 | 8357.87 | 1.00 | 8357.87
料 |  | GRC 成品装饰线条>600mm |  | m | 108.150 | 124.50 | 13464.68
料 |  | 合金钢钻头 综合 |  | 个 | 2.369 | 8.30 | 19.66
料 |  | 水泥砂浆(特细砂)1:2.5 |  | m3 | 0.567 | 368.30 | 208.83
配 |  | 水泥 42.5 |  | kg | 300.510
配 |  | 特细砂 |  | m3 | 0.669
料 |  | 水 |  | m3 | 0.355 | 2.80 | 0.99
料 |  | 其他材料费 |  | 元 | 129.84 | 1.000 | 129.84
机 |  | 机械费 |  | 元 | 7.71 | 1.00 | 7.71
综 |  | 企业管理费 |  | 元 | 100.00 | 342.99 | 342.99
综 |  | 利润 |  | 元 | 100.00 | 778.00 | 778
段 | K | 门窗工程
段 | K.1 | 木门维修
定 | HK0001 | 木板门拆换 | 拆除原木门,拆换部位复原,木门制作、定位、安装、洁面等。 | 100m2 |  | 14274.11 | 14274.11
工 |  | 人工费 |  | 元 | 5553.72 | 1.00 | 5553.72
料 |  | 一等锯材(干) |  | m3 | 3.423 | 1700.00 | 5819.1
料 |  | 木砖 |  | m3 | 0.389 | 1700.00 | 661.3
料 |  | 乳白胶 |  | kg | 4.977 | 7.47 | 37.18
料 |  | 防腐油 |  | kg | 6.857 | 0.83 | 5.69
料 |  | 搭扣 |  | 副 | 84.000 | 0.83 | 69.72
料 |  | 铰链 70~100mm |  | 副 | 84.000 | 1.25 | 105
料 |  | 其他材料费 |  | 元 | 214.31 | 1.000 | 214.31
机 |  | 机械费 |  | 元 | 57.41 | 1.00 | 57.41
综 |  | 企业管理费 |  | 元 | 100.00 | 533.06 | 533.06
综 |  | 利润 |  | 元 | 100.00 | 1217.62 | 1217.62
定 | HK0002 | 木栅门拆换 | 拆除原木门,拆换部位复原,木门制作、定位、安装、洁面等。 | 100m2 |  | 18478.65 | 18478.65
工 |  | 人工费 |  | 元 | 7077.51 | 1.00 | 7077.51
料 |  | 一等锯材(干) |  | m3 | 4.442 | 1700.00 | 7551.4
料 |  | 加工铁件 |  | kg | 236.250 | 4.15 | 980.44
料 |  | 乳白胶 |  | kg | 4.946 | 7.47 | 36.95
料 |  | 搭扣 |  | 副 | 117.600 | 0.83 | 97.61
料 |  | 铰链 70~100mm |  | 副 | 117.600 | 1.25 | 147
料 |  | 其他材料费 |  | 元 | 277.08 | 1.000 | 277.08
机 |  | 机械费 |  | 元 | 78.11 | 1.00 | 78.11
综 |  | 企业管理费 |  | 元 | 100.00 | 679.78 | 679.78
综 |  | 利润 |  | 元 | 100.00 | 1552.77 | 1552.77
定 | HK0003 | 浴室厕所隔断上小门扇拆换 | 拆除原木门,拆换部位复原,木门制作、定位、安装、洁面等。 | 100m2 |  | 17579.42 | 17579.41
工 |  | 人工费 |  | 元 | 8384.65 | 1.00 | 8384.65
料 |  | 一等锯材(干) |  | m3 | 1.848 | 1700.00 | 3141.6
料 |  | 弓形拉手 150mm |  | 副 | 135.450 | 1.50 | 203.17
料 |  | 乳白胶 |  | kg | 5.145 | 7.47 | 38.43
料 |  | 胶合板 3mm |  | m2 | 241.500 | 8.30 | 2004.45
料 |  | 铰链 70~100mm |  | 副 | 135.450 | 1.25 | 169.31
料 |  | 插销 50~100mm |  | 副 | 135.450 | 5.75 | 778.84
料 |  | 其他材料费 |  | 元 | 3.75 | 1.000 | 3.75
机 |  | 机械费 |  | 元 | 182.32 | 1.00 | 182.32
综 |  | 企业管理费 |  | 元 | 100.00 | 813.86 | 813.86
综 |  | 利润 |  | 元 | 100.00 | 1859.03 | 1859.03
定 | HK0004 | 壁柜门一面钉层板拆换 | 拆除原木门,拆换部位复原,木门制作、定位、安装、洁面等。 | 100m2 |  | 12705.15 | 12705.15
工 |  | 人工费 |  | 元 | 7156.35 | 1.00 | 7156.35
料 |  | 木质封边线 6×20 |  | m | 355.247 | 2.91 | 1033.77
料 |  | 胶合板 3mm |  | m2 | 231.000 | 8.30 | 1917.3
料 |  | 其他材料费 |  | 元 | 113.41 | 1.000 | 113.41
机 |  | 机械费 |  | 元 | 191.72 | 1.00 | 191.72
综 |  | 企业管理费 |  | 元 | 100.00 | 698.07 | 698.07
综 |  | 利润 |  | 元 | 100.00 | 1594.53 | 1594.53
定 | HK0005 | 门扇矫正简修 | 拆卸门扇、五金、门纱,拆换部位复原,安装门扇、五金、门纱及压纱条、三角铁刻槽安装,废料搬运出建筑物外等。 | 10扇 |  | 217.44 | 217.44
工 |  | 人工费 |  | 元 | 159.60 | 1.00 | 159.6
料 |  | 骨胶 |  | kg | 0.100 | 6.06 | 0.61
料 |  | 其他材料费 |  | 元 | 7.44 | 1.000 | 7.44
综 |  | 企业管理费 |  | 元 | 100.00 | 15.16 | 15.16
综 |  | 利润 |  | 元 | 100.00 | 34.63 | 34.63
定 | HK0006 | 门框矫正修理 | 拆卸门扇、五金、门纱,拆换部位复原,安装门扇、五金、门纱及压纱条、三角铁刻槽安装,废料搬运出建筑物外等。 | 10樘 |  | 214.09 | 214.09
工 |  | 人工费 |  | 元 | 159.60 | 1.00 | 159.6
料 |  | 其他材料费 |  | 元 | 4.70 | 1.000 | 4.7
综 |  | 企业管理费 |  | 元 | 100.00 | 15.16 | 15.16
综 |  | 利润 |  | 元 | 100.00 | 34.63 | 34.63
定 | HK0007 | 门纱拆换 | 拆卸门扇、五金、门纱,拆换部位复原,安装门扇、五金、门纱及压纱条、三角铁刻槽安装,废料搬运出建筑物外等。 | 100m2 |  | 18553.03 | 18553.03
工 |  | 人工费 |  | 元 | 2357.31 | 1.00 | 2357.31
料 |  | 木纱窗 |  | m2 | 100.000 | 150.00 | 15000
料 |  | 合页 |  | 副 | 139.000 | 1.25 | 173.75
料 |  | 其他材料费 |  | 元 | 128.40 | 1.000 | 128.4
机 |  | 机械费 |  | 元 | 120.50 | 1.00 | 120.5
综 |  | 企业管理费 |  | 元 | 100.00 | 235.39 | 235.39
综 |  | 利润 |  | 元 | 100.00 | 537.68 | 537.68
定 | HK0008 | 拼板门扇修理 | 拆卸门扇、五金、门纱,拆换部位复原,安装门扇、五金、门纱及压纱条、三角铁刻槽安装,废料搬运出建筑物外等。 | 100m2 |  | 362.31 | 362.31
工 |  | 人工费 |  | 元 | 212.80 | 1.00 | 212.8
料 |  | 一等锯材(干) |  | m3 | 0.045 | 1700.00 | 76.5
料 |  | 其他材料费 |  | 元 | 6.61 | 1.000 | 6.61
综 |  | 企业管理费 |  | 元 | 100.00 | 20.22 | 20.22
综 |  | 利润 |  | 元 | 100.00 | 46.18 | 46.18
定 | HK0009 | 木板大门修理 | 拆卸门扇、五金、门纱,拆换部位复原,安装门扇、五金、门纱及压纱条、三角铁刻槽安装,废料搬运出建筑物外等。 | 100m2 |  | 355.31 | 355.31
工 |  | 人工费 |  | 元 | 266.00 | 1.00 | 266
料 |  | 骨胶 |  | kg | 0.200 | 6.06 | 1.21
料 |  | 其他材料费 |  | 元 | 5.11 | 1.000 | 5.11
综 |  | 企业管理费 |  | 元 | 100.00 | 25.27 | 25.27
综 |  | 利润 |  | 元 | 100.00 | 57.72 | 57.72
定 | HK0010 | 木栅门修理 | 拆卸门扇、五金、门纱,拆换部位复原,安装门扇、五金、门纱及压纱条、三角铁刻槽安装,废料搬运出建筑物外等。 | 100m2 |  | 175.75 | 175.75
工 |  | 人工费 |  | 元 | 133.00 | 1.00 | 133
料 |  | 其他材料费 |  | 元 | 1.25 | 1.000 | 1.25
综 |  | 企业管理费 |  | 元 | 100.00 | 12.64 | 12.64
综 |  | 利润 |  | 元 | 100.00 | 28.86 | 28.86
段 | K.2 | 木窗维修
定 | HK0011 | 矩形百页窗 拆换修理 | 拆卸窗框扇、小五金、窗纱,拆换部位复原,安装框扇小五金、窗纱、框周边填麻刀石灰浆缝等。 | 100m2 |  | 1969.92 | 1969.92
工 |  | 人工费 |  | 元 | 704.90 | 1.00 | 704.9
料 |  | 一等锯材(干) |  | m3 | 0.602 | 1700.00 | 1023.4
料 |  | 其他材料费 |  | 元 | 21.69 | 1.000 | 21.69
综 |  | 企业管理费 |  | 元 | 100.00 | 66.97 | 66.97
综 |  | 利润 |  | 元 | 100.00 | 152.96 | 152.96
定 | HK0012 | 窗纱拆换 | 拆卸窗框扇、小五金、窗纱,拆换部位复原,安装框扇小五金、窗纱、框周边填麻刀石灰浆缝等。 | 100m2 |  | 289.82 | 289.82
工 |  | 人工费 |  | 元 | 125.02 | 1.00 | 125.02
料 |  | 一等锯材(干) |  | m3 | 0.040 | 1700.00 | 68
料 |  | 棉纱线 |  | kg | 12.000 | 4.57 | 54.84
料 |  | 其他材料费 |  | 元 | 2.95 | 1.000 | 2.95
综 |  | 企业管理费 |  | 元 | 100.00 | 11.88 | 11.88
综 |  | 利润 |  | 元 | 100.00 | 27.13 | 27.13
定 | HK0013 | 窗框 掺钉修理 | 拆卸窗框扇、小五金、窗纱,拆换部位复原,安装框扇小五金、窗纱、框周边填麻刀石灰浆缝等。 | 10樘 |  | 56.38 | 56.38
工 |  | 人工费 |  | 元 | 37.24 | 1.00 | 37.24
料 |  | 其他材料费 |  | 元 | 7.52 | 1.000 | 7.52
综 |  | 企业管理费 |  | 元 | 100.00 | 3.54 | 3.54
综 |  | 利润 |  | 元 | 100.00 | 8.08 | 8.08
定 | HK0014 | 窗扇 掺钉修理 | 拆卸窗框扇、小五金、窗纱,拆换部位复原,安装框扇小五金、窗纱、框周边填麻刀石灰浆缝等。 | 10扇 |  | 88.79 | 88.79
工 |  | 人工费 |  | 元 | 58.52 | 1.00 | 58.52
料 |  | 其他材料费 |  | 元 | 12.01 | 1.000 | 12.01
综 |  | 企业管理费 |  | 元 | 100.00 | 5.56 | 5.56
综 |  | 利润 |  | 元 | 100.00 | 12.70 | 12.7
定 | HK0015 | 木门窗 拆换玻璃 | 拆卸窗框扇、小五金、窗纱,拆换部位复原,安装框扇小五金、窗纱、框周边填麻刀石灰浆缝等。 | 100m2 |  | 3953.79 | 3953.79
工 |  | 人工费 |  | 元 | 1880.00 | 1.00 | 1880
料 |  | 平板玻璃 5mm |  | m2 | 110.000 | 13.28 | 1460.8
料 |  | 其他材料费 |  | 元 | 26.43 | 1.000 | 26.43
综 |  | 企业管理费 |  | 元 | 100.00 | 178.60 | 178.6
综 |  | 利润 |  | 元 | 100.00 | 407.96 | 407.96
段 | K.3 | 金属窗维修
定 | HK0016 | 铝合金纱窗扇拆换 | 窗拆除,解捆、划线定位、调直、打砖剔洞、吊正、找平、埋件、塞缝、堵眼、拼装组合、五金安装等。 | 100m2 |  | 3188.09 | 3188.09
工 |  | 人工费 |  | 元 | 1814.82 | 1.00 | 1814.82
料 |  | 棉纱线 |  | kg | 110.000 | 4.57 | 502.7
料 |  | 铝拉铆钉 |  | 个 | 869.400 | 0.08 | 69.55
料 |  | 其他材料费 |  | 元 | 234.79 | 1.000 | 234.79
综 |  | 企业管理费 |  | 元 | 100.00 | 172.41 | 172.41
综 |  | 利润 |  | 元 | 100.00 | 393.82 | 393.82
定 | HK0017 | 铝合金窗玻璃拆换 | 窗拆除,解捆、划线定位、调直、打砖剔洞、吊正、找平、埋件、塞缝、堵眼、拼装组合、五金安装等。 | 100m2 |  | 4194.27 | 4194.27
工 |  | 人工费 |  | 元 | 2054.00 | 1.00 | 2054
料 |  | 平板玻璃 5mm |  | m2 | 110.000 | 13.28 | 1460.8
料 |  | 其他材料费 |  | 元 | 38.62 | 1.000 | 38.62
综 |  | 企业管理费 |  | 元 | 100.00 | 195.13 | 195.13
综 |  | 利润 |  | 元 | 100.00 | 445.72 | 445.72
定 | HK0018 | 钢纱窗窗纱拆换 | 窗拆除,解捆、划线定位、调直、打砖剔洞、吊正、找平、埋件、塞缝、堵眼、拼装组合、五金安装等。 | 100m2 |  | 2440.80 | 2440.8
工 |  | 人工费 |  | 元 | 1496.04 | 1.00 | 1496.04
料 |  | 棉纱线 |  | kg | 99.540 | 4.57 | 454.9
料 |  | 其他材料费 |  | 元 | 23.10 | 1.000 | 23.1
综 |  | 企业管理费 |  | 元 | 100.00 | 142.12 | 142.12
综 |  | 利润 |  | 元 | 100.00 | 324.64 | 324.64
定 | HK0019 | 塑钢窗玻璃拆换 | 窗拆除,解捆、划线定位、调直、打砖剔洞、吊正、找平、埋件、塞缝、堵眼、拼装组合、五金安装等。 | 100m2 |  | 3977.41 | 3977.41
工 |  | 人工费 |  | 元 | 1898.00 | 1.00 | 1898
料 |  | 平板玻璃 5mm |  | m2 | 110.000 | 13.28 | 1460.8
料 |  | 其他材料费 |  | 元 | 26.43 | 1.000 | 26.43
综 |  | 企业管理费 |  | 元 | 100.00 | 180.31 | 180.31
综 |  | 利润 |  | 元 | 100.00 | 411.87 | 411.87
定 | HK0020 | 塑钢窗纱扇拆换 | 窗拆除,解捆、划线定位、调直、打砖剔洞、吊正、找平、埋件、塞缝、堵眼、拼装组合、五金安装等。 | 100m2 |  | 3113.58 | 3113.58
工 |  | 人工费 |  | 元 | 1990.00 | 1.00 | 1990
料 |  | 棉纱线 |  | kg | 110.000 | 4.57 | 502.7
综 |  | 企业管理费 |  | 元 | 100.00 | 189.05 | 189.05
综 |  | 利润 |  | 元 | 100.00 | 431.83 | 431.83
定 | HK0021 | 幕墙 金属龙骨 拆换 | 窗拆除,解捆、划线定位、调直、打砖剔洞、吊正、找平、埋件、塞缝、堵眼、拼装组合、五金安装等。 | 100m2 |  | 28784.48 | 28784.48
工 |  | 人工费 |  | 元 | 6234.30 | 1.00 | 6234.3
料 |  | 铝型材 |  | kg | 780.000 | 20.75 | 16185
料 |  | 型钢 |  | kg | 200.000 | 4.00 | 800
料 |  | 耐候胶 304mL/支 |  | 支 | 91.000 | 14.94 | 1359.54
料 |  | 其他材料费 |  | 元 | 1629.47 | 1.000 | 1629.47
机 |  | 柴油 |  | L | 2.708
机 |  | 机械费 |  | 元 | 481.00 | 1.00 | 481
综 |  | 企业管理费 |  | 元 | 100.00 | 637.95 | 637.95
综 |  | 利润 |  | 元 | 100.00 | 1457.22 | 1457.22
定 | HK0022 | 幕墙 玻璃 拆换 | 窗拆除,解捆、划线定位、调直、打砖剔洞、吊正、找平、埋件、塞缝、堵眼、拼装组合、五金安装等。 | 100m2 |  | 19444.62 | 19444.62
工 |  | 人工费 |  | 元 | 4693.80 | 1.00 | 4693.8
料 |  | 镀膜玻璃 5mm |  | m2 | 120.000 | 57.50 | 6900
料 |  | 型钢 |  | kg | 200.000 | 4.00 | 800
料 |  | 耐候胶 304mL/支 |  | 支 | 74.000 | 14.94 | 1105.56
料 |  | 结构胶 304mL/支 |  | 支 | 115.000 | 12.88 | 1481.2
料 |  | 其他材料费 |  | 元 | 2146.80 | 1.000 | 2146.8
机 |  | 机械费 |  | 元 | 650.00 | 1.00 | 650
综 |  | 企业管理费 |  | 元 | 100.00 | 507.66 | 507.66
综 |  | 利润 |  | 元 | 100.00 | 1159.60 | 1159.6
段 | K.4 | 门窗套维修
定 | HK0023 | 门窗套拆换 榉木装饰面层 | 拆除原面层、基层、龙骨；定位安装、校正、周边塞口、清扫等。 | 100m2 |  | 13326.00 | 13326
工 |  | 人工费 |  | 元 | 8117.31 | 1.00 | 8117.31
料 |  | 榉木板 |  | m2 | 115.500 | 22.00 | 2541
料 |  | 其他材料费 |  | 元 | 135.09 | 1.000 | 135.09
综 |  | 企业管理费 |  | 元 | 100.00 | 771.14 | 771.14
综 |  | 利润 |  | 元 | 100.00 | 1761.46 | 1761.46
定 | HK0024 | 成品门套拆换 | 拆除原面层、基层、龙骨；定位安装、校正、周边塞口、清扫等。 | 10m |  | 977.56 | 977.56
工 |  | 人工费 |  | 元 | 324.33 | 1.00 | 324.33
料 |  | 成品门套 |  | m | 10.710 | 49.80 | 533.36
料 |  | 其他材料费 |  | 元 | 18.68 | 1.000 | 18.68
综 |  | 企业管理费 |  | 元 | 100.00 | 30.81 | 30.81
综 |  | 利润 |  | 元 | 100.00 | 70.38 | 70.38
定 | HK0025 | 成品窗套拆换 | 拆除原面层、基层、龙骨；定位安装、校正、周边塞口、清扫等。 | 10m |  | 773.73 | 773.73
工 |  | 人工费 |  | 元 | 275.49 | 1.00 | 275.49
料 |  | 成品窗套 |  | m | 10.710 | 37.35 | 400.02
料 |  | 其他材料费 |  | 元 | 12.27 | 1.000 | 12.27
综 |  | 企业管理费 |  | 元 | 100.00 | 26.17 | 26.17
综 |  | 利润 |  | 元 | 100.00 | 59.78 | 59.78
定 | HK0026 | 大理石门套拆换 成品 | 拆除石材门套;清理基层、找平、镶嵌、固定、调运砂浆、灌浆养护、擦缝等。 | 100m2 |  | 20242.78 | 20242.78
工 |  | 人工费 |  | 元 | 4638.39 | 1.00 | 4638.39
料 |  | 大理石板厚 20mm |  | m2 | 107.100 | 99.60 | 10667.16
料 |  | 水泥砂浆(特细砂)1:2.5 |  | m3 | 4.515 | 368.30 | 1662.87
料 |  | 钢筋 φ ≤ 10 |  | kg | 133.350 | 4.00 | 533.4
料 |  | 电焊条(综合) |  | kg | 2.100 | 4.15 | 8.72
料 |  | 铜丝 |  | kg | 8.400 | 19.09 | 160.36
料 |  | 玻璃胶 |  | 支 | 42.000 | 8.23 | 345.66
料 |  | 硅酮石材胶 |  | kg | 21.000 | 33.20 | 697.2
配 |  | 特细砂 |  | m3 | 5.328
料 |  | 水 |  | m3 | 1.360 | 2.80 | 3.81
配 |  | 水泥 42.5 |  | kg | 2392.950
料 |  | 其他材料费 |  | 元 | 51.97 | 1.000 | 51.97
机 |  | 机械费 |  | 元 | 19.87 | 1.00 | 19.87
综 |  | 企业管理费 |  | 元 | 100.00 | 442.53 | 442.53
综 |  | 利润 |  | 元 | 100.00 | 1010.84 | 1010.84
定 | HK0027 | 大理石门套修补 干混砂浆 | 拆除石材门套;清理基层、找平、镶嵌、固定、调运砂浆、灌浆养护、擦缝等。 | 100m2 |  | 20917.00 | 20917
工 |  | 人工费 |  | 元 | 4908.09 | 1.00 | 4908.09
料 |  | 大理石板厚 20mm |  | m2 | 107.100 | 99.60 | 10667.16
料 |  | 干混抹灰砂浆 M5 |  | t | 7.413 | 270.00 | 2001.51
料 |  | 钢筋 φ ≤ 10 |  | kg | 133.350 | 4.00 | 533.4
料 |  | 电焊条(综合) |  | kg | 2.100 | 4.15 | 8.72
料 |  | 铜丝 |  | kg | 8.400 | 19.09 | 160.36
料 |  | 玻璃胶 |  | 支 | 42.000 | 8.23 | 345.66
料 |  | 硅酮石材胶 |  | kg | 21.000 | 33.20 | 697.2
料 |  | 水 |  | m3 | 1.355 | 2.80 | 3.79
料 |  | 其他材料费 |  | 元 | 51.97 | 1.000 | 51.97
机 |  | 机械费 |  | 元 | 5.96 | 1.00 | 5.96
综 |  | 企业管理费 |  | 元 | 100.00 | 466.83 | 466.83
综 |  | 利润 |  | 元 | 100.00 | 1066.35 | 1066.35
定 | HK0028 | 大理石门套修补 湿拌砂浆 | 拆除石材门套;清理基层、找平、镶嵌、固定、调运砂浆、灌浆养护、擦缝等。 | 100m2 |  | 20612.81 | 20612.81
工 |  | 人工费 |  | 元 | 4772.64 | 1.00 | 4772.64
料 |  | 大理石板厚 20mm |  | m2 | 107.100 | 99.60 | 10667.16
料 |  | 湿拌抹灰砂浆 |  | m3 | 4.492 | 420.00 | 1886.64
料 |  | 钢筋 φ ≤ 10 |  | kg | 133.350 | 4.00 | 533.4
料 |  | 电焊条(综合) |  | kg | 2.100 | 4.15 | 8.72
料 |  | 铜丝 |  | kg | 8.400 | 19.09 | 160.36
料 |  | 玻璃胶 |  | 支 | 42.000 | 8.23 | 345.66
料 |  | 硅酮石材胶 |  | kg | 21.000 | 33.20 | 697.2
料 |  | 水 |  | m3 | 0.001 | 2.80 | 0
料 |  | 其他材料费 |  | 元 | 51.97 | 1.000 | 51.97
综 |  | 企业管理费 |  | 元 | 100.00 | 453.40 | 453.4
综 |  | 利润 |  | 元 | 100.00 | 1035.66 | 1035.66
定 | HK0029 | 花岗石门套拆换 成品 | 拆除石材门套;清理基层、找平、镶嵌、固定、调运砂浆、灌浆养护、擦缝等。 | 100m2 |  | 18464.92 | 18464.92
工 |  | 人工费 |  | 元 | 4638.39 | 1.00 | 4638.39
料 |  | 花岗石板厚 20mm |  | m2 | 107.100 | 83.00 | 8889.3
料 |  | 水泥砂浆(特细砂)1:2.5 |  | m3 | 4.515 | 368.30 | 1662.87
料 |  | 钢筋 φ ≤ 10 |  | kg | 133.350 | 4.00 | 533.4
料 |  | 电焊条(综合) |  | kg | 2.100 | 4.15 | 8.72
料 |  | 铜丝 |  | kg | 8.400 | 19.09 | 160.36
料 |  | 玻璃胶 |  | 支 | 42.000 | 8.23 | 345.66
料 |  | 硅酮石材胶 |  | kg | 21.000 | 33.20 | 697.2
配 |  | 特细砂 |  | m3 | 5.328
料 |  | 水 |  | m3 | 1.360 | 2.80 | 3.81
配 |  | 水泥 42.5 |  | kg | 2392.950
料 |  | 其他材料费 |  | 元 | 51.97 | 1.000 | 51.97
机 |  | 机械费 |  | 元 | 19.87 | 1.00 | 19.87
综 |  | 企业管理费 |  | 元 | 100.00 | 442.53 | 442.53
综 |  | 利润 |  | 元 | 100.00 | 1010.84 | 1010.84
定 | HK0030 | 花岗石门套修补 干混砂浆 | 拆除石材门套;清理基层、找平、镶嵌、固定、调运砂浆、灌浆养护、擦缝等。 | 100m2 |  | 18266.93 | 18266.93
工 |  | 人工费 |  | 元 | 4243.29 | 1.00 | 4243.29
料 |  | 花岗石板厚 20mm |  | m2 | 107.100 | 83.00 | 8889.3
料 |  | 干混抹灰砂浆 M5 |  | t | 7.413 | 270.00 | 2001.51
料 |  | 钢筋 φ ≤ 10 |  | kg | 133.350 | 4.00 | 533.4
料 |  | 电焊条(综合) |  | kg | 2.100 | 4.15 | 8.72
料 |  | 铜丝 |  | kg | 8.400 | 19.09 | 160.36
料 |  | 玻璃胶 |  | 支 | 42.000 | 8.23 | 345.66
料 |  | 硅酮石材胶 |  | kg | 21.000 | 33.20 | 697.2
料 |  | 水 |  | m3 | 1.355 | 2.80 | 3.79
料 |  | 其他材料费 |  | 元 | 51.97 | 1.000 | 51.97
机 |  | 机械费 |  | 元 | 5.96 | 1.00 | 5.96
综 |  | 企业管理费 |  | 元 | 100.00 | 403.68 | 403.68
综 |  | 利润 |  | 元 | 100.00 | 922.09 | 922.09
定 | HK0031 | 花岗石门套修补 湿拌砂浆 | 拆除石材门套;清理基层、找平、镶嵌、固定、调运砂浆、灌浆养护、擦缝等。 | 100m2 |  | 17962.73 | 17962.73
工 |  | 人工费 |  | 元 | 4107.84 | 1.00 | 4107.84
料 |  | 花岗石板厚 20mm |  | m2 | 107.100 | 83.00 | 8889.3
料 |  | 湿拌抹灰砂浆 |  | m3 | 4.492 | 420.00 | 1886.64
料 |  | 钢筋 φ ≤ 10 |  | kg | 133.350 | 4.00 | 533.4
料 |  | 电焊条(综合) |  | kg | 2.100 | 4.15 | 8.72
料 |  | 铜丝 |  | kg | 8.400 | 19.09 | 160.36
料 |  | 玻璃胶 |  | 支 | 42.000 | 8.23 | 345.66
料 |  | 硅酮石材胶 |  | kg | 21.000 | 33.20 | 697.2
料 |  | 水 |  | m3 | 0.001 | 2.80 | 0
料 |  | 其他材料费 |  | 元 | 51.97 | 1.000 | 51.97
综 |  | 企业管理费 |  | 元 | 100.00 | 390.24 | 390.24
综 |  | 利润 |  | 元 | 100.00 | 891.40 | 891.4
定 | HK0032 | 门窗贴脸拆换 | 拆除、选料、制作、安装、剔砖打洞、下木砖、起缝、对缝、钉压条等。 | 100m2 |  | 591.40 | 591.4
工 |  | 人工费 |  | 元 | 240.49 | 1.00 | 240.49
料 |  | 一等锯材(干) |  | m3 | 0.158 | 1700.00 | 268.6
料 |  | 其他材料费 |  | 元 | 2.79 | 1.000 | 2.79
机 |  | 机械费 |  | 元 | 3.42 | 1.00 | 3.42
综 |  | 企业管理费 |  | 元 | 100.00 | 23.17 | 23.17
综 |  | 利润 |  | 元 | 100.00 | 52.93 | 52.93
定 | HK0033 | 门窗披水条拆换 | 拆除、选料、制作、安装、剔砖打洞、下木砖、起缝、对缝、钉压条等。 | 100m2 |  | 1243.00 | 1243
工 |  | 人工费 |  | 元 | 805.11 | 1.00 | 805.11
料 |  | 一等锯材(干) |  | m3 | 0.095 | 1700.00 | 161.5
料 |  | 其他材料费 |  | 元 | 21.69 | 1.000 | 21.69
机 |  | 机械费 |  | 元 | 2.67 | 1.00 | 2.67
综 |  | 企业管理费 |  | 元 | 100.00 | 76.74 | 76.74
综 |  | 利润 |  | 元 | 100.00 | 175.29 | 175.29
定 | HK0034 | 硬木门窗套拆换 带木筋 | 拆除、选料、制作、安装、剔砖打洞、下木砖、起缝、对缝、钉压条等。 | m2 |  | 16999.47 | 16999.47
工 |  | 人工费 |  | 元 | 7965.00 | 1.00 | 7965
料 |  | 硬木 |  | m3 | 2.226 | 1800.00 | 4006.8
料 |  | 锯材 综合 |  | m3 | 1.470 | 1700.00 | 2499
料 |  | 其他材料费 |  | 元 | 43.58 | 1.000 | 43.58
综 |  | 企业管理费 |  | 元 | 100.00 | 756.68 | 756.68
综 |  | 利润 |  | 元 | 100.00 | 1728.41 | 1728.41
定 | HK0035 | 硬木门窗套拆换 不带木筋 | 拆除、选料、制作、安装、剔砖打洞、下木砖、起缝、对缝、钉压条等。 | m2 |  | 11561.48 | 11561.48
工 |  | 人工费 |  | 元 | 5595.52 | 1.00 | 5595.52
料 |  | 硬木 |  | m3 | 2.226 | 1800.00 | 4006.8
料 |  | 锯材 综合 |  | m3 | 0.105 | 1700.00 | 178.5
料 |  | 其他材料费 |  | 元 | 34.86 | 1.000 | 34.86
综 |  | 企业管理费 |  | 元 | 100.00 | 531.57 | 531.57
综 |  | 利润 |  | 元 | 100.00 | 1214.23 | 1214.23
段 | K.5 | 窗台板维修
定 | HK0036 | 木窗台板拆换 装饰板面层 木工板基层 | 拆除、选料、制作、安装、剔砖打洞、下木砖、立木筋、起缝、对缝等。 | 100m2 |  | 15556.37 | 15556.36
工 |  | 人工费 |  | 元 | 6955.08 | 1.00 | 6955.08
料 |  | 木工板 12mm |  | m2 | 110.250 | 23.24 | 2562.21
料 |  | 榉木板 |  | m2 | 115.500 | 22.00 | 2541
料 |  | 锯材 综合 |  | m3 | 0.630 | 1700.00 | 1071
料 |  | 聚醋酸乙烯乳液 |  | kg | 31.500 | 5.81 | 183.01
料 |  | 其他材料费 |  | 元 | 74.08 | 1.000 | 74.08
综 |  | 企业管理费 |  | 元 | 100.00 | 660.73 | 660.73
综 |  | 利润 |  | 元 | 100.00 | 1509.25 | 1509.25
定 | HK0037 | 窗台板拆换 铝塑板面层 木工板基层 | 拆除、选料、制作、安装、剔砖打洞、下木砖、立木筋、起缝、对缝等。 | 100m2 |  | 19258.62 | 19258.62
工 |  | 人工费 |  | 元 | 6655.83 | 1.00 | 6655.83
料 |  | 木工板 12mm |  | m2 | 110.250 | 23.24 | 2562.21
料 |  | 铝塑板 外墙 |  | m2 | 70.035 | 99.60 | 6975.49
料 |  | 锯材 综合 |  | m3 | 0.525 | 1700.00 | 892.5
料 |  | 其他材料费 |  | 元 | 95.97 | 1.000 | 95.97
综 |  | 企业管理费 |  | 元 | 100.00 | 632.30 | 632.3
综 |  | 利润 |  | 元 | 100.00 | 1444.32 | 1444.32
定 | HK0038 | 窗台板拆换 不锈钢板面层 木工板基层 | 拆除、选料、制作、安装、剔砖打洞、下木砖、立木筋、起缝、对缝等。 | 100m2 |  | 24031.13 | 24031.13
工 |  | 人工费 |  | 元 | 7242.87 | 1.00 | 7242.87
料 |  | 木工板 12mm |  | m2 | 110.250 | 23.24 | 2562.21
料 |  | 不锈钢板 1mm |  | m2 | 115.500 | 94.20 | 10880.1
料 |  | 锯材 综合 |  | m3 | 0.630 | 1700.00 | 1071
料 |  | 其他材料费 |  | 元 | 15.18 | 1.000 | 15.18
综 |  | 企业管理费 |  | 元 | 100.00 | 688.07 | 688.07
综 |  | 利润 |  | 元 | 100.00 | 1571.70 | 1571.7
定 | HK0039 | 窗台板拆换 大理石 | 拆除、调运砂浆、铺面层、洁面等。 | 100m2 |  | 25992.89 | 25992.89
工 |  | 人工费 |  | 元 | 10917.30 | 1.00 | 10917.3
料 |  | 大理石板厚 20mm |  | m2 | 107.100 | 99.60 | 10667.16
料 |  | 水泥砂浆(特细砂)1:2.5 |  | m3 | 2.205 | 368.30 | 812.1
配 |  | 特细砂 |  | m3 | 2.602
料 |  | 水 |  | m3 | 0.664 | 2.80 | 1.86
配 |  | 水泥 42.5 |  | kg | 1168.650
料 |  | 其他材料费 |  | 元 | 8.80 | 1.000 | 8.8
机 |  | 机械费 |  | 元 | 136.79 | 1.00 | 136.79
综 |  | 企业管理费 |  | 元 | 100.00 | 1050.14 | 1050.14
综 |  | 利润 |  | 元 | 100.00 | 2398.74 | 2398.74
段 | K.6 | 门窗五金拆换
定 | HK0040 | 窗五金拆换 合页 | 拆卸小五金,拆换部位复原,安装小五金等 | 10 付 |  | 89.95 | 89.95
工 |  | 人工费 |  | 元 | 53.04 | 1.00 | 53.04
料 |  | 合页 |  | 副 | 10.000 | 1.25 | 12.5
料 |  | 其他材料费 |  | 元 | 7.86 | 1.000 | 7.86
综 |  | 企业管理费 |  | 元 | 100.00 | 5.04 | 5.04
综 |  | 利润 |  | 元 | 100.00 | 11.51 | 11.51
定 | HK0041 | 窗五金拆换 风钩 | 拆卸小五金,拆换部位复原,安装小五金等 | 10 付 |  | 18.08 | 18.08
工 |  | 人工费 |  | 元 | 12.48 | 1.00 | 12.48
料 |  | 风钩 120~150mm |  | 只 | 10.000 | 0.17 | 1.7
综 |  | 企业管理费 |  | 元 | 100.00 | 1.19 | 1.19
综 |  | 利润 |  | 元 | 100.00 | 2.71 | 2.71
定 | HK0042 | 窗五金拆换 插销 | 拆卸小五金,拆换部位复原,安装小五金等 | 10 付 |  | 82.89 | 82.89
工 |  | 人工费 |  | 元 | 18.72 | 1.00 | 18.72
料 |  | 插销 50~100mm |  | 副 | 10.000 | 5.75 | 57.5
料 |  | 其他材料费 |  | 元 | 0.83 | 1.000 | 0.83
综 |  | 企业管理费 |  | 元 | 100.00 | 1.78 | 1.78
综 |  | 利润 |  | 元 | 100.00 | 4.06 | 4.06
定 | HK0043 | 门五金拆换 合页 | 拆卸小五金,拆换部位复原,安装小五金等 | 10 个 |  | 97.98 | 97.98
工 |  | 人工费 |  | 元 | 62.40 | 1.00 | 62.4
料 |  | 合页 |  | 副 | 10.000 | 1.25 | 12.5
料 |  | 其他材料费 |  | 元 | 3.61 | 1.000 | 3.61
综 |  | 企业管理费 |  | 元 | 100.00 | 5.93 | 5.93
综 |  | 利润 |  | 元 | 100.00 | 13.54 | 13.54
定 | HK0044 | 门五金拆换 弓形拉手 | 拆卸小五金,拆换部位复原,安装小五金等 | 10 个 |  | 221.45 | 221.45
工 |  | 人工费 |  | 元 | 156.00 | 1.00 | 156
料 |  | 弓形拉手 150mm |  | 副 | 10.000 | 1.50 | 15
料 |  | 其他材料费 |  | 元 | 1.78 | 1.000 | 1.78
综 |  | 企业管理费 |  | 元 | 100.00 | 14.82 | 14.82
综 |  | 利润 |  | 元 | 100.00 | 33.85 | 33.85
定 | HK0045 | 门窗五金拆换 吊装滑动门轨 | 拆卸小五金,拆换部位复原,安装小五金等 | m |  | 40.81 | 40.81
工 |  | 人工费 |  | 元 | 7.80 | 1.00 | 7.8
料 |  | 门滑轨 |  | m | 1.050 | 29.05 | 30.5
料 |  | 其他材料费 |  | 元 | 0.08 | 1.000 | 0.08
综 |  | 企业管理费 |  | 元 | 100.00 | 0.74 | 0.74
综 |  | 利润 |  | 元 | 100.00 | 1.69 | 1.69
定 | HK0046 | 门窗五金拆换 L形执手杆锁 | 拆卸小五金,拆换部位复原,安装小五金等 | 把 |  | 122.95 | 122.95
工 |  | 人工费 |  | 元 | 74.73 | 1.00 | 74.73
料 |  | L 形执手锁 |  | 把 | 1.000 | 24.90 | 24.9
综 |  | 企业管理费 |  | 元 | 100.00 | 7.10 | 7.1
综 |  | 利润 |  | 元 | 100.00 | 16.22 | 16.22
定 | HK0047 | 门窗五金拆换 球形执手锁 | 拆卸小五金,拆换部位复原,安装小五金等 | 把 |  | 68.02 | 68.02
工 |  | 人工费 |  | 元 | 36.03 | 1.00 | 36.03
料 |  | 球形执手锁 |  | 把 | 1.000 | 20.75 | 20.75
综 |  | 企业管理费 |  | 元 | 100.00 | 3.42 | 3.42
综 |  | 利润 |  | 元 | 100.00 | 7.82 | 7.82
定 | HK0048 | 门窗五金拆换 地锁 | 拆卸小五金,拆换部位复原,安装小五金等 | 把 |  | 118.80 | 118.8
工 |  | 人工费 |  | 元 | 74.73 | 1.00 | 74.73
料 |  | 地锁 |  | 把 | 1.000 | 20.75 | 20.75
综 |  | 企业管理费 |  | 元 | 100.00 | 7.10 | 7.1
综 |  | 利润 |  | 元 | 100.00 | 16.22 | 16.22
定 | HK0049 | 门窗五金拆换 防盗门扣 | 拆卸小五金,拆换部位复原,安装小五金等 | 副 |  | 15.99 | 15.99
工 |  | 人工费 |  | 元 | 10.29 | 1.00 | 10.29
料 |  | 防盗门扣 |  | 副 | 1.000 | 2.49 | 2.49
综 |  | 企业管理费 |  | 元 | 100.00 | 0.98 | 0.98
综 |  | 利润 |  | 元 | 100.00 | 2.23 | 2.23
定 | HK0050 | 门窗五金拆换 门眼(猫眼) | 拆卸小五金,拆换部位复原,安装小五金等 | 只 |  | 23.00 | 23
工 |  | 人工费 |  | 元 | 10.29 | 1.00 | 10.29
料 |  | 猫眼 |  | 只 | 1.000 | 9.50 | 9.5
综 |  | 企业管理费 |  | 元 | 100.00 | 0.98 | 0.98
综 |  | 利润 |  | 元 | 100.00 | 2.23 | 2.23
定 | HK0051 | 门窗五金拆换 门碰珠 | 拆卸小五金,拆换部位复原,安装小五金等 | 只 |  | 16.41 | 16.41
工 |  | 人工费 |  | 元 | 10.29 | 1.00 | 10.29
料 |  | 定门器 |  | 套 | 1.000 | 2.91 | 2.91
综 |  | 企业管理费 |  | 元 | 100.00 | 0.98 | 0.98
综 |  | 利润 |  | 元 | 100.00 | 2.23 | 2.23
定 | HK0052 | 门窗五金拆换 拉手 | 拆卸小五金,拆换部位复原,安装小五金等 | 把 |  | 99.44 | 99.44
工 |  | 人工费 |  | 元 | 49.11 | 1.00 | 49.11
料 |  | 拉手不锈钢 600 |  | 副 | 1.000 | 35.00 | 35
综 |  | 企业管理费 |  | 元 | 100.00 | 4.67 | 4.67
综 |  | 利润 |  | 元 | 100.00 | 10.66 | 10.66
定 | HK0053 | 门窗五金拆换 门扎头 | 拆卸小五金,拆换部位复原,安装小五金等 | 副 |  | 14.75 | 14.75
工 |  | 人工费 |  | 元 | 10.29 | 1.00 | 10.29
料 |  | 门轧头 |  | 只 | 1.000 | 1.25 | 1.25
综 |  | 企业管理费 |  | 元 | 100.00 | 0.98 | 0.98
综 |  | 利润 |  | 元 | 100.00 | 2.23 | 2.23
定 | HK0054 | 门窗五金拆换 闭门器 明装 | 拆卸小五金,拆换部位复原,安装小五金等 | 副 |  | 49.69 | 49.69
工 |  | 人工费 |  | 元 | 28.38 | 1.00 | 28.38
料 |  | 关门器 |  | 套 | 1.000 | 12.45 | 12.45
综 |  | 企业管理费 |  | 元 | 100.00 | 2.70 | 2.7
综 |  | 利润 |  | 元 | 100.00 | 6.16 | 6.16
定 | HK0055 | 门窗五金拆换 闭门器 暗装 | 拆卸小五金,拆换部位复原,安装小五金等 | 副 |  | 110.50 | 110.5
工 |  | 人工费 |  | 元 | 74.73 | 1.00 | 74.73
料 |  | 关门器 |  | 套 | 1.000 | 12.45 | 12.45
综 |  | 企业管理费 |  | 元 | 100.00 | 7.10 | 7.1
综 |  | 利润 |  | 元 | 100.00 | 16.22 | 16.22
段 | K.7 | 窗帘盒、窗帘轨维修
定 | HK0056 | 木窗帘盒拆换 硬木 | 拆卸窗帘盒,拆换部位复原,制作、安装、剔砖打洞等。 | 10m |  | 430.08 | 430.08
工 |  | 人工费 |  | 元 | 190.08 | 1.00 | 190.08
料 |  | 硬木 |  | m3 | 0.095 | 1800.00 | 171
料 |  | 膨胀螺栓 |  | 套 | 11.550 | 0.75 | 8.66
料 |  | 合金钢钻头 综合 |  | 个 | 0.074 | 8.30 | 0.61
料 |  | 其他材料费 |  | 元 | 0.42 | 1.000 | 0.42
综 |  | 企业管理费 |  | 元 | 100.00 | 18.06 | 18.06
综 |  | 利润 |  | 元 | 100.00 | 41.25 | 41.25
定 | HK0057 | 铝合金成品窗帘盒拆换 | 拆卸窗帘盒,拆换部位复原,制作、安装、剔砖打洞等。 | 10m |  | 350.74 | 350.74
工 |  | 人工费 |  | 元 | 93.42 | 1.00 | 93.42
料 |  | 成品窗帘盒 |  | m | 10.815 | 20.75 | 224.41
料 |  | 塑料膨胀螺栓 φ10×70 |  | 套 | 21.630 | 0.04 | 0.87
机 |  | 机械费 |  | 元 | 2.21 | 1.00 | 2.21
综 |  | 企业管理费 |  | 元 | 100.00 | 9.08 | 9.08
综 |  | 利润 |  | 元 | 100.00 | 20.75 | 20.75
定 | HK0058 | 铝合金窗帘轨拆换 单轨 | 拆卸窗帘轨,拆换部位复原,铁件制作、安装、固定,硬木窗帘杆制作、安装等。 | 10m |  | 246.51 | 246.51
工 |  | 人工费 |  | 元 | 76.65 | 1.00 | 76.65
料 |  | 窗帘轨 单轨 |  | m | 10.815 | 13.28 | 143.62
料 |  | 塑料膨胀螺栓 φ10×70 |  | 套 | 14.700 | 0.04 | 0.59
机 |  | 机械费 |  | 元 | 1.32 | 1.00 | 1.32
综 |  | 企业管理费 |  | 元 | 100.00 | 7.41 | 7.41
综 |  | 利润 |  | 元 | 100.00 | 16.92 | 16.92
定 | HK0059 | 铝合金窗帘轨拆换 双轨 | 拆卸窗帘轨,拆换部位复原,铁件制作、安装、固定,硬木窗帘杆制作、安装等。 | 10m |  | 296.27 | 296.27
工 |  | 人工费 |  | 元 | 87.21 | 1.00 | 87.21
料 |  | 塑料膨胀螺栓 φ10×70 |  | 套 | 14.700 | 0.04 | 0.59
料 |  | 窗帘轨 双轨 |  | m | 10.815 | 16.60 | 179.53
机 |  | 机械费 |  | 元 | 1.32 | 1.00 | 1.32
综 |  | 企业管理费 |  | 元 | 100.00 | 8.41 | 8.41
综 |  | 利润 |  | 元 | 100.00 | 19.21 | 19.21
定 | HK0060 | 不锈钢管窗帘轨拆换 单轨 | 拆卸窗帘轨,拆换部位复原,铁件制作、安装、固定,硬木窗帘杆制作、安装等。 | 10m |  | 338.32 | 338.32
工 |  | 人工费 |  | 元 | 76.65 | 1.00 | 76.65
料 |  | 窗帘轨 单轨 |  | m | 10.815 | 13.28 | 143.62
料 |  | 法兰盘 DN58 |  | 个 | 5.775 | 16.00 | 92.4
机 |  | 机械费 |  | 元 | 1.32 | 1.00 | 1.32
综 |  | 企业管理费 |  | 元 | 100.00 | 7.41 | 7.41
综 |  | 利润 |  | 元 | 100.00 | 16.92 | 16.92
定 | HK0061 | 不锈钢管窗帘轨拆换 双轨 | 拆卸窗帘轨,拆换部位复原,铁件制作、安装、固定,硬木窗帘杆制作、安装等。 | 10m |  | 388.08 | 388.08
工 |  | 人工费 |  | 元 | 87.21 | 1.00 | 87.21
料 |  | 窗帘轨 双轨 |  | m | 10.815 | 16.60 | 179.53
料 |  | 法兰盘 DN58 |  | 个 | 5.775 | 16.00 | 92.4
机 |  | 机械费 |  | 元 | 1.32 | 1.00 | 1.32
综 |  | 企业管理费 |  | 元 | 100.00 | 8.41 | 8.41
综 |  | 利润 |  | 元 | 100.00 | 19.21 | 19.21
定 | HK0062 | 硬木窗帘轨拆换 | 拆卸窗帘轨,拆换部位复原,铁件制作、安装、固定,硬木窗帘杆制作、安装等。 | 10m |  | 198.17 | 198.17
工 |  | 人工费 |  | 元 | 76.65 | 1.00 | 76.65
料 |  | 硬木窗帘轨 成品 |  | m | 10.500 | 9.13 | 95.87
机 |  | 机械费 |  | 元 | 1.32 | 1.00 | 1.32
综 |  | 企业管理费 |  | 元 | 100.00 | 7.41 | 7.41
综 |  | 利润 |  | 元 | 100.00 | 16.92 | 16.92
段 | L | 油漆、涂料、裱糊工程
段 | L.1 | 门油漆
段 | L.1.1 | 木门油漆
段 | L.1.1.1 | 木门调和漆
定 | HL0001 | 底油一遍 刮腻子 调和漆二遍 | 清扫、打磨、刷底油、刮腻子、刷调和漆、磁漆等。 | 100m2 |  | 3187.78 | 3187.78
工 |  | 人工费 |  | 元 | 2171.34 | 1.00 | 2171.34
料 |  | 调和漆白酯胶调和漆 |  | kg | 48.379 | 9.96 | 481.85
料 |  | 熟桐油 |  | kg | 4.378 | 6.64 | 29.07
料 |  | 油漆溶剂油 200^\# |  | kg | 11.474 | 4.15 | 47.62
料 |  | 其他材料费 |  | 元 | 46.43 | 1.000 | 46.43
综 |  | 企业管理费 |  | 元 | 100.00 | 125.94 | 125.94
综 |  | 利润 |  | 元 | 100.00 | 285.53 | 285.53
定 | HL0002 | 底油一遍 刮腻子 调和漆三遍 | 清扫、打磨、刷底油、刮腻子、刷调和漆、磁漆等。 | 100m2 |  | 3560.40 | 3560.4
工 |  | 人工费 |  | 元 | 2259.99 | 1.00 | 2259.99
料 |  | 调和漆白酯胶调和漆 |  | kg | 74.109 | 9.96 | 738.13
料 |  | 熟桐油 |  | kg | 4.378 | 6.64 | 29.07
料 |  | 油漆溶剂油 200^\# |  | kg | 12.762 | 4.15 | 52.96
料 |  | 其他材料费 |  | 元 | 51.98 | 1.000 | 51.98
综 |  | 企业管理费 |  | 元 | 100.00 | 131.08 | 131.08
综 |  | 利润 |  | 元 | 100.00 | 297.19 | 297.19
定 | HL0003 | 底油一遍 刮腻子 调和漆二遍 磁漆一遍 | 清扫、打磨、刷底油、刮腻子、刷调和漆、磁漆等。 | 100m2 |  | 3810.72 | 3810.72
工 |  | 人工费 |  | 元 | 2400.39 | 1.00 | 2400.39
料 |  | 调和漆白酯胶调和漆 |  | kg | 52.458 | 9.96 | 522.48
料 |  | 醇酸磁漆 |  | kg | 22.073 | 13.28 | 293.13
料 |  | 醇酸稀释剂 |  | kg | 1.133 | 9.96 | 11.28
料 |  | 熟桐油 |  | kg | 4.429 | 6.64 | 29.41
料 |  | 油漆溶剂油 200^\# |  | kg | 11.639 | 4.15 | 48.3
料 |  | 其他材料费 |  | 元 | 50.86 | 1.000 | 50.86
综 |  | 企业管理费 |  | 元 | 100.00 | 139.22 | 139.22
综 |  | 利润 |  | 元 | 100.00 | 315.65 | 315.65
定 | HL0004 | 润油粉 刮腻子 调和漆二遍 磁漆一遍 | 清扫、打磨、刷底油、刮腻子、刷调和漆、磁漆等。 | 100m2 |  | 5923.64 | 5923.64
工 |  | 人工费 |  | 元 | 4127.13 | 1.00 | 4127.13
料 |  | 调和漆白酯胶调和漆 |  | kg | 52.458 | 9.96 | 522.48
料 |  | 醇酸磁漆 |  | kg | 22.073 | 13.28 | 293.13
料 |  | 醇酸稀释剂 |  | kg | 1.133 | 9.96 | 11.28
料 |  | 熟桐油 |  | kg | 7.210 | 6.64 | 47.87
料 |  | 油漆溶剂油 200^\# |  | kg | 10.300 | 4.15 | 42.75
料 |  | 其他材料费 |  | 元 | 96.91 | 1.000 | 96.91
综 |  | 企业管理费 |  | 元 | 100.00 | 239.37 | 239.37
综 |  | 利润 |  | 元 | 100.00 | 542.72 | 542.72
段 | L.1.1.2 | 木门过氯乙烯漆
定 | HL0005 | 过氯乙烯漆 五遍成活 | 清扫、打磨、刮腻子、刷底油、磁漆、清漆等。 | 100m2 |  | 9325.01 | 9325.01
工 |  | 人工费 |  | 元 | 4703.55 | 1.00 | 4703.55
料 |  | 过氯乙烯底漆 |  | kg | 33.475 | 13.28 | 444.55
料 |  | 过氯乙烯磁漆 |  | kg | 67.465 | 15.00 | 1011.98
料 |  | 过氯乙烯清漆 |  | kg | 90.846 | 17.00 | 1544.38
料 |  | 过氯乙烯腻子 |  | kg | 7.622 | 5.81 | 44.28
料 |  | 过氯乙烯稀释剂 |  | kg | 78.589 | 8.30 | 652.29
料 |  | 其他材料费 |  | 元 | 32.65 | 1.000 | 32.65
综 |  | 企业管理费 |  | 元 | 100.00 | 272.81 | 272.81
综 |  | 利润 |  | 元 | 100.00 | 618.52 | 618.52
段 | L.1.1.3 | 木门硝基清漆
定 | HL0006 | 硝基清漆 手刷透明底漆一遍 | 刷底漆、刷面漆等。 | 100m2 |  | 1968.46 | 1968.46
工 |  | 人工费 |  | 元 | 1366.26 | 1.00 | 1366.26
料 |  | 硝基透明底漆 |  | kg | 15.100 | 8.30 | 125.33
料 |  | 稀释剂 |  | kg | 22.351 | 7.47 | 166.96
料 |  | 其他材料费 |  | 元 | 51.01 | 1.000 | 51.01
综 |  | 企业管理费 |  | 元 | 100.00 | 79.24 | 79.24
综 |  | 利润 |  | 元 | 100.00 | 179.66 | 179.66
定 | HL0007 | 硝基清漆 手刷透明底漆增加一遍 | 刷底漆、刷面漆等。 | 100m2 |  | 984.31 | 984.31
工 |  | 人工费 |  | 元 | 602.91 | 1.00 | 602.91
料 |  | 硝基透明底漆 |  | kg | 13.575 | 8.30 | 112.67
料 |  | 稀释剂 |  | kg | 15.944 | 7.47 | 119.1
料 |  | 其他材料费 |  | 元 | 35.38 | 1.000 | 35.38
综 |  | 企业管理费 |  | 元 | 100.00 | 34.97 | 34.97
综 |  | 利润 |  | 元 | 100.00 | 79.28 | 79.28
定 | HL0008 | 硝基清漆 手刷透明面漆一遍 | 刷底漆、刷面漆等。 | 100m2 |  | 1026.93 | 1026.93
工 |  | 人工费 |  | 元 | 531.00 | 1.00 | 531
料 |  | 硝基透明面漆 |  | kg | 15.100 | 10.79 | 162.93
料 |  | 稀释剂 |  | kg | 22.351 | 7.47 | 166.96
料 |  | 其他材料费 |  | 元 | 65.41 | 1.000 | 65.41
综 |  | 企业管理费 |  | 元 | 100.00 | 30.80 | 30.8
综 |  | 利润 |  | 元 | 100.00 | 69.83 | 69.83
定 | HL0009 | 硝基清漆 手刷透明面漆增加一遍 | 刷底漆、刷面漆等。 | 100m2 |  | 901.96 | 901.96
工 |  | 人工费 |  | 元 | 505.26 | 1.00 | 505.26
料 |  | 硝基透明面漆 |  | kg | 13.575 | 10.79 | 146.47
料 |  | 稀释剂 |  | kg | 15.944 | 7.47 | 119.1
料 |  | 其他材料费 |  | 元 | 35.38 | 1.000 | 35.38
综 |  | 企业管理费 |  | 元 | 100.00 | 29.31 | 29.31
综 |  | 利润 |  | 元 | 100.00 | 66.44 | 66.44
定 | HL0010 | 硝基清漆 喷涂透明底漆一遍 | 清扫、补缝、刮腻子、打磨、刷油等。 | 100m2 |  | 1334.67 | 1334.67
工 |  | 人工费 |  | 元 | 765.36 | 1.00 | 765.36
料 |  | 硝基透明底漆 |  | kg | 15.079 | 8.30 | 125.16
料 |  | 稀释剂 |  | kg | 29.654 | 7.47 | 221.52
料 |  | 其他材料费 |  | 元 | 60.93 | 1.000 | 60.93
机 |  | 机械费 |  | 元 | 14.01 | 1.00 | 14.01
综 |  | 企业管理费 |  | 元 | 100.00 | 45.20 | 45.2
综 |  | 利润 |  | 元 | 100.00 | 102.49 | 102.49
定 | HL0011 | 硝基清漆 喷涂透明底漆增加一遍 | 清扫、补缝、刮腻子、打磨、刷油等。 | 100m2 |  | 1021.08 | 1021.08
工 |  | 人工费 |  | 元 | 572.97 | 1.00 | 572.97
料 |  | 硝基透明底漆 |  | kg | 13.555 | 8.30 | 112.51
料 |  | 稀释剂 |  | kg | 24.267 | 7.47 | 181.27
料 |  | 其他材料费 |  | 元 | 29.56 | 1.000 | 29.56
机 |  | 机械费 |  | 元 | 13.61 | 1.00 | 13.61
综 |  | 企业管理费 |  | 元 | 100.00 | 34.02 | 34.02
综 |  | 利润 |  | 元 | 100.00 | 77.14 | 77.14
定 | HL0012 | 硝基清漆 喷涂透明面漆一遍 | 清扫、补缝、刮腻子、打磨、刷油等。 | 100m2 |  | 953.03 | 953.03
工 |  | 人工费 |  | 元 | 417.33 | 1.00 | 417.33
料 |  | 硝基透明面漆 |  | kg | 15.079 | 10.79 | 162.7
料 |  | 稀释剂 |  | kg | 29.654 | 7.47 | 221.52
料 |  | 其他材料费 |  | 元 | 55.73 | 1.000 | 55.73
机 |  | 机械费 |  | 元 | 14.01 | 1.00 | 14.01
综 |  | 企业管理费 |  | 元 | 100.00 | 25.02 | 25.02
综 |  | 利润 |  | 元 | 100.00 | 56.72 | 56.72
定 | HL0013 | 硝基清漆 喷涂透明面漆增加一遍 | 清扫、补缝、刮腻子、打磨、刷油等。 | 100m2 |  | 841.96 | 841.96
工 |  | 人工费 |  | 元 | 394.02 | 1.00 | 394.02
料 |  | 硝基透明面漆 |  | kg | 13.555 | 10.79 | 146.26
料 |  | 稀释剂 |  | kg | 24.267 | 7.47 | 181.27
料 |  | 其他材料费 |  | 元 | 29.56 | 1.000 | 29.56
机 |  | 机械费 |  | 元 | 13.61 | 1.00 | 13.61
综 |  | 企业管理费 |  | 元 | 100.00 | 23.64 | 23.64
综 |  | 利润 |  | 元 | 100.00 | 53.60 | 53.6
段 | L.1.1.4 | 木门聚氨酯清漆
定 | HL0014 | 聚氨酯清漆 上色 | 打磨、着色剂、上色、刷底漆、面漆等。 | 100m2 |  | 2098.50 | 2098.5
工 |  | 人工费 |  | 元 | 1177.50 | 1.00 | 1177.5
料 |  | 有色土那 |  | kg | 18.221 | 33.20 | 604.94
料 |  | 稀释剂 |  | kg | 1.833 | 7.47 | 13.69
料 |  | 其他材料费 |  | 元 | 79.23 | 1.000 | 79.23
综 |  | 企业管理费 |  | 元 | 100.00 | 68.30 | 68.3
综 |  | 利润 |  | 元 | 100.00 | 154.84 | 154.84
定 | HL0015 | 聚氨酯清漆 手刷透明底漆一遍 | 打磨、着色剂、上色、刷底漆、面漆等。 | 100m2 |  | 2039.38 | 2039.37
工 |  | 人工费 |  | 元 | 1362.96 | 1.00 | 1362.96
料 |  | 聚氨酯底漆 |  | kg | 15.100 | 12.45 | 187.99
料 |  | 稀释剂 |  | kg | 22.351 | 7.47 | 166.96
料 |  | 其他材料费 |  | 元 | 63.18 | 1.000 | 63.18
综 |  | 企业管理费 |  | 元 | 100.00 | 79.05 | 79.05
综 |  | 利润 |  | 元 | 100.00 | 179.23 | 179.23
定 | HL0016 | 聚氨酯清漆 手刷透明底漆增加一遍 | 打磨、着色剂、上色、刷底漆、面漆等。 | 100m2 |  | 1024.92 | 1024.92
工 |  | 人工费 |  | 元 | 589.53 | 1.00 | 589.53
料 |  | 聚氨酯底漆 |  | kg | 13.575 | 12.45 | 169.01
料 |  | 稀释剂 |  | kg | 15.944 | 7.47 | 119.1
料 |  | 其他材料费 |  | 元 | 35.57 | 1.000 | 35.57
综 |  | 企业管理费 |  | 元 | 100.00 | 34.19 | 34.19
综 |  | 利润 |  | 元 | 100.00 | 77.52 | 77.52
定 | HL0017 | 聚氨酯清漆 手刷透明面漆一遍 | 打磨、着色剂、上色、刷底漆、面漆等。 | 100m2 |  | 1133.06 | 1133.06
工 |  | 人工费 |  | 元 | 506.04 | 1.00 | 506.04
料 |  | 聚氨酯清漆 |  | kg | 15.100 | 21.58 | 325.86
料 |  | 稀释剂 |  | kg | 22.351 | 7.47 | 166.96
料 |  | 其他材料费 |  | 元 | 38.31 | 1.000 | 38.31
综 |  | 企业管理费 |  | 元 | 100.00 | 29.35 | 29.35
综 |  | 利润 |  | 元 | 100.00 | 66.54 | 66.54
定 | HL0018 | 聚氨酯清漆 手刷透明面漆增加一遍 | 打磨、着色剂、上色、刷底漆、面漆等。 | 100m2 |  | 1000.11 | 1000.11
工 |  | 人工费 |  | 元 | 480.93 | 1.00 | 480.93
料 |  | 聚氨酯清漆 |  | kg | 13.575 | 21.58 | 292.95
料 |  | 稀释剂 |  | kg | 16.974 | 7.47 | 126.8
料 |  | 其他材料费 |  | 元 | 8.30 | 1.000 | 8.3
综 |  | 企业管理费 |  | 元 | 100.00 | 27.89 | 27.89
综 |  | 利润 |  | 元 | 100.00 | 63.24 | 63.24
定 | HL0019 | 聚氨酯清漆 喷涂透明底漆一遍 | 打磨、喷底漆、面漆等。 | 100m2 |  | 1363.96 | 1363.96
工 |  | 人工费 |  | 元 | 747.09 | 1.00 | 747.09
料 |  | 聚氨酯底漆 |  | kg | 15.079 | 12.45 | 187.73
料 |  | 稀释剂 |  | kg | 29.654 | 7.47 | 221.52
料 |  | 其他材料费 |  | 元 | 49.39 | 1.000 | 49.39
机 |  | 机械费 |  | 元 | 14.01 | 1.00 | 14.01
综 |  | 企业管理费 |  | 元 | 100.00 | 44.14 | 44.14
综 |  | 利润 |  | 元 | 100.00 | 100.08 | 100.08
定 | HL0020 | 聚氨酯清漆 喷涂透明底漆增加一遍 | 打磨、喷底漆、面漆等。 | 100m2 |  | 1058.18 | 1058.18
工 |  | 人工费 |  | 元 | 556.29 | 1.00 | 556.29
料 |  | 聚氨酯底漆 |  | kg | 13.555 | 12.45 | 168.76
料 |  | 稀释剂 |  | kg | 24.360 | 7.47 | 181.97
料 |  | 其他材料费 |  | 元 | 29.56 | 1.000 | 29.56
机 |  | 机械费 |  | 元 | 13.61 | 1.00 | 13.61
综 |  | 企业管理费 |  | 元 | 100.00 | 33.05 | 33.05
综 |  | 利润 |  | 元 | 100.00 | 74.94 | 74.94
定 | HL0021 | 聚氨酯清漆 喷涂透明面漆一遍 | 打磨、喷底漆、面漆等。 | 100m2 |  | 1138.38 | 1138.38
工 |  | 人工费 |  | 元 | 399.06 | 1.00 | 399.06
料 |  | 聚氨酯清漆 |  | kg | 15.079 | 21.58 | 325.4
料 |  | 稀释剂 |  | kg | 29.654 | 7.47 | 221.52
料 |  | 其他材料费 |  | 元 | 35.41 | 1.000 | 35.41
机 |  | 机械费 |  | 元 | 68.41 | 1.00 | 68.41
综 |  | 企业管理费 |  | 元 | 100.00 | 27.11 | 27.11
综 |  | 利润 |  | 元 | 100.00 | 61.47 | 61.47
定 | HL0022 | 聚氨酯清漆 喷涂透明面漆增加一遍 | 打磨、喷底漆、面漆等。 | 100m2 |  | 971.33 | 971.33
工 |  | 人工费 |  | 元 | 379.23 | 1.00 | 379.23
料 |  | 聚氨酯清漆 |  | kg | 13.555 | 21.58 | 292.52
料 |  | 稀释剂 |  | kg | 24.360 | 7.47 | 181.97
料 |  | 其他材料费 |  | 元 | 29.56 | 1.000 | 29.56
机 |  | 机械费 |  | 元 | 13.61 | 1.00 | 13.61
综 |  | 企业管理费 |  | 元 | 100.00 | 22.78 | 22.78
综 |  | 利润 |  | 元 | 100.00 | 51.66 | 51.66
段 | L.1.1.5 | 木门硝基磁漆
定 | HL0023 | 硝基磁漆 手刷漆一遍 | 清扫基层、打磨、刷(喷)漆等。 | 100m2 |  | 2290.92 | 2290.92
工 |  | 人工费 |  | 元 | 1519.74 | 1.00 | 1519.74
料 |  | 硝基磁漆 |  | kg | 22.166 | 10.79 | 239.17
料 |  | 稀释剂 |  | kg | 22.773 | 7.47 | 170.11
料 |  | 其他材料费 |  | 元 | 73.91 | 1.000 | 73.91
综 |  | 企业管理费 |  | 元 | 100.00 | 88.14 | 88.14
综 |  | 利润 |  | 元 | 100.00 | 199.85 | 199.85
定 | HL0024 | 硝基磁漆 手刷漆增加一遍 | 清扫基层、打磨、刷(喷)漆等。 | 100m2 |  | 2277.17 | 2277.17
工 |  | 人工费 |  | 元 | 1513.20 | 1.00 | 1513.2
料 |  | 硝基磁漆 |  | kg | 22.166 | 10.79 | 239.17
料 |  | 稀释剂 |  | kg | 22.773 | 7.47 | 170.11
料 |  | 其他材料费 |  | 元 | 67.93 | 1.000 | 67.93
综 |  | 企业管理费 |  | 元 | 100.00 | 87.77 | 87.77
综 |  | 利润 |  | 元 | 100.00 | 198.99 | 198.99
定 | HL0025 | 硝基磁漆 喷涂一遍 | 清扫基层、打磨、刷(喷)漆等。 | 100m2 |  | 1936.77 | 1936.77
工 |  | 人工费 |  | 元 | 1067.19 | 1.00 | 1067.19
料 |  | 硝基磁漆 |  | kg | 22.825 | 10.79 | 246.28
料 |  | 稀释剂 |  | kg | 34.824 | 7.47 | 260.14
料 |  | 其他材料费 |  | 元 | 68.43 | 1.000 | 68.43
机 |  | 机械费 |  | 元 | 77.76 | 1.00 | 77.76
综 |  | 企业管理费 |  | 元 | 100.00 | 66.41 | 66.41
综 |  | 利润 |  | 元 | 100.00 | 150.56 | 150.56
定 | HL0026 | 硝基磁漆 喷涂增加一遍 | 清扫基层、打磨、刷(喷)漆等。 | 100m2 |  | 1757.62 | 1757.62
工 |  | 人工费 |  | 元 | 987.18 | 1.00 | 987.18
料 |  | 硝基磁漆 |  | kg | 22.763 | 10.79 | 245.61
料 |  | 稀释剂 |  | kg | 34.783 | 7.47 | 259.83
料 |  | 其他材料费 |  | 元 | 64.76 | 1.000 | 64.76
机 |  | 机械费 |  | 元 | 11.07 | 1.00 | 11.07
综 |  | 企业管理费 |  | 元 | 100.00 | 57.90 | 57.9
综 |  | 利润 |  | 元 | 100.00 | 131.27 | 131.27
段 | L.1.1.6 | 木门聚酯漆、防火涂料
定 | HL0027 | 聚酯漆 喷涂底漆一遍 | 清扫基层、打磨、满刮漆灰、喷底漆、面漆等。 | 100m2 |  | 1641.60 | 1641.6
工 |  | 人工费 |  | 元 | 740.52 | 1.00 | 740.52
料 |  | 聚酯漆(甲组份) |  | kg | 28.933 | 10.79 | 312.19
料 |  | 稀释剂 |  | kg | 44.166 | 7.47 | 329.92
料 |  | 其他材料费 |  | 元 | 37.78 | 1.000 | 37.78
机 |  | 机械费 |  | 元 | 67.98 | 1.00 | 67.98
综 |  | 企业管理费 |  | 元 | 100.00 | 46.89 | 46.89
综 |  | 利润 |  | 元 | 100.00 | 106.32 | 106.32
定 | HL0028 | 聚酯漆 喷涂底漆增加一遍 | 清扫基层、打磨、满刮漆灰、喷底漆、面漆等。 | 100m2 |  | 1289.18 | 1289.18
工 |  | 人工费 |  | 元 | 556.29 | 1.00 | 556.29
料 |  | 聚酯漆(甲组份) |  | kg | 25.997 | 10.79 | 280.51
料 |  | 稀释剂 |  | kg | 39.727 | 7.47 | 296.76
料 |  | 其他材料费 |  | 元 | 34.52 | 1.000 | 34.52
机 |  | 机械费 |  | 元 | 13.18 | 1.00 | 13.18
综 |  | 企业管理费 |  | 元 | 100.00 | 33.03 | 33.03
综 |  | 利润 |  | 元 | 100.00 | 74.89 | 74.89
定 | HL0029 | 聚酯漆 喷涂面漆一遍 | 清扫基层、打磨、满刮漆灰、喷底漆、面漆等。 | 100m2 |  | 1096.64 | 1096.64
工 |  | 人工费 |  | 元 | 397.35 | 1.00 | 397.35
料 |  | 聚酯漆(甲组份) |  | kg | 22.784 | 10.79 | 245.84
料 |  | 稀释剂 |  | kg | 32.950 | 7.47 | 246.14
料 |  | 其他材料费 |  | 元 | 39.51 | 1.000 | 39.51
机 |  | 机械费 |  | 元 | 77.76 | 1.00 | 77.76
综 |  | 企业管理费 |  | 元 | 100.00 | 27.56 | 27.56
综 |  | 利润 |  | 元 | 100.00 | 62.48 | 62.48
定 | HL0030 | 聚酯漆 喷涂面漆增加一遍 | 清扫基层、打磨、满刮漆灰、喷底漆、面漆等。 | 100m2 |  | 1006.72 | 1006.72
工 |  | 人工费 |  | 元 | 394.20 | 1.00 | 394.2
料 |  | 聚酯漆(甲组份) |  | kg | 22.773 | 10.79 | 245.72
料 |  | 稀释剂 |  | kg | 32.898 | 7.47 | 245.75
料 |  | 其他材料费 |  | 元 | 33.18 | 1.000 | 33.18
机 |  | 机械费 |  | 元 | 11.07 | 1.00 | 11.07
综 |  | 企业管理费 |  | 元 | 100.00 | 23.51 | 23.51
综 |  | 利润 |  | 元 | 100.00 | 53.29 | 53.29
定 | HL0031 | 防火涂料 二遍 | 清扫基层、打磨、满刮漆灰、喷底漆、面漆等。 | 100m2 |  | 2229.91 | 2229.91
工 |  | 人工费 |  | 元 | 1526.46 | 1.00 | 1526.46
料 |  | 防火涂料 |  | kg | 36.287 | 9.96 | 361.42
料 |  | 其他材料费 |  | 元 | 52.77 | 1.000 | 52.77
综 |  | 企业管理费 |  | 元 | 100.00 | 88.53 | 88.53
综 |  | 利润 |  | 元 | 100.00 | 200.73 | 200.73
段 | L.1.2 | 金属门油漆
段 | L.1.2.1 | 金属门窗调和漆、磁漆
定 | HL0032 | 单层钢门窗 调和漆二遍 | 除锈、清扫、磨光、刷调和漆、刷醇酸磁漆等。 | 100m2 |  | 1677.51 | 1677.51
工 |  | 人工费 |  | 元 | 1201.05 | 1.00 | 1201.05
料 |  | 调和漆 白酯胶调和漆 |  | kg | 23.134 | 9.96 | 230.41
料 |  | 油漆溶剂油 200* |  | kg | 2.451 | 4.15 | 10.17
料 |  | 其他材料费 |  | 元 | 8.28 | 1.000 | 8.28
综 |  | 企业管理费 |  | 元 | 100.00 | 69.66 | 69.66
综 |  | 利润 |  | 元 | 100.00 | 157.94 | 157.94
定 | HL0033 | 单层钢门窗 调和漆每增加一遍 | 除锈、清扫、磨光、刷调和漆、刷醇酸磁漆等。 | 100m2 |  | 802.73 | 802.73
工 |  | 人工费 |  | 元 | 570.48 | 1.00 | 570.48
料 |  | 调和漆 白酯胶调和漆 |  | kg | 11.567 | 9.96 | 115.21
料 |  | 油漆溶剂油 200* |  | kg | 1.215 | 4.15 | 5.04
料 |  | 其他材料费 |  | 元 | 3.89 | 1.000 | 3.89
综 |  | 企业管理费 |  | 元 | 100.00 | 33.09 | 33.09
综 |  | 利润 |  | 元 | 100.00 | 75.02 | 75.02
定 | HL0034 | 单层钢门窗 醇酸磁漆二遍 | 除锈、清扫、磨光、刷调和漆、刷醇酸磁漆等。 | 100m2 |  | 2200.14 | 2200.14
工 |  | 人工费 |  | 元 | 1581.84 | 1.00 | 1581.84
料 |  | 醇酸磁漆 |  | kg | 21.774 | 13.28 | 289.16
料 |  | 醇酸稀释剂 |  | kg | 2.348 | 9.96 | 23.39
料 |  | 其他材料费 |  | 元 | 5.99 | 1.000 | 5.99
综 |  | 企业管理费 |  | 元 | 100.00 | 91.75 | 91.75
综 |  | 利润 |  | 元 | 100.00 | 208.01 | 208.01
定 | HL0035 | 单层钢门窗 醇酸磁漆每增加一遍 | 除锈、清扫、磨光、刷调和漆、刷醇酸磁漆等。 | 100m2 |  | 1052.60 | 1052.6
工 |  | 人工费 |  | 元 | 751.29 | 1.00 | 751.29
料 |  | 醇酸磁漆 |  | kg | 10.887 | 13.28 | 144.58
料 |  | 醇酸稀释剂 |  | kg | 1.164 | 9.96 | 11.59
料 |  | 其他材料费 |  | 元 | 2.78 | 1.000 | 2.78
综 |  | 企业管理费 |  | 元 | 100.00 | 43.57 | 43.57
综 |  | 利润 |  | 元 | 100.00 | 98.79 | 98.79
段 | L.1.2.2 | 金属门窗过氯乙烯漆
定 | HL0036 | 单层钢门窗过氯乙烯漆 五遍成活 | 清扫、补缝、刮腻子、刷过氯乙烯漆等。 | 100m2 |  | 6659.40 | 6659.4
工 |  | 人工费 |  | 元 | 3452.46 | 1.00 | 3452.46
料 |  | 过氯乙烯底漆 |  | kg | 23.319 | 13.28 | 309.68
料 |  | 过氯乙烯磁漆 |  | kg | 46.999 | 15.00 | 704.99
料 |  | 过氯乙烯清漆 |  | kg | 63.273 | 17.00 | 1075.64
料 |  | 过氯乙烯腻子 |  | kg | 1.432 | 5.81 | 8.32
料 |  | 过氯乙烯稀释剂 |  | kg | 54.353 | 8.30 | 451.13
料 |  | 其他材料费 |  | 元 | 2.94 | 1.000 | 2.94
综 |  | 企业管理费 |  | 元 | 100.00 | 200.24 | 200.24
综 |  | 利润 |  | 元 | 100.00 | 454.00 | 454
定 | HL0037 | 单层钢门窗过氯乙烯漆 每增加一遍 底漆 | 清扫、补缝、刮腻子、刷过氯乙烯漆等。 | 100m2 |  | 1157.42 | 1157.42
工 |  | 人工费 |  | 元 | 655.98 | 1.00 | 655.98
料 |  | 过氯乙烯底漆 |  | kg | 23.319 | 13.28 | 309.68
料 |  | 过氯乙烯稀释剂 |  | kg | 8.127 | 8.30 | 67.45
综 |  | 企业管理费 |  | 元 | 100.00 | 38.05 | 38.05
综 |  | 利润 |  | 元 | 100.00 | 86.26 | 86.26
定 | HL0038 | 单层钢门窗过氯乙烯漆 每增加一遍 磁漆 | 清扫、补缝、刮腻子、刷过氯乙烯漆等。 | 100m2 |  | 1194.25 | 1194.24
工 |  | 人工费 |  | 元 | 655.98 | 1.00 | 655.98
料 |  | 过氯乙烯磁漆 |  | kg | 23.505 | 15.00 | 352.57
料 |  | 过氯乙烯稀释剂 |  | kg | 7.395 | 8.30 | 61.38
综 |  | 企业管理费 |  | 元 | 100.00 | 38.05 | 38.05
综 |  | 利润 |  | 元 | 100.00 | 86.26 | 86.26
定 | HL0039 | 单层钢门窗过氯乙烯漆 每增加一遍 清漆 | 清扫、补缝、刮腻子、刷过氯乙烯漆等。 | 100m2 |  | 1448.40 | 1448.4
工 |  | 人工费 |  | 元 | 655.98 | 1.00 | 655.98
料 |  | 过氯乙烯清漆 |  | kg | 31.631 | 17.00 | 537.73
料 |  | 过氯乙烯稀释剂 |  | kg | 15.708 | 8.30 | 130.38
综 |  | 企业管理费 |  | 元 | 100.00 | 38.05 | 38.05
综 |  | 利润 |  | 元 | 100.00 | 86.26 | 86.26
段 | L.1.2.3 | 金属门窗防锈漆、防火漆
定 | HL0040 | 单层钢门窗 红丹防锈漆一遍 | 清扫、除锈、擦掉油污、刷漆等。 | 100m2 |  | 925.07 | 925.07
工 |  | 人工费 |  | 元 | 609.63 | 1.00 | 609.63
料 |  | 红丹酚醛防锈漆 |  | kg | 17.016 | 9.96 | 169.48
料 |  | 油漆溶剂油 200" |  | kg | 1.772 | 4.15 | 7.35
料 |  | 其他材料费 |  | 元 | 23.08 | 1.000 | 23.08
综 |  | 企业管理费 |  | 元 | 100.00 | 35.36 | 35.36
综 |  | 利润 |  | 元 | 100.00 | 80.17 | 80.17
定 | HL0041 | 单层钢门窗 银粉漆二遍(不含防锈漆) | 清扫、除锈、擦掉油污、刷漆等。 | 100m2 |  | 2021.64 | 2021.64
工 |  | 人工费 |  | 元 | 1476.69 | 1.00 | 1476.69
料 |  | 银粉 |  | kg | 2.627 | 19.09 | 50.15
料 |  | 油漆溶剂油 200" |  | kg | 28.407 | 4.15 | 117.89
料 |  | 清油 |  | kg | 10.650 | 8.30 | 88.4
料 |  | 其他材料费 |  | 元 | 8.68 | 1.000 | 8.68
综 |  | 企业管理费 |  | 元 | 100.00 | 85.65 | 85.65
综 |  | 利润 |  | 元 | 100.00 | 194.18 | 194.18
定 | HL0042 | 单层钢门窗 防火漆二遍 | 清扫、除锈、擦掉油污、刷漆等。 | 100m2 |  | 1688.39 | 1688.39
工 |  | 人工费 |  | 元 | 1150.80 | 1.00 | 1150.8
料 |  | 防火漆 |  | kg | 21.558 | 12.45 | 268.4
料 |  | 油漆溶剂油 200" |  | kg | 5.840 | 4.15 | 24.24
料 |  | 清油 |  | kg | 2.369 | 8.30 | 19.66
料 |  | 其他材料费 |  | 元 | 7.21 | 1.000 | 7.21
综 |  | 企业管理费 |  | 元 | 100.00 | 66.75 | 66.75
综 |  | 利润 |  | 元 | 100.00 | 151.33 | 151.33
段 | L.2 | 窗油漆
段 | L.2.1 | 木窗调和漆
定 | HL0043 | 底油一遍 刮腻子 调和漆二遍 | 清扫、打磨、刷底油、刮腻子、刷调和漆、磁漆等。 | 100m2 |  | 3087.27 | 4351.73
工 |  | 人工费 |  | 元 | 2171.34 | 1.00 | 2171.34
料 |  | 调和漆 白酯胶调和漆 |  | kg 9.96 | 40.314 | 40.314 | 1625.22
料 |  | 油漆溶剂油 200# |  | kg 4.15 | 9.558 | 9.558 | 91.36
料 |  | 熟桐油 |  | kg 6.64 | 3.646 | 3.646 | 13.29
料 |  | 其他材料费 |  | 元 | 39.05 | 39.05 | 39.05
综 |  | 企业管理费 |  | 元 | 100.00 | 125.94 | 125.94
综 |  | 利润 |  | 元 | 100.00 | 285.53 | 285.53
定 | HL0044 | 润油粉 刮腻子 调和漆三遍 | 清扫、打磨、刷底油、刮腻子、刷调和漆、磁漆等。 | 100m2 |  | 5533.45 | 7442.07
工 |  | 人工费 |  | 元 | 3995.46 | 1.00 | 3995.46
料 |  | 调和漆 白酯胶调和漆 |  | kg 9.96 | 61.759 | 40.314 | 2489.75
料 |  | 油漆溶剂油 200# |  | kg 4.15 | 9.558 | 9.558 | 91.36
料 |  | 熟桐油 |  | kg 6.64 | 5.912 | 3.646 | 21.56
料 |  | 其他材料费 |  | 元 | 86.80 | 39.05 | 86.8
综 |  | 企业管理费 |  | 元 | 100.00 | 231.74 | 231.74
综 |  | 利润 |  | 元 | 100.00 | 525.40 | 525.4
定 | HL0045 | 底油一遍 刮腻子 调和漆二遍 磁漆一遍 | 清扫、打磨、刷底油、刮腻子、刷调和漆、磁漆等。 | 100m2 |  | 3652.61 | 4786.04
工 |  | 人工费 |  | 元 | 2400.39 | 1.00 | 2400.39
料 |  | 调和漆 白酯胶调和漆 |  | kg 9.96 | 43.713 | 40.314 | 1762.25
料 |  | 醇酸磁漆 |  | kg 13.28 | 18.437 | - | 18.44
料 |  | 醇酸稀释剂 |  | kg 9.96 | 0.927 | - | 0.93
料 |  | 油漆溶剂油 200# |  | kg 4.15 | 9.682 | 9.558 | 92.54
料 |  | 熟桐油 |  | kg 6.64 | 3.708 | 3.646 | 13.52
料 |  | 其他材料费 |  | 元 | 43.10 | 39.05 | 43.1
综 |  | 企业管理费 |  | 元 | 100.00 | 139.22 | 139.22
综 |  | 利润 |  | 元 | 100.00 | 315.65 | 315.65
定 | HL0046 | 润油粉 刮腻子 调和漆二遍 磁漆一遍 | 清扫、打磨、刷底油、刮腻子、刷调和漆、磁漆等。 | 100m2 |  | 5860.91 | 6907.22
工 |  | 人工费 |  | 元 | 4145.70 | 1.00 | 4145.7
料 |  | 调和漆 白酯胶调和漆 |  | kg 9.96 | 43.713 | 40.314 | 1762.25
料 |  | 醇酸磁漆 |  | kg 13.28 | 18.437 | - | 18.44
料 |  | 醇酸稀释剂 |  | kg 9.96 | 9.270 | - | 9.27
料 |  | 油漆溶剂油 200# |  | kg 4.15 | 8.652 | 9.558 | 82.7
料 |  | 熟桐油 |  | kg 6.64 | 5.974 | 3.646 | 21.78
料 |  | 其他材料费 |  | 元 | 81.47 | 39.05 | 81.47
综 |  | 企业管理费 |  | 元 | 100.00 | 240.45 | 240.45
综 |  | 利润 |  | 元 | 100.00 | 545.16 | 545.16
定 | HL0047 | 润油粉 刮腻子 调和漆一遍 磁漆二遍 | 清扫、打磨、刷润油粉、刮腻子、刷调和漆、磁漆等。 | 100m2 |  | 6022.85 | 6022.85
工 |  | 人工费 |  | 元 | 4332.72 | 1.00 | 4332.72
料 |  | 调和漆白酯胶调和漆 |  | kg | 21.857 | 9.96 | 217.7
料 |  | 醇酸磁漆 |  | kg | 34.938 | 13.28 | 463.98
料 |  | 醇酸稀释剂 |  | kg | 3.708 | 9.96 | 36.93
料 |  | 熟桐油 |  | kg | 5.974 | 6.64 | 39.67
料 |  | 油漆溶剂油 200# |  | kg | 7.519 | 4.15 | 31.2
料 |  | 其他材料费 |  | 元 | 79.60 | 1.000 | 79.6
综 |  | 企业管理费 |  | 元 | 100.00 | 251.30 | 251.3
综 |  | 利润 |  | 元 | 100.00 | 569.75 | 569.75
定 | HL0048 | 润油粉 刮腻子 调和漆一遍 磁漆三遍 | 清扫、打磨、刷润油粉、刮腻子、刷调和漆、磁漆等。 | 100m2 |  | 7198.48 | 7198.48
工 |  | 人工费 |  | 元 | 5059.20 | 1.00 | 5059.2
料 |  | 调和漆白酯胶调和漆 |  | kg | 21.857 | 9.96 | 217.7
料 |  | 醇酸磁漆 |  | kg | 51.500 | 13.28 | 683.92
料 |  | 醇酸稀释剂 |  | kg | 6.438 | 9.96 | 64.12
料 |  | 熟桐油 |  | kg | 6.139 | 6.64 | 40.76
料 |  | 油漆溶剂油 200# |  | kg | 7.519 | 4.15 | 31.2
料 |  | 其他材料费 |  | 元 | 142.87 | 1.000 | 142.87
综 |  | 企业管理费 |  | 元 | 100.00 | 293.43 | 293.43
综 |  | 利润 |  | 元 | 100.00 | 665.28 | 665.28
定 | HL0049 | 润油粉 刮腻子二遍 调和漆三遍 磁漆罩面 | 清扫、打磨、刷润油粉、刮腻子、刷调和漆、磁漆等。 | 100m2 |  | 8035.33 | 8035.33
工 |  | 人工费 |  | 元 | 5902.74 | 1.00 | 5902.74
料 |  | 调和漆白酯胶调和漆 |  | kg | 65.611 | 9.96 | 653.49
料 |  | 醇酸磁漆 |  | kg | 18.437 | 13.28 | 244.84
料 |  | 醇酸稀释剂 |  | kg | 0.927 | 9.96 | 9.23
料 |  | 熟桐油 |  | kg | 1.504 | 6.64 | 9.99
料 |  | 油漆溶剂油 200# |  | kg | 10.712 | 4.15 | 44.45
料 |  | 其他材料费 |  | 元 | 52.02 | 1.000 | 52.02
综 |  | 企业管理费 |  | 元 | 100.00 | 342.36 | 342.36
综 |  | 利润 |  | 元 | 100.00 | 776.21 | 776.21
定 | HL0050 | 每增加一遍调和漆 | 清扫、打磨、刷润油粉、刮腻子、刷调和漆、磁漆等。 | 100m2 |  | 940.28 | 940.28
工 |  | 人工费 |  | 元 | 566.28 | 1.00 | 566.28
料 |  | 调和漆白酯胶调和漆 |  | kg | 25.709 | 9.96 | 256.06
料 |  | 油漆溶剂油 200# |  | kg | 1.288 | 4.15 | 5.35
料 |  | 其他材料费 |  | 元 | 5.28 | 1.000 | 5.28
综 |  | 企业管理费 |  | 元 | 100.00 | 32.84 | 32.84
综 |  | 利润 |  | 元 | 100.00 | 74.47 | 74.47
定 | HL0051 | 每增加一遍醇酸磁漆 | 清扫、打磨、刷润油粉、刮腻子、刷调和漆、磁漆等。 | 100m2 |  | 1140.20 | 1140.2
工 |  | 人工费 |  | 元 | 748.32 | 1.00 | 748.32
料 |  | 醇酸磁漆 |  | kg | 16.583 | 13.28 | 220.22
料 |  | 醇酸稀释剂 |  | kg | 2.781 | 9.96 | 27.7
料 |  | 其他材料费 |  | 元 | 2.16 | 1.000 | 2.16
综 |  | 企业管理费 |  | 元 | 100.00 | 43.40 | 43.4
综 |  | 利润 |  | 元 | 100.00 | 98.40 | 98.4
段 | L.2.2 | 木窗过氯乙烯漆
定 | HL0052 | 过氯乙烯漆 五遍成活 | 清扫、刮腻子、刷底油、磁漆、清漆等。 | 100m2 |  | 8704.83 | 8704.82
工 |  | 人工费 |  | 元 | 4703.55 | 1.00 | 4703.55
料 |  | 过氯乙烯底漆 |  | kg | 27.913 | 13.28 | 370.68
料 |  | 过氯乙烯磁漆 |  | kg | 56.238 | 15.00 | 843.57
料 |  | 过氯乙烯清漆 |  | kg | 75.705 | 17.00 | 1286.98
料 |  | 过氯乙烯腻子 |  | kg | 6.386 | 5.81 | 37.1
料 |  | 过氯乙烯稀释剂 |  | kg | 65.508 | 8.30 | 543.72
料 |  | 其他材料费 |  | 元 | 27.89 | 1.000 | 27.89
综 |  | 企业管理费 |  | 元 | 100.00 | 272.81 | 272.81
综 |  | 利润 |  | 元 | 100.00 | 618.52 | 618.52
段 | L.2.3 | 木窗硝基清漆
定 | HL0053 | 硝基清漆 手刷透明底漆一遍 | 刷底漆、刷面漆等。 | 100m2 |  | 1634.20 | 1634.2
工 |  | 人工费 |  | 元 | 1134.30 | 1.00 | 1134.3
料 |  | 硝基透明底漆 |  | kg | 12.535 | 8.30 | 104.04
料 |  | 稀释剂 |  | kg | 18.550 | 7.47 | 138.57
料 |  | 其他材料费 |  | 元 | 42.34 | 1.000 | 42.34
综 |  | 企业管理费 |  | 元 | 100.00 | 65.79 | 65.79
综 |  | 利润 |  | 元 | 100.00 | 149.16 | 149.16
定 | HL0054 | 硝基清漆 手刷透明底漆增加一遍 | 刷底漆、刷面漆等。 | 100m2 |  | 817.69 | 817.69
工 |  | 人工费 |  | 元 | 501.09 | 1.00 | 501.09
料 |  | 硝基透明底漆 |  | kg | 11.268 | 8.30 | 93.52
料 |  | 稀释剂 |  | kg | 13.236 | 7.47 | 98.87
料 |  | 其他材料费 |  | 元 | 29.26 | 1.000 | 29.26
综 |  | 企业管理费 |  | 元 | 100.00 | 29.06 | 29.06
综 |  | 利润 |  | 元 | 100.00 | 65.89 | 65.89
定 | HL0055 | 硝基清漆 手刷透明面漆一遍 | 刷底漆、刷面漆等。 | 100m2 |  | 850.65 | 850.65
工 |  | 人工费 |  | 元 | 439.29 | 1.00 | 439.29
料 |  | 硝基透明面漆 |  | kg | 12.535 | 10.79 | 135.25
料 |  | 稀释剂 |  | kg | 18.550 | 7.47 | 138.57
料 |  | 其他材料费 |  | 元 | 54.29 | 1.000 | 54.29
综 |  | 企业管理费 |  | 元 | 100.00 | 25.48 | 25.48
综 |  | 利润 |  | 元 | 100.00 | 57.77 | 57.77
定 | HL0056 | 硝基清漆 手刷透明面漆增加一遍 | 刷底漆、刷面漆等。 | 100m2 |  | 746.26 | 746.26
工 |  | 人工费 |  | 元 | 417.45 | 1.00 | 417.45
料 |  | 硝基透明面漆 |  | kg | 11.268 | 10.79 | 121.58
料 |  | 稀释剂 |  | kg | 13.236 | 7.47 | 98.87
料 |  | 其他材料费 |  | 元 | 29.26 | 1.000 | 29.26
综 |  | 企业管理费 |  | 元 | 100.00 | 24.21 | 24.21
综 |  | 利润 |  | 元 | 100.00 | 54.89 | 54.89
定 | HL0057 | 硝基清漆 喷涂透明底漆一遍 | 清扫、补缝、刮腻子、打磨、刷油等。 | 100m2 |  | 1108.93 | 1108.93
工 |  | 人工费 |  | 元 | 635.82 | 1.00 | 635.82
料 |  | 硝基透明底漆 |  | kg | 12.515 | 8.30 | 103.87
料 |  | 稀释剂 |  | kg | 24.617 | 7.47 | 183.89
料 |  | 其他材料费 |  | 元 | 51.20 | 1.000 | 51.2
机 |  | 机械费 |  | 元 | 11.49 | 1.00 | 11.49
综 |  | 企业管理费 |  | 元 | 100.00 | 37.54 | 37.54
综 |  | 利润 |  | 元 | 100.00 | 85.12 | 85.12
定 | HL0058 | 硝基清漆 喷涂透明底漆增加一遍 | 清扫、补缝、刮腻子、打磨、刷油等。 | 100m2 |  | 847.19 | 847.19
工 |  | 人工费 |  | 元 | 475.20 | 1.00 | 475.2
料 |  | 硝基透明底漆 |  | kg | 11.248 | 8.30 | 93.36
料 |  | 稀释剂 |  | kg | 20.137 | 7.47 | 150.42
料 |  | 其他材料费 |  | 元 | 24.49 | 1.000 | 24.49
机 |  | 机械费 |  | 元 | 11.49 | 1.00 | 11.49
综 |  | 企业管理费 |  | 元 | 100.00 | 28.23 | 28.23
综 |  | 利润 |  | 元 | 100.00 | 64.00 | 64
定 | HL0059 | 硝基清漆 喷涂透明面漆一遍 | 清扫、补缝、刮腻子、打磨、刷油等。 | 100m2 |  | 724.40 | 724.4
工 |  | 人工费 |  | 元 | 288.27 | 1.00 | 288.27
料 |  | 硝基透明面漆 |  | kg | 12.515 | 10.79 | 135.04
料 |  | 稀释剂 |  | kg | 24.617 | 7.47 | 183.89
料 |  | 其他材料费 |  | 元 | 46.38 | 1.000 | 46.38
机 |  | 机械费 |  | 元 | 13.61 | 1.00 | 13.61
综 |  | 企业管理费 |  | 元 | 100.00 | 17.51 | 17.51
综 |  | 利润 |  | 元 | 100.00 | 39.70 | 39.7
定 | HL0060 | 硝基清漆 喷涂透明面漆增加一遍 | 清扫、补缝、刮腻子、打磨、刷油等。 | 100m2 |  | 635.61 | 635.61
工 |  | 人工费 |  | 元 | 273.78 | 1.00 | 273.78
料 |  | 硝基透明面漆 |  | kg | 11.248 | 10.79 | 121.37
料 |  | 稀释剂 |  | kg | 20.137 | 7.47 | 150.42
料 |  | 其他材料费 |  | 元 | 24.49 | 1.000 | 24.49
机 |  | 机械费 |  | 元 | 11.49 | 1.00 | 11.49
综 |  | 企业管理费 |  | 元 | 100.00 | 16.55 | 16.55
综 |  | 利润 |  | 元 | 100.00 | 37.51 | 37.51
段 | L.2.4 | 木窗聚氨酯清漆
定 | HL0061 | 聚氨酯清漆 上色 | 打磨、着色剂、上色、刷底漆、面漆等。 | 100m2 |  | 1972.17 | 1972.17
工 |  | 人工费 |  | 元 | 1169.22 | 1.00 | 1169.22
料 |  | 有色土那 |  | kg | 15.182 | 33.20 | 504.04
料 |  | 稀释剂 |  | kg | 1.524 | 7.47 | 11.38
料 |  | 其他材料费 |  | 元 | 65.97 | 1.000 | 65.97
综 |  | 企业管理费 |  | 元 | 100.00 | 67.81 | 67.81
综 |  | 利润 |  | 元 | 100.00 | 153.75 | 153.75
定 | HL0062 | 聚氨酯清漆 手刷透明底漆一遍 | 打磨、着色剂、上色、刷底漆、面漆等。 | 100m2 |  | 1727.35 | 1727.35
工 |  | 人工费 |  | 元 | 1160.79 | 1.00 | 1160.79
料 |  | 聚氨酯底漆 |  | kg | 12.535 | 12.45 | 156.06
料 |  | 稀释剂 |  | kg | 18.550 | 7.47 | 138.57
料 |  | 其他材料费 |  | 元 | 51.96 | 1.000 | 51.96
综 |  | 企业管理费 |  | 元 | 100.00 | 67.33 | 67.33
综 |  | 利润 |  | 元 | 100.00 | 152.64 | 152.64
定 | HL0063 | 聚氨酯清漆 手刷透明底漆增加一遍 | 打磨、着色剂、上色、刷底漆、面漆等。 | 100m2 |  | 864.46 | 864.46
工 |  | 人工费 |  | 元 | 501.09 | 1.00 | 501.09
料 |  | 聚氨酯底漆 |  | kg | 11.268 | 12.45 | 140.29
料 |  | 稀释剂 |  | kg | 13.236 | 7.47 | 98.87
料 |  | 其他材料费 |  | 元 | 29.26 | 1.000 | 29.26
综 |  | 企业管理费 |  | 元 | 100.00 | 29.06 | 29.06
综 |  | 利润 |  | 元 | 100.00 | 65.89 | 65.89
定 | HL0064 | 聚氨酯清漆 手刷透明面漆一遍 | 打磨、着色剂、上色、刷底漆、面漆等。 | 100m2 |  | 951.59 | 951.59
工 |  | 人工费 |  | 元 | 431.04 | 1.00 | 431.04
料 |  | 聚氨酯清漆 |  | kg | 12.535 | 21.58 | 270.51
料 |  | 稀释剂 |  | kg | 18.550 | 7.47 | 138.57
料 |  | 其他材料费 |  | 元 | 29.79 | 1.000 | 29.79
综 |  | 企业管理费 |  | 元 | 100.00 | 25.00 | 25
综 |  | 利润 |  | 元 | 100.00 | 56.68 | 56.68
定 | HL0065 | 聚氨酯清漆 手刷透明面漆增加一遍 | 打磨、着色剂、上色、刷底漆、面漆等。 | 100m2 |  | 884.18 | 884.18
工 |  | 人工费 |  | 元 | 409.65 | 1.00 | 409.65
料 |  | 聚氨酯清漆 |  | kg | 12.226 | 21.58 | 263.84
料 |  | 稀释剂 |  | kg | 13.895 | 7.47 | 103.8
料 |  | 其他材料费 |  | 元 | 29.26 | 1.000 | 29.26
综 |  | 企业管理费 |  | 元 | 100.00 | 23.76 | 23.76
综 |  | 利润 |  | 元 | 100.00 | 53.87 | 53.87
定 | HL0066 | 聚氨酯清漆 喷涂透明底漆一遍 | 打磨、喷底漆、面漆等。 | 100m2 |  | 1153.76 | 1153.76
工 |  | 人工费 |  | 元 | 635.82 | 1.00 | 635.82
料 |  | 聚氨酯底漆 |  | kg | 12.515 | 12.45 | 155.81
料 |  | 稀释剂 |  | kg | 24.617 | 7.47 | 183.89
料 |  | 其他材料费 |  | 元 | 41.09 | 1.000 | 41.09
机 |  | 机械费 |  | 元 | 14.01 | 1.00 | 14.01
综 |  | 企业管理费 |  | 元 | 100.00 | 37.69 | 37.69
综 |  | 利润 |  | 元 | 100.00 | 85.45 | 85.45
定 | HL0067 | 聚氨酯清漆 喷涂透明底漆增加一遍 | 打磨、喷底漆、面漆等。 | 100m2 |  | 893.87 | 893.87
工 |  | 人工费 |  | 元 | 475.20 | 1.00 | 475.2
料 |  | 聚氨酯底漆 |  | kg | 11.248 | 12.45 | 140.04
料 |  | 稀释剂 |  | kg | 20.137 | 7.47 | 150.42
料 |  | 其他材料费 |  | 元 | 24.49 | 1.000 | 24.49
机 |  | 机械费 |  | 元 | 11.49 | 1.00 | 11.49
综 |  | 企业管理费 |  | 元 | 100.00 | 28.23 | 28.23
综 |  | 利润 |  | 元 | 100.00 | 64.00 | 64
定 | HL0068 | 聚氨酯清漆 喷涂透明面漆一遍 | 打磨、喷底漆、面漆等。 | 100m2 |  | 913.56 | 913.56
工 |  | 人工费 |  | 元 | 349.68 | 1.00 | 349.68
料 |  | 聚氨酯清漆 |  | kg | 12.515 | 21.58 | 270.07
料 |  | 稀释剂 |  | kg | 24.535 | 7.47 | 183.28
料 |  | 其他材料费 |  | 元 | 27.60 | 1.000 | 27.6
机 |  | 机械费 |  | 元 | 14.01 | 1.00 | 14.01
综 |  | 企业管理费 |  | 元 | 100.00 | 21.09 | 21.09
综 |  | 利润 |  | 元 | 100.00 | 47.83 | 47.83
定 | HL0069 | 聚氨酯清漆 喷涂透明面漆增加一遍 | 打磨、喷底漆、面漆等。 | 100m2 |  | 827.36 | 827.36
工 |  | 人工费 |  | 元 | 332.43 | 1.00 | 332.43
料 |  | 聚氨酯清漆 |  | kg | 11.248 | 21.58 | 242.73
料 |  | 稀释剂 |  | kg | 20.219 | 7.47 | 151.04
料 |  | 其他材料费 |  | 元 | 24.49 | 1.000 | 24.49
机 |  | 机械费 |  | 元 | 11.49 | 1.00 | 11.49
综 |  | 企业管理费 |  | 元 | 100.00 | 19.95 | 19.95
综 |  | 利润 |  | 元 | 100.00 | 45.23 | 45.23
段 | L.2.5 | 木窗硝基磁漆
定 | HL0070 | 硝基磁漆 手刷漆一遍 | 清扫基层、打磨、刷(喷)漆等。 | 100m2 |  | 1943.27 | 1943.27
工 |  | 人工费 |  | 元 | 1294.47 | 1.00 | 1294.47
料 |  | 硝基磁漆 |  | kg | 18.396 | 10.79 | 198.49
料 |  | 稀释剂 |  | kg | 18.901 | 7.47 | 141.19
料 |  | 其他材料费 |  | 元 | 63.82 | 1.000 | 63.82
综 |  | 企业管理费 |  | 元 | 100.00 | 75.08 | 75.08
综 |  | 利润 |  | 元 | 100.00 | 170.22 | 170.22
定 | HL0071 | 硝基磁漆 手刷漆增加一遍 | 清扫基层、打磨、刷(喷)漆等。 | 100m2 |  | 1858.82 | 1858.82
工 |  | 人工费 |  | 元 | 1229.91 | 1.00 | 1229.91
料 |  | 硝基磁漆 |  | kg | 18.334 | 10.79 | 197.82
料 |  | 稀释剂 |  | kg | 18.901 | 7.47 | 141.19
料 |  | 其他材料费 |  | 元 | 56.84 | 1.000 | 56.84
综 |  | 企业管理费 |  | 元 | 100.00 | 71.33 | 71.33
综 |  | 利润 |  | 元 | 100.00 | 161.73 | 161.73
定 | HL0072 | 硝基磁漆 喷涂一遍 | 清扫基层、打磨、刷(喷)漆等。 | 100m2 |  | 1605.45 | 1605.45
工 |  | 人工费 |  | 元 | 915.72 | 1.00 | 915.72
料 |  | 硝基磁漆 |  | kg | 18.942 | 10.79 | 204.38
料 |  | 稀释剂 |  | kg | 28.902 | 7.47 | 215.9
料 |  | 其他材料费 |  | 元 | 80.32 | 1.000 | 80.32
机 |  | 机械费 |  | 元 | 13.12 | 1.00 | 13.12
综 |  | 企业管理费 |  | 元 | 100.00 | 53.87 | 53.87
综 |  | 利润 |  | 元 | 100.00 | 122.14 | 122.14
定 | HL0073 | 硝基磁漆 喷涂增加一遍 | 清扫基层、打磨、刷(喷)漆等。 | 100m2 |  | 1519.48 | 1519.48
工 |  | 人工费 |  | 元 | 870.03 | 1.00 | 870.03
料 |  | 硝基磁漆 |  | kg | 18.890 | 10.79 | 203.82
料 |  | 稀释剂 |  | kg | 28.871 | 7.47 | 215.67
料 |  | 其他材料费 |  | 元 | 53.98 | 1.000 | 53.98
机 |  | 机械费 |  | 元 | 9.34 | 1.00 | 9.34
综 |  | 企业管理费 |  | 元 | 100.00 | 51.00 | 51
综 |  | 利润 |  | 元 | 100.00 | 115.64 | 115.64
段 | L.2.6 | 木窗聚酯漆、防火涂料
定 | HL0074 | 聚酯漆 喷涂底漆一遍 | 清扫基层、打磨、满刮漆灰、喷底漆、面漆等。 | 100m2 |  | 1356.04 | 1356.04
工 |  | 人工费 |  | 元 | 635.82 | 1.00 | 635.82
料 |  | 聚酯漆(甲组份) |  | kg | 23.937 | 10.79 | 258.28
料 |  | 稀释剂 |  | kg | 39.325 | 7.47 | 293.76
料 |  | 其他材料费 |  | 元 | 34.03 | 1.000 | 34.03
机 |  | 机械费 |  | 元 | 11.49 | 1.00 | 11.49
综 |  | 企业管理费 |  | 元 | 100.00 | 37.54 | 37.54
综 |  | 利润 |  | 元 | 100.00 | 85.12 | 85.12
定 | HL0075 | 聚酯漆 喷涂底漆增加一遍 | 清扫基层、打磨、满刮漆灰、喷底漆、面漆等。 | 100m2 |  | 1081.35 | 1081.35
工 |  | 人工费 |  | 元 | 475.20 | 1.00 | 475.2
料 |  | 聚酯漆(甲组份) |  | kg | 21.579 | 10.79 | 232.84
料 |  | 稀释剂 |  | kg | 32.970 | 7.47 | 246.29
料 |  | 其他材料费 |  | 元 | 23.83 | 1.000 | 23.83
机 |  | 机械费 |  | 元 | 11.05 | 1.00 | 11.05
综 |  | 企业管理费 |  | 元 | 100.00 | 28.20 | 28.2
综 |  | 利润 |  | 元 | 100.00 | 63.94 | 63.94
定 | HL0076 | 聚酯漆 喷涂面漆一遍 | 清扫基层、打磨、满刮漆灰、喷底漆、面漆等。 | 100m2 |  | 990.96 | 990.96
工 |  | 人工费 |  | 元 | 417.33 | 1.00 | 417.33
料 |  | 聚酯漆(甲组份) |  | kg | 19.941 | 10.79 | 215.16
料 |  | 稀释剂 |  | kg | 29.911 | 7.47 | 223.44
料 |  | 其他材料费 |  | 元 | 45.25 | 1.000 | 45.25
机 |  | 机械费 |  | 元 | 8.99 | 1.00 | 8.99
综 |  | 企业管理费 |  | 元 | 100.00 | 24.73 | 24.73
综 |  | 利润 |  | 元 | 100.00 | 56.06 | 56.06
定 | HL0077 | 聚酯漆 喷涂面漆增加一遍 | 清扫基层、打磨、满刮漆灰、喷底漆、面漆等。 | 100m2 |  | 935.29 | 935.29
工 |  | 人工费 |  | 元 | 410.76 | 1.00 | 410.76
料 |  | 聚酯漆(甲组份) |  | kg | 18.901 | 10.79 | 203.94
料 |  | 稀释剂 |  | kg | 27.305 | 7.47 | 203.97
料 |  | 其他材料费 |  | 元 | 27.67 | 1.000 | 27.67
机 |  | 机械费 |  | 元 | 9.34 | 1.00 | 9.34
综 |  | 企业管理费 |  | 元 | 100.00 | 24.37 | 24.37
综 |  | 利润 |  | 元 | 100.00 | 55.24 | 55.24
定 | HL0078 | 防火涂料 二遍 | 清扫基层、打磨、满刮漆灰、喷底漆、面漆等。 | 100m2 |  | 2123.87 | 2123.87
工 |  | 人工费 |  | 元 | 1526.46 | 1.00 | 1526.46
料 |  | 防火涂料 |  | kg | 30.241 | 9.96 | 301.2
料 |  | 其他材料费 |  | 元 | 6.95 | 1.000 | 6.95
综 |  | 企业管理费 |  | 元 | 100.00 | 88.53 | 88.53
综 |  | 利润 |  | 元 | 100.00 | 200.73 | 200.73
段 | L.3 | 木扶手油漆
段 | L.3.1 | 调和漆
定 | HL0079 | 底油一遍 刮腻子 调和漆二遍 | 清扫、打磨、刷底油、刮腻子、刷调和漆、磁漆等。 | 100m |  | 654.33 | 654.33
工 |  | 人工费 |  | 元 | 501.09 | 1.00 | 501.09
料 |  | 调和漆白酯胶调和漆 |  | kg | 4.635 | 9.96 | 46.16
料 |  | 熟桐油 |  | kg | 0.422 | 6.64 | 2.8
料 |  | 油漆溶剂油 200^\# |  | kg | 1.102 | 4.15 | 4.57
料 |  | 其他材料费 |  | 元 | 4.76 | 1.000 | 4.76
综 |  | 企业管理费 |  | 元 | 100.00 | 29.06 | 29.06
综 |  | 利润 |  | 元 | 100.00 | 65.89 | 65.89
定 | HL0080 | 底油一遍 刮腻子 调和漆三遍 | 清扫、打磨、刷底油、刮腻子、刷调和漆、磁漆等。 | 100m |  | 775.58 | 775.58
工 |  | 人工费 |  | 元 | 581.25 | 1.00 | 581.25
料 |  | 调和漆白酯胶调和漆 |  | kg | 7.107 | 9.96 | 70.79
料 |  | 熟桐油 |  | kg | 0.422 | 6.64 | 2.8
料 |  | 油漆溶剂油 200^\# |  | kg | 1.226 | 4.15 | 5.09
料 |  | 其他材料费 |  | 元 | 5.51 | 1.000 | 5.51
综 |  | 企业管理费 |  | 元 | 100.00 | 33.71 | 33.71
综 |  | 利润 |  | 元 | 100.00 | 76.43 | 76.43
定 | HL0081 | 润油粉 刮腻子 调和漆三遍 | 清扫、打磨、刷底油、刮腻子、刷调和漆、磁漆等。 | 100m |  | 1369.99 | 1369.99
工 |  | 人工费 |  | 元 | 1075.62 | 1.00 | 1075.62
料 |  | 调和漆白酯胶调和漆 |  | kg | 7.107 | 9.96 | 70.79
料 |  | 熟桐油 |  | kg | 0.680 | 6.64 | 4.52
料 |  | 油漆溶剂油 200^\# |  | kg | 1.102 | 4.15 | 4.57
料 |  | 其他材料费 |  | 元 | 10.66 | 1.000 | 10.66
综 |  | 企业管理费 |  | 元 | 100.00 | 62.39 | 62.39
综 |  | 利润 |  | 元 | 100.00 | 141.44 | 141.44
定 | HL0082 | 底油一遍 刮腻子 调和漆二遍 磁漆一遍 | 清扫、打磨、刷底油、刮腻子、刷调和漆、磁漆等。 | 100m |  | 826.01 | 826.01
工 |  | 人工费 |  | 元 | 619.80 | 1.00 | 619.8
料 |  | 调和漆白酯胶调和漆 |  | kg | 5.047 | 9.96 | 50.27
料 |  | 醇酸磁漆 |  | kg | 2.163 | 13.28 | 28.72
料 |  | 醇酸稀释剂 |  | kg | 0.103 | 9.96 | 1.03
料 |  | 熟桐油 |  | kg | 0.422 | 6.64 | 2.8
料 |  | 油漆溶剂油 200^\# |  | kg | 0.113 | 4.15 | 0.47
料 |  | 其他材料费 |  | 元 | 5.47 | 1.000 | 5.47
综 |  | 企业管理费 |  | 元 | 100.00 | 35.95 | 35.95
综 |  | 利润 |  | 元 | 100.00 | 81.50 | 81.5
定 | HL0083 | 润油粉 刮腻子 调和漆二遍 磁漆一遍 | 清扫、打磨、刷底油、刮腻子、刷调和漆、磁漆等。 | 100m |  | 1425.61 | 1425.61
工 |  | 人工费 |  | 元 | 1114.17 | 1.00 | 1114.17
料 |  | 调和漆白酯胶调和漆 |  | kg | 5.047 | 9.96 | 50.27
料 |  | 醇酸磁漆 |  | kg | 2.163 | 13.28 | 28.72
料 |  | 醇酸稀释剂 |  | kg | 0.103 | 9.96 | 1.03
料 |  | 熟桐油 |  | kg | 0.721 | 6.64 | 4.79
料 |  | 油漆溶剂油 200^\# |  | kg | 1.030 | 4.15 | 4.27
料 |  | 其他材料费 |  | 元 | 11.23 | 1.000 | 11.23
综 |  | 企业管理费 |  | 元 | 100.00 | 64.62 | 64.62
综 |  | 利润 |  | 元 | 100.00 | 146.51 | 146.51
定 | HL0084 | 润油粉 刮腻子 调和漆一遍 磁漆二遍 | 清扫、打磨、刷润油粉、刮腻子、刷调和漆、磁漆等。 | 100m |  | 1482.93 | 1482.93
工 |  | 人工费 |  | 元 | 1160.79 | 1.00 | 1160.79
料 |  | 调和漆白酯胶调和漆 |  | kg | 2.513 | 9.96 | 25.03
料 |  | 醇酸磁漆 |  | kg | 4.017 | 13.28 | 53.35
料 |  | 醇酸稀释剂 |  | kg | 0.412 | 9.96 | 4.1
料 |  | 熟桐油 |  | kg | 0.721 | 6.64 | 4.79
料 |  | 油漆溶剂油 200^\# |  | kg | 0.927 | 4.15 | 3.85
料 |  | 其他材料费 |  | 元 | 11.05 | 1.000 | 11.05
综 |  | 企业管理费 |  | 元 | 100.00 | 67.33 | 67.33
综 |  | 利润 |  | 元 | 100.00 | 152.64 | 152.64
定 | HL0085 | 润油粉 刮腻子 调和漆一遍 磁漆三遍 | 清扫、打磨、刷润油粉、刮腻子、刷调和漆、磁漆等。 | 100m |  | 1745.85 | 1745.85
工 |  | 人工费 |  | 元 | 1351.11 | 1.00 | 1351.11
料 |  | 调和漆白酯胶调和漆 |  | kg | 2.513 | 9.96 | 25.03
料 |  | 醇酸磁漆 |  | kg | 5.974 | 13.28 | 79.33
料 |  | 醇酸稀释剂 |  | kg | 0.721 | 9.96 | 7.18
料 |  | 熟桐油 |  | kg | 0.721 | 6.64 | 4.79
料 |  | 油漆溶剂油 200^\# |  | kg | 0.927 | 4.15 | 3.85
料 |  | 其他材料费 |  | 元 | 18.53 | 1.000 | 18.53
综 |  | 企业管理费 |  | 元 | 100.00 | 78.36 | 78.36
综 |  | 利润 |  | 元 | 100.00 | 177.67 | 177.67
定 | HL0086 | 润油粉 刮腻子二遍 调和漆三遍 磁漆罩面 | 清扫、打磨、刷润油粉、刮腻子、刷调和漆、磁漆等。 | 100m |  | 2031.00 | 2031
工 |  | 人工费 |  | 元 | 1600.26 | 1.00 | 1600.26
料 |  | 调和漆白酯胶调和漆 |  | kg | 7.540 | 9.96 | 75.1
料 |  | 醇酸磁漆 |  | kg | 2.163 | 13.28 | 28.72
料 |  | 醇酸稀释剂 |  | kg | 0.103 | 9.96 | 1.03
料 |  | 熟桐油 |  | kg | 0.175 | 6.64 | 1.16
料 |  | 油漆溶剂油 200^\# |  | kg | 1.236 | 4.15 | 5.13
料 |  | 其他材料费 |  | 元 | 16.35 | 1.000 | 16.35
综 |  | 企业管理费 |  | 元 | 100.00 | 92.82 | 92.82
综 |  | 利润 |  | 元 | 100.00 | 210.43 | 210.43
定 | HL0087 | 每增加一遍调和漆 | 清扫、打磨、刷润油粉、刮腻子、刷调和漆、磁漆等。 | 100m |  | 200.71 | 200.71
工 |  | 人工费 |  | 元 | 147.12 | 1.00 | 147.12
料 |  | 调和漆白酯胶调和漆 |  | kg | 2.462 | 9.96 | 24.52
料 |  | 油漆溶剂油 200^\# |  | kg | 0.124 | 4.15 | 0.51
料 |  | 其他材料费 |  | 元 | 0.68 | 1.000 | 0.68
综 |  | 企业管理费 |  | 元 | 100.00 | 8.53 | 8.53
综 |  | 利润 |  | 元 | 100.00 | 19.35 | 19.35
定 | HL0088 | 每增加一遍醇酸磁漆 | 清扫、打磨、刷润油粉、刮腻子、刷调和漆、磁漆等。 | 100m |  | 256.10 | 256.1
工 |  | 人工费 |  | 元 | 190.50 | 1.00 | 190.5
料 |  | 醇酸磁漆 |  | kg | 1.957 | 13.28 | 25.99
料 |  | 醇酸稀释剂 |  | kg | 0.309 | 9.96 | 3.08
料 |  | 其他材料费 |  | 元 | 0.43 | 1.000 | 0.43
综 |  | 企业管理费 |  | 元 | 100.00 | 11.05 | 11.05
综 |  | 利润 |  | 元 | 100.00 | 25.05 | 25.05
段 | L.3.2 | 过氯乙烯漆
定 | HL0089 | 过氯乙烯漆 五遍成活 | 清扫、打磨、刮腻子、刷底油、磁漆、清漆等。 | 100m |  | 1865.16 | 1865.15
工 |  | 人工费 |  | 元 | 1266.09 | 1.00 | 1266.09
料 |  | 过氯乙烯底漆 |  | kg | 3.193 | 13.28 | 42.4
料 |  | 过氯乙烯磁漆 |  | kg | 6.489 | 15.00 | 97.33
料 |  | 过氯乙烯清漆 |  | kg | 8.755 | 17.00 | 148.84
料 |  | 过氯乙烯腻子 |  | kg | 0.721 | 5.81 | 4.19
料 |  | 过氯乙烯稀释剂 |  | kg | 7.519 | 8.30 | 62.41
料 |  | 其他材料费 |  | 元 | 3.97 | 1.000 | 3.97
综 |  | 企业管理费 |  | 元 | 100.00 | 73.43 | 73.43
综 |  | 利润 |  | 元 | 100.00 | 166.49 | 166.49
定 | HL0090 | 过氯乙烯漆 每增加一遍 底漆 | 清扫、打磨、刮腻子、刷底油、磁漆、清漆等。 | 100m |  | 338.38 | 338.38
工 |  | 人工费 |  | 元 | 240.57 | 1.00 | 240.57
料 |  | 过氯乙烯底漆 |  | kg | 3.193 | 13.28 | 42.4
料 |  | 过氯乙烯稀释剂 |  | kg | 1.133 | 8.30 | 9.4
料 |  | 其他材料费 |  | 元 | 0.43 | 1.000 | 0.43
综 |  | 企业管理费 |  | 元 | 100.00 | 13.95 | 13.95
综 |  | 利润 |  | 元 | 100.00 | 31.63 | 31.63
定 | HL0091 | 过氯乙烯漆 每增加一遍 磁漆 | 清扫、打磨、刮腻子、刷底油、磁漆、清漆等。 | 100m |  | 343.03 | 343.03
工 |  | 人工费 |  | 元 | 240.57 | 1.00 | 240.57
料 |  | 过氯乙烯磁漆 |  | kg | 3.193 | 15.00 | 47.9
料 |  | 过氯乙烯稀释剂 |  | kg | 1.030 | 8.30 | 8.55
料 |  | 其他材料费 |  | 元 | 0.43 | 1.000 | 0.43
综 |  | 企业管理费 |  | 元 | 100.00 | 13.95 | 13.95
综 |  | 利润 |  | 元 | 100.00 | 31.63 | 31.63
定 | HL0092 | 过氯乙烯漆 每增加一遍 清漆 | 清扫、打磨、刮腻子、刷底油、磁漆、清漆等。 | 100m |  | 378.07 | 378.07
工 |  | 人工费 |  | 元 | 240.57 | 1.00 | 240.57
料 |  | 过氯乙烯清漆 |  | kg | 4.326 | 17.00 | 73.54
料 |  | 过氯乙烯稀释剂 |  | kg | 2.163 | 8.30 | 17.95
料 |  | 其他材料费 |  | 元 | 0.43 | 1.000 | 0.43
综 |  | 企业管理费 |  | 元 | 100.00 | 13.95 | 13.95
综 |  | 利润 |  | 元 | 100.00 | 31.63 | 31.63
段 | L.3.3 | 硝基清漆
定 | HL0093 | 硝基清漆 手刷透明底漆一遍 | 刷底漆、刷面漆等。 | 100m |  | 651.53 | 651.53
工 |  | 人工费 |  | 元 | 524.46 | 1.00 | 524.46
料 |  | 硝基透明底漆 |  | kg | 1.205 | 8.30 | 10
料 |  | 稀释剂 |  | kg | 1.803 | 7.47 | 13.47
料 |  | 其他材料费 |  | 元 | 4.21 | 1.000 | 4.21
综 |  | 企业管理费 |  | 元 | 100.00 | 30.42 | 30.42
综 |  | 利润 |  | 元 | 100.00 | 68.97 | 68.97
定 | HL0094 | 硝基清漆 手刷透明底漆增加一遍 | 刷底漆、刷面漆等。 | 100m |  | 345.22 | 345.22
工 |  | 人工费 |  | 元 | 272.22 | 1.00 | 272.22
料 |  | 硝基透明底漆 |  | kg | 1.092 | 8.30 | 9.06
料 |  | 稀释剂 |  | kg | 1.277 | 7.47 | 9.54
料 |  | 其他材料费 |  | 元 | 2.81 | 1.000 | 2.81
综 |  | 企业管理费 |  | 元 | 100.00 | 15.79 | 15.79
综 |  | 利润 |  | 元 | 100.00 | 35.80 | 35.8
定 | HL0095 | 硝基清漆 手刷透明面漆一遍 | 刷底漆、刷面漆等。 | 100m |  | 220.08 | 220.08
工 |  | 人工费 |  | 元 | 158.67 | 1.00 | 158.67
料 |  | 硝基透明面漆 |  | kg | 1.205 | 10.79 | 13
料 |  | 稀释剂 |  | kg | 1.803 | 7.47 | 13.47
料 |  | 其他材料费 |  | 元 | 4.87 | 1.000 | 4.87
综 |  | 企业管理费 |  | 元 | 100.00 | 9.20 | 9.2
综 |  | 利润 |  | 元 | 100.00 | 20.87 | 20.87
定 | HL0096 | 硝基清漆 手刷透明面漆增加一遍 | 刷底漆、刷面漆等。 | 100m |  | 200.77 | 200.77
工 |  | 人工费 |  | 元 | 148.50 | 1.00 | 148.5
料 |  | 硝基透明面漆 |  | kg | 1.092 | 10.79 | 11.78
料 |  | 稀释剂 |  | kg | 1.277 | 7.47 | 9.54
料 |  | 其他材料费 |  | 元 | 2.81 | 1.000 | 2.81
综 |  | 企业管理费 |  | 元 | 100.00 | 8.61 | 8.61
综 |  | 利润 |  | 元 | 100.00 | 19.53 | 19.53
定 | HL0097 | 硝基清漆 喷涂透明底漆一遍 | 清扫、补缝、刮腻子、打磨、刷油等。 | 100m |  | 884.65 | 884.65
工 |  | 人工费 |  | 元 | 711.51 | 1.00 | 711.51
料 |  | 硝基透明底漆 |  | kg | 1.195 | 8.30 | 9.92
料 |  | 稀释剂 |  | kg | 2.338 | 7.47 | 17.46
料 |  | 其他材料费 |  | 元 | 4.37 | 1.000 | 4.37
机 |  | 机械费 |  | 元 | 5.51 | 1.00 | 5.51
综 |  | 企业管理费 |  | 元 | 100.00 | 41.59 | 41.59
综 |  | 利润 |  | 元 | 100.00 | 94.29 | 94.29
定 | HL0098 | 硝基清漆 喷涂透明底漆增加一遍 | 清扫、补缝、刮腻子、打磨、刷油等。 | 100m |  | 216.42 | 216.42
工 |  | 人工费 |  | 元 | 158.67 | 1.00 | 158.67
料 |  | 硝基透明底漆 |  | kg | 1.092 | 8.30 | 9.06
料 |  | 稀释剂 |  | kg | 1.957 | 7.47 | 14.62
料 |  | 其他材料费 |  | 元 | 2.50 | 1.000 | 2.5
机 |  | 机械费 |  | 元 | 1.26 | 1.00 | 1.26
综 |  | 企业管理费 |  | 元 | 100.00 | 9.28 | 9.28
综 |  | 利润 |  | 元 | 100.00 | 21.03 | 21.03
定 | HL0099 | 硝基清漆 喷涂透明面漆一遍 | 清扫、补缝、刮腻子、打磨、刷油等。 | 100m |  | 208.35 | 208.35
工 |  | 人工费 |  | 元 | 148.50 | 1.00 | 148.5
料 |  | 硝基透明面漆 |  | kg | 1.205 | 10.79 | 13
料 |  | 稀释剂 |  | kg | 1.803 | 7.47 | 13.47
料 |  | 其他材料费 |  | 元 | 3.74 | 1.000 | 3.74
机 |  | 机械费 |  | 元 | 1.26 | 1.00 | 1.26
综 |  | 企业管理费 |  | 元 | 100.00 | 8.69 | 8.69
综 |  | 利润 |  | 元 | 100.00 | 19.69 | 19.69
定 | HL0100 | 硝基清漆 喷涂透明面漆增加一遍 | 清扫、补缝、刮腻子、打磨、刷油等。 | 100m |  | 171.39 | 171.39
工 |  | 人工费 |  | 元 | 118.53 | 1.00 | 118.53
料 |  | 硝基透明面漆 |  | kg | 1.092 | 10.79 | 11.78
料 |  | 稀释剂 |  | kg | 1.957 | 7.47 | 14.62
料 |  | 其他材料费 |  | 元 | 2.50 | 1.000 | 2.5
机 |  | 机械费 |  | 元 | 1.26 | 1.00 | 1.26
综 |  | 企业管理费 |  | 元 | 100.00 | 6.95 | 6.95
综 |  | 利润 |  | 元 | 100.00 | 15.75 | 15.75
段 | L.3.4 | 聚氨酯清漆
定 | HL0101 | 聚氨酯清漆 上色 | 打磨、着色剂、上色、刷底漆、面漆等。 | 100m |  | 433.68 | 433.68
工 |  | 人工费 |  | 元 | 317.46 | 1.00 | 317.46
料 |  | 有色土那 |  | kg | 1.463 | 33.20 | 48.57
料 |  | 稀释剂 |  | kg | 0.144 | 7.47 | 1.08
料 |  | 其他材料费 |  | 元 | 6.41 | 1.000 | 6.41
综 |  | 企业管理费 |  | 元 | 100.00 | 18.41 | 18.41
综 |  | 利润 |  | 元 | 100.00 | 41.75 | 41.75
定 | HL0102 | 聚氨酯清漆 手刷透明底漆一遍 | 打磨、着色剂、上色、刷底漆、面漆等。 | 100m |  | 657.18 | 657.18
工 |  | 人工费 |  | 元 | 524.46 | 1.00 | 524.46
料 |  | 聚氨酯底漆 |  | kg | 1.205 | 12.45 | 15
料 |  | 稀释剂 |  | kg | 1.803 | 7.47 | 13.47
料 |  | 其他材料费 |  | 元 | 4.86 | 1.000 | 4.86
综 |  | 企业管理费 |  | 元 | 100.00 | 30.42 | 30.42
综 |  | 利润 |  | 元 | 100.00 | 68.97 | 68.97
定 | HL0103 | 聚氨酯清漆 手刷透明底漆增加一遍 | 打磨、着色剂、上色、刷底漆、面漆等。 | 100m |  | 349.76 | 349.76
工 |  | 人工费 |  | 元 | 272.22 | 1.00 | 272.22
料 |  | 聚氨酯底漆 |  | kg | 1.092 | 12.45 | 13.6
料 |  | 稀释剂 |  | kg | 1.277 | 7.47 | 9.54
料 |  | 其他材料费 |  | 元 | 2.81 | 1.000 | 2.81
综 |  | 企业管理费 |  | 元 | 100.00 | 15.79 | 15.79
综 |  | 利润 |  | 元 | 100.00 | 35.80 | 35.8
定 | HL0104 | 聚氨酯清漆 手刷透明面漆一遍 | 打磨、着色剂、上色、刷底漆、面漆等。 | 100m |  | 231.89 | 231.89
工 |  | 人工费 |  | 元 | 158.67 | 1.00 | 158.67
料 |  | 聚氨酯清漆 |  | kg | 1.205 | 21.58 | 26
料 |  | 稀释剂 |  | kg | 1.803 | 7.47 | 13.47
料 |  | 其他材料费 |  | 元 | 3.68 | 1.000 | 3.68
综 |  | 企业管理费 |  | 元 | 100.00 | 9.20 | 9.2
综 |  | 利润 |  | 元 | 100.00 | 20.87 | 20.87
定 | HL0105 | 聚氨酯清漆 手刷透明面漆增加一遍 | 打磨、着色剂、上色、刷底漆、面漆等。 | 100m |  | 214.78 | 214.78
工 |  | 人工费 |  | 元 | 148.50 | 1.00 | 148.5
料 |  | 聚氨酯清漆 |  | kg | 1.174 | 21.58 | 25.33
料 |  | 稀释剂 |  | kg | 1.339 | 7.47 | 10
料 |  | 其他材料费 |  | 元 | 2.81 | 1.000 | 2.81
综 |  | 企业管理费 |  | 元 | 100.00 | 8.61 | 8.61
综 |  | 利润 |  | 元 | 100.00 | 19.53 | 19.53
定 | HL0106 | 聚氨酯清漆 喷涂透明底漆一遍 | 打磨、喷底漆、面漆等。 | 100m |  | 386.00 | 386
工 |  | 人工费 |  | 元 | 288.27 | 1.00 | 288.27
料 |  | 聚氨酯底漆 |  | kg | 1.195 | 12.45 | 14.88
料 |  | 稀释剂 |  | kg | 2.338 | 7.47 | 17.46
料 |  | 其他材料费 |  | 元 | 4.21 | 1.000 | 4.21
机 |  | 机械费 |  | 元 | 5.51 | 1.00 | 5.51
综 |  | 企业管理费 |  | 元 | 100.00 | 17.04 | 17.04
综 |  | 利润 |  | 元 | 100.00 | 38.63 | 38.63
定 | HL0107 | 聚氨酯清漆 喷涂透明底漆增加一遍 | 打磨、喷底漆、面漆等。 | 100m |  | 223.31 | 223.31
工 |  | 人工费 |  | 元 | 160.38 | 1.00 | 160.38
料 |  | 聚氨酯底漆 |  | kg | 1.092 | 12.45 | 13.6
料 |  | 稀释剂 |  | kg | 1.957 | 7.47 | 14.62
料 |  | 其他材料费 |  | 元 | 2.81 | 1.000 | 2.81
机 |  | 机械费 |  | 元 | 1.26 | 1.00 | 1.26
综 |  | 企业管理费 |  | 元 | 100.00 | 9.38 | 9.38
综 |  | 利润 |  | 元 | 100.00 | 21.26 | 21.26
定 | HL0108 | 聚氨酯清漆 喷涂透明面漆一遍 | 打磨、喷底漆、面漆等。 | 100m |  | 228.82 | 228.82
工 |  | 人工费 |  | 元 | 147.60 | 1.00 | 147.6
料 |  | 聚氨酯清漆 |  | kg | 1.195 | 21.58 | 25.79
料 |  | 稀释剂 |  | kg | 2.338 | 7.47 | 17.46
料 |  | 其他材料费 |  | 元 | 3.45 | 1.000 | 3.45
机 |  | 机械费 |  | 元 | 5.51 | 1.00 | 5.51
综 |  | 企业管理费 |  | 元 | 100.00 | 8.88 | 8.88
综 |  | 利润 |  | 元 | 100.00 | 20.13 | 20.13
定 | HL0109 | 聚氨酯清漆 喷涂透明面漆增加一遍 | 打磨、喷底漆、面漆等。 | 100m |  | 200.97 | 200.97
工 |  | 人工费 |  | 元 | 118.53 | 1.00 | 118.53
料 |  | 聚氨酯清漆 |  | kg | 1.823 | 21.58 | 39.34
料 |  | 稀释剂 |  | kg | 2.554 | 7.47 | 19.08
料 |  | 其他材料费 |  | 元 | 0.52 | 1.000 | 0.52
机 |  | 机械费 |  | 元 | 0.87 | 1.00 | 0.87
综 |  | 企业管理费 |  | 元 | 100.00 | 6.93 | 6.93
综 |  | 利润 |  | 元 | 100.00 | 15.70 | 15.7
段 | L.3.5 | 硝基磁漆
定 | HL0110 | 硝基磁漆 手刷漆一遍 | 清扫基层、打磨、刷(喷)漆等。 | 100m |  | 526.40 | 526.4
工 |  | 人工费 |  | 元 | 404.19 | 1.00 | 404.19
料 |  | 硝基磁漆 |  | kg | 1.751 | 10.79 | 18.89
料 |  | 稀释剂 |  | kg | 1.844 | 7.47 | 13.77
料 |  | 其他材料费 |  | 元 | 12.96 | 1.000 | 12.96
综 |  | 企业管理费 |  | 元 | 100.00 | 23.44 | 23.44
综 |  | 利润 |  | 元 | 100.00 | 53.15 | 53.15
定 | HL0111 | 硝基磁漆 手刷漆增加一遍 | 清扫基层、打磨、刷(喷)漆等。 | 100m |  | 484.59 | 484.59
工 |  | 人工费 |  | 元 | 375.96 | 1.00 | 375.96
料 |  | 硝基磁漆 |  | kg | 1.782 | 10.79 | 19.23
料 |  | 稀释剂 |  | kg | 1.823 | 7.47 | 13.62
料 |  | 其他材料费 |  | 元 | 4.53 | 1.000 | 4.53
综 |  | 企业管理费 |  | 元 | 100.00 | 21.81 | 21.81
综 |  | 利润 |  | 元 | 100.00 | 49.44 | 49.44
定 | HL0112 | 硝基磁漆 喷涂一遍 | 清扫基层、打磨、刷(喷)漆等。 | 100m |  | 392.64 | 392.64
工 |  | 人工费 |  | 元 | 279.87 | 1.00 | 279.87
料 |  | 硝基磁漆 |  | kg | 1.854 | 10.79 | 20
料 |  | 稀释剂 |  | kg | 2.657 | 7.47 | 19.85
料 |  | 其他材料费 |  | 元 | 12.50 | 1.000 | 12.5
机 |  | 机械费 |  | 元 | 6.21 | 1.00 | 6.21
综 |  | 企业管理费 |  | 元 | 100.00 | 16.59 | 16.59
综 |  | 利润 |  | 元 | 100.00 | 37.62 | 37.62
定 | HL0113 | 硝基磁漆 喷涂增加一遍 | 清扫基层、打磨、刷(喷)漆等。 | 100m |  | 353.27 | 353.27
工 |  | 人工费 |  | 元 | 258.81 | 1.00 | 258.81
料 |  | 硝基磁漆 |  | kg | 1.823 | 10.79 | 19.67
料 |  | 稀释剂 |  | kg | 2.791 | 7.47 | 20.85
料 |  | 其他材料费 |  | 元 | 4.06 | 1.000 | 4.06
机 |  | 机械费 |  | 元 | 0.70 | 1.00 | 0.7
综 |  | 企业管理费 |  | 元 | 100.00 | 15.05 | 15.05
综 |  | 利润 |  | 元 | 100.00 | 34.13 | 34.13
段 | L.3.6 | 聚酯漆、防火涂料
定 | HL0114 | 聚酯漆 喷涂底漆一遍 | 清扫基层、打磨、满刮漆灰、喷底漆、面漆等。 | 100m |  | 895.11 | 895.11
工 |  | 人工费 |  | 元 | 715.11 | 1.00 | 715.11
料 |  | 聚酯漆(甲组份) |  | kg | 1.854 | 10.79 | 20
料 |  | 稀释剂 |  | kg | 2.657 | 7.47 | 19.85
料 |  | 其他材料费 |  | 元 | 2.63 | 1.000 | 2.63
机 |  | 机械费 |  | 元 | 1.69 | 1.00 | 1.69
综 |  | 企业管理费 |  | 元 | 100.00 | 41.57 | 41.57
综 |  | 利润 |  | 元 | 100.00 | 94.26 | 94.26
定 | HL0115 | 聚酯漆 喷涂底漆增加一遍 | 清扫基层、打磨、满刮漆灰、喷底漆、面漆等。 | 100m |  | 240.73 | 240.73
工 |  | 人工费 |  | 元 | 160.38 | 1.00 | 160.38
料 |  | 聚酯漆(甲组份) |  | kg | 2.081 | 10.79 | 22.45
料 |  | 稀释剂 |  | kg | 3.183 | 7.47 | 23.78
料 |  | 其他材料费 |  | 元 | 2.70 | 1.000 | 2.7
机 |  | 机械费 |  | 元 | 0.87 | 1.00 | 0.87
综 |  | 企业管理费 |  | 元 | 100.00 | 9.35 | 9.35
综 |  | 利润 |  | 元 | 100.00 | 21.20 | 21.2
定 | HL0116 | 聚酯漆 喷涂面漆一遍 | 清扫基层、打磨、满刮漆灰、喷底漆、面漆等。 | 100m |  | 243.06 | 243.06
工 |  | 人工费 |  | 元 | 167.22 | 1.00 | 167.22
料 |  | 聚酯漆(甲组份) |  | kg | 1.854 | 10.79 | 20
料 |  | 稀释剂 |  | kg | 2.657 | 7.47 | 19.85
料 |  | 其他材料费 |  | 元 | 2.66 | 1.000 | 2.66
机 |  | 机械费 |  | 元 | 1.38 | 1.00 | 1.38
综 |  | 企业管理费 |  | 元 | 100.00 | 9.78 | 9.78
综 |  | 利润 |  | 元 | 100.00 | 22.17 | 22.17
定 | HL0117 | 聚酯漆 喷涂面漆增加一遍 | 清扫基层、打磨、满刮漆灰、喷底漆、面漆等。 | 100m |  | 231.45 | 231.45
工 |  | 人工费 |  | 元 | 158.64 | 1.00 | 158.64
料 |  | 聚酯漆(甲组份) |  | kg | 1.823 | 10.79 | 19.67
料 |  | 稀释剂 |  | kg | 2.637 | 7.47 | 19.7
料 |  | 其他材料费 |  | 元 | 2.55 | 1.000 | 2.55
机 |  | 机械费 |  | 元 | 0.70 | 1.00 | 0.7
综 |  | 企业管理费 |  | 元 | 100.00 | 9.24 | 9.24
综 |  | 利润 |  | 元 | 100.00 | 20.95 | 20.95
定 | HL0118 | 防火涂料 二遍 | 清扫基层、打磨、满刮漆灰、喷底漆、面漆等。 | 100m |  | 410.07 | 410.07
工 |  | 人工费 |  | 元 | 307.32 | 1.00 | 307.32
料 |  | 防火涂料 |  | kg | 3.893 | 9.96 | 38.77
料 |  | 其他材料费 |  | 元 | 5.75 | 1.000 | 5.75
综 |  | 企业管理费 |  | 元 | 100.00 | 17.82 | 17.82
综 |  | 利润 |  | 元 | 100.00 | 40.41 | 40.41
段 | L.4 | 木护墙、木墙裙油漆
段 | L.4.1 | 调和漆
定 | HL0119 | 底油一遍 刮腻子 调和漆二遍 | 清扫、打磨、刷底油、刮腻子、刷调和漆、磁漆等。 | 100m2 |  | 2403.47 | 2403.47
工 |  | 人工费 |  | 元 | 1763.91 | 1.00 | 1763.91
料 |  | 调和漆白酯胶调和漆 |  | kg | 24.390 | 9.96 | 242.92
料 |  | 熟桐油 |  | kg | 2.204 | 6.64 | 14.63
料 |  | 油漆溶剂油 200^\# |  | kg | 5.789 | 4.15 | 24.02
料 |  | 其他材料费 |  | 元 | 23.73 | 1.000 | 23.73
综 |  | 企业管理费 |  | 元 | 100.00 | 102.31 | 102.31
综 |  | 利润 |  | 元 | 100.00 | 231.95 | 231.95
定 | HL0120 | 底油一遍 刮腻子 调和漆三遍 | 清扫、打磨、刷底油、刮腻子、刷调和漆、磁漆等。 | 100m2 |  | 2991.27 | 2991.27
工 |  | 人工费 |  | 元 | 2144.70 | 1.00 | 2144.7
料 |  | 调和漆白酯胶调和漆 |  | kg | 37.368 | 9.96 | 372.19
料 |  | 熟桐油 |  | kg | 2.204 | 6.64 | 14.63
料 |  | 油漆溶剂油 200^\# |  | kg | 6.438 | 4.15 | 26.72
料 |  | 其他材料费 |  | 元 | 26.61 | 1.000 | 26.61
综 |  | 企业管理费 |  | 元 | 100.00 | 124.39 | 124.39
综 |  | 利润 |  | 元 | 100.00 | 282.03 | 282.03
定 | HL0121 | 润油粉 刮腻子 调和漆三遍 | 清扫、打磨、刷底油、刮腻子、刷调和漆、磁漆等。 | 100m2 |  | 4283.41 | 4283.41
工 |  | 人工费 |  | 元 | 3203.61 | 1.00 | 3203.61
料 |  | 调和漆白酯胶调和漆 |  | kg | 37.368 | 9.96 | 372.19
料 |  | 熟桐油 |  | kg | 3.574 | 6.64 | 23.73
料 |  | 油漆溶剂油 200^\# |  | kg | 5.789 | 4.15 | 24.02
料 |  | 其他材料费 |  | 元 | 52.78 | 1.000 | 52.78
综 |  | 企业管理费 |  | 元 | 100.00 | 185.81 | 185.81
综 |  | 利润 |  | 元 | 100.00 | 421.27 | 421.27
定 | HL0122 | 底油一遍 刮腻子 调和漆二遍 磁漆一遍 | 清扫、打磨、刷底油、刮腻子、刷调和漆、磁漆等。 | 100m2 |  | 3184.71 | 3184.71
工 |  | 人工费 |  | 元 | 2271.69 | 1.00 | 2271.69
料 |  | 调和漆白酯胶调和漆 |  | kg | 26.471 | 9.96 | 263.65
料 |  | 醇酸磁漆 |  | kg | 11.134 | 13.28 | 147.86
料 |  | 醇酸稀释剂 |  | kg | 0.515 | 9.96 | 5.13
料 |  | 熟桐油 |  | kg | 2.266 | 6.64 | 15.05
料 |  | 油漆溶剂油 200^\# |  | kg | 5.871 | 4.15 | 24.36
料 |  | 其他材料费 |  | 元 | 26.48 | 1.000 | 26.48
综 |  | 企业管理费 |  | 元 | 100.00 | 131.76 | 131.76
综 |  | 利润 |  | 元 | 100.00 | 298.73 | 298.73
定 | HL0123 | 润油粉 刮腻子 调和漆二遍 磁漆一遍 | 清扫、打磨、刷底油、刮腻子、刷调和漆、磁漆等。 | 100m2 |  | 4327.00 | 4327
工 |  | 人工费 |  | 元 | 3206.91 | 1.00 | 3206.91
料 |  | 调和漆白酯胶调和漆 |  | kg | 26.471 | 9.96 | 263.65
料 |  | 醇酸磁漆 |  | kg | 11.134 | 13.28 | 147.86
料 |  | 醇酸稀释剂 |  | kg | 0.515 | 9.96 | 5.13
料 |  | 熟桐油 |  | kg | 3.615 | 6.64 | 24
料 |  | 油漆溶剂油 200^\# |  | kg | 5.253 | 4.15 | 21.8
料 |  | 其他材料费 |  | 元 | 49.94 | 1.000 | 49.94
综 |  | 企业管理费 |  | 元 | 100.00 | 186.00 | 186
综 |  | 利润 |  | 元 | 100.00 | 421.71 | 421.71
定 | HL0124 | 润油粉 刮腻子 调和漆一遍 磁漆二遍 | 清扫、打磨、刷润油粉、刮腻子、刷调和漆、磁漆等。 | 100m2 |  | 4611.27 | 4611.27
工 |  | 人工费 |  | 元 | 3434.04 | 1.00 | 3434.04
料 |  | 调和漆白酯胶调和漆 |  | kg | 13.225 | 9.96 | 131.72
料 |  | 醇酸磁漆 |  | kg | 21.136 | 13.28 | 280.69
料 |  | 醇酸稀释剂 |  | kg | 2.266 | 9.96 | 22.57
料 |  | 熟桐油 |  | kg | 3.615 | 6.64 | 24
料 |  | 油漆溶剂油 200# |  | kg | 4.532 | 4.15 | 18.81
料 |  | 其他材料费 |  | 元 | 48.69 | 1.000 | 48.69
综 |  | 企业管理费 |  | 元 | 100.00 | 199.17 | 199.17
综 |  | 利润 |  | 元 | 100.00 | 451.58 | 451.58
定 | HL0125 | 润油粉 刮腻子 调和漆一遍 磁漆三遍 | 清扫、打磨、刷润油粉、刮腻子、刷调和漆、磁漆等。 | 100m2 |  | 5284.58 | 5284.58
工 |  | 人工费 |  | 元 | 3841.68 | 1.00 | 3841.68
料 |  | 调和漆白酯胶调和漆 |  | kg | 13.225 | 9.96 | 131.72
料 |  | 醇酸磁漆 |  | kg | 31.147 | 13.28 | 413.63
料 |  | 醇酸稀释剂 |  | kg | 3.914 | 9.96 | 38.98
料 |  | 熟桐油 |  | kg | 3.718 | 6.64 | 24.69
料 |  | 油漆溶剂油 200# |  | kg | 4.532 | 4.15 | 18.81
料 |  | 其他材料费 |  | 元 | 87.07 | 1.000 | 87.07
综 |  | 企业管理费 |  | 元 | 100.00 | 222.82 | 222.82
综 |  | 利润 |  | 元 | 100.00 | 505.18 | 505.18
定 | HL0126 | 润油粉 刮腻子二遍 调和漆三遍 磁漆罩面 | 清扫、打磨、刷润油粉、刮腻子、刷调和漆、磁漆等。 | 100m2 |  | 5954.84 | 5954.84
工 |  | 人工费 |  | 元 | 4496.37 | 1.00 | 4496.37
料 |  | 调和漆白酯胶调和漆 |  | kg | 39.665 | 9.96 | 395.06
料 |  | 醇酸磁漆 |  | kg | 11.134 | 13.28 | 147.86
料 |  | 醇酸稀释剂 |  | kg | 0.515 | 9.96 | 5.13
料 |  | 熟桐油 |  | kg | 0.906 | 6.64 | 6.02
料 |  | 油漆溶剂油 200# |  | kg | 6.489 | 4.15 | 26.93
料 |  | 其他材料费 |  | 元 | 25.41 | 1.000 | 25.41
综 |  | 企业管理费 |  | 元 | 100.00 | 260.79 | 260.79
综 |  | 利润 |  | 元 | 100.00 | 591.27 | 591.27
定 | HL0127 | 每增加一遍调和漆 | 清扫、打磨、刷润油粉、刮腻子、刷调和漆、磁漆等。 | 100m2 |  | 810.04 | 810.04
工 |  | 人工费 |  | 元 | 567.99 | 1.00 | 567.99
料 |  | 调和漆白酯胶调和漆 |  | kg | 12.957 | 9.96 | 129.05
料 |  | 油漆溶剂油 200# |  | kg | 0.649 | 4.15 | 2.69
料 |  | 其他材料费 |  | 元 | 2.68 | 1.000 | 2.68
综 |  | 企业管理费 |  | 元 | 100.00 | 32.94 | 32.94
综 |  | 利润 |  | 元 | 100.00 | 74.69 | 74.69
定 | HL0128 | 每增加一遍醇酸磁漆 | 清扫、打磨、刷润油粉、刮腻子、刷调和漆、磁漆等。 | 100m2 |  | 1048.51 | 1048.51
工 |  | 人工费 |  | 元 | 755.04 | 1.00 | 755.04
料 |  | 醇酸磁漆 |  | kg | 9.991 | 13.28 | 132.68
料 |  | 醇酸稀释剂 |  | kg | 1.648 | 9.96 | 16.41
料 |  | 其他材料费 |  | 元 | 1.30 | 1.000 | 1.3
综 |  | 企业管理费 |  | 元 | 100.00 | 43.79 | 43.79
综 |  | 利润 |  | 元 | 100.00 | 99.29 | 99.29
段 | L.4.2 | 过氯乙烯漆
定 | HL0129 | 过氯乙烯漆 五遍成活 | 清扫、打磨、刮腻子、刷底油、磁漆、清漆等。 | 100m2 |  | 5875.18 | 5875.18
工 |  | 人工费 |  | 元 | 3357.30 | 1.00 | 3357.3
料 |  | 过氯乙烯底漆 |  | kg | 16.892 | 13.28 | 224.33
料 |  | 过氯乙烯磁漆 |  | kg | 33.990 | 15.00 | 509.85
料 |  | 过氯乙烯清漆 |  | kg | 45.835 | 17.00 | 779.2
料 |  | 过氯乙烯腻子 |  | kg | 3.811 | 5.81 | 22.14
料 |  | 过氯乙烯稀释剂 |  | kg | 39.655 | 8.30 | 329.14
料 |  | 其他材料费 |  | 元 | 17.02 | 1.000 | 17.02
综 |  | 企业管理费 |  | 元 | 100.00 | 194.72 | 194.72
综 |  | 利润 |  | 元 | 100.00 | 441.48 | 441.48
定 | HL0130 | 过氯乙烯漆 每增加一遍 底漆 | 清扫、打磨、刮腻子、刷底油、磁漆、清漆等。 | 100m2 |  | 978.13 | 978.13
工 |  | 人工费 |  | 元 | 590.94 | 1.00 | 590.94
料 |  | 过氯乙烯底漆 |  | kg | 16.892 | 13.28 | 224.33
料 |  | 过氯乙烯稀释剂 |  | kg | 5.974 | 8.30 | 49.58
料 |  | 其他材料费 |  | 元 | 1.30 | 1.000 | 1.3
综 |  | 企业管理费 |  | 元 | 100.00 | 34.27 | 34.27
综 |  | 利润 |  | 元 | 100.00 | 77.71 | 77.71
定 | HL0131 | 过氯乙烯漆 每增加一遍 磁漆 | 清扫、打磨、刮腻子、刷底油、磁漆、清漆等。 | 100m2 |  | 1003.60 | 1003.6
工 |  | 人工费 |  | 元 | 590.94 | 1.00 | 590.94
料 |  | 过氯乙烯磁漆 |  | kg | 16.995 | 15.00 | 254.93
料 |  | 过氯乙烯稀释剂 |  | kg | 5.356 | 8.30 | 44.45
料 |  | 其他材料费 |  | 元 | 1.30 | 1.000 | 1.3
综 |  | 企业管理费 |  | 元 | 100.00 | 34.27 | 34.27
综 |  | 利润 |  | 元 | 100.00 | 77.71 | 77.71
定 | HL0132 | 过氯乙烯漆 每增加一遍 清漆 | 清扫、打磨、刮腻子、刷底油、磁漆、清漆等。 | 100m2 |  | 1187.83 | 1187.83
工 |  | 人工费 |  | 元 | 590.94 | 1.00 | 590.94
料 |  | 过氯乙烯清漆 |  | kg | 22.866 | 17.00 | 388.72
料 |  | 过氯乙烯稀释剂 |  | kg | 11.433 | 8.30 | 94.89
料 |  | 其他材料费 |  | 元 | 1.30 | 1.000 | 1.3
综 |  | 企业管理费 |  | 元 | 100.00 | 34.27 | 34.27
综 |  | 利润 |  | 元 | 100.00 | 77.71 | 77.71
段 | L.4.3 | 硝基清漆
定 | HL0133 | 硝基清漆 手刷透明底漆一遍 | 刷底漆、刷面漆等。 | 100m2 |  | 1434.34 | 1434.34
工 |  | 人工费 |  | 元 | 1100.55 | 1.00 | 1100.55
料 |  | 硝基透明底漆 |  | kg | 5.253 | 8.30 | 43.6
料 |  | 稀释剂 |  | kg | 7.787 | 7.47 | 58.17
料 |  | 其他材料费 |  | 元 | 23.47 | 1.000 | 23.47
综 |  | 企业管理费 |  | 元 | 100.00 | 63.83 | 63.83
综 |  | 利润 |  | 元 | 100.00 | 144.72 | 144.72
定 | HL0134 | 硝基清漆 手刷透明底漆增加一遍 | 刷底漆、刷面漆等。 | 100m2 |  | 740.87 | 740.87
工 |  | 人工费 |  | 元 | 544.44 | 1.00 | 544.44
料 |  | 硝基透明底漆 |  | kg | 4.738 | 8.30 | 39.33
料 |  | 稀释剂 |  | kg | 5.562 | 7.47 | 41.55
料 |  | 其他材料费 |  | 元 | 12.38 | 1.000 | 12.38
综 |  | 企业管理费 |  | 元 | 100.00 | 31.58 | 31.58
综 |  | 利润 |  | 元 | 100.00 | 71.59 | 71.59
定 | HL0135 | 硝基清漆 手刷透明面漆一遍 | 刷底漆、刷面漆等。 | 100m2 |  | 481.63 | 481.63
工 |  | 人工费 |  | 元 | 303.90 | 1.00 | 303.9
料 |  | 硝基透明面漆 |  | kg | 5.160 | 10.79 | 55.68
料 |  | 稀释剂 |  | kg | 5.840 | 7.47 | 43.62
料 |  | 其他材料费 |  | 元 | 20.84 | 1.000 | 20.84
综 |  | 企业管理费 |  | 元 | 100.00 | 17.63 | 17.63
综 |  | 利润 |  | 元 | 100.00 | 39.96 | 39.96
定 | HL0136 | 硝基清漆 手刷透明面漆增加一遍 | 刷底漆、刷面漆等。 | 100m2 |  | 454.81 | 454.81
工 |  | 人工费 |  | 元 | 288.75 | 1.00 | 288.75
料 |  | 硝基透明面漆 |  | kg | 5.129 | 10.79 | 55.34
料 |  | 稀释剂 |  | kg | 5.840 | 7.47 | 43.62
料 |  | 其他材料费 |  | 元 | 12.38 | 1.000 | 12.38
综 |  | 企业管理费 |  | 元 | 100.00 | 16.75 | 16.75
综 |  | 利润 |  | 元 | 100.00 | 37.97 | 37.97
定 | HL0137 | 硝基清漆 喷涂透明底漆一遍 | 清扫、补缝、刮腻子、打磨、刷油等。 | 100m2 |  | 1393.64 | 1393.64
工 |  | 人工费 |  | 元 | 1048.95 | 1.00 | 1048.95
料 |  | 硝基透明底漆 |  | kg | 5.253 | 8.30 | 43.6
料 |  | 稀释剂 |  | kg | 10.197 | 7.47 | 76.17
料 |  | 其他材料费 |  | 元 | 18.05 | 1.000 | 18.05
机 |  | 机械费 |  | 元 | 6.81 | 1.00 | 6.81
综 |  | 企业管理费 |  | 元 | 100.00 | 61.23 | 61.23
综 |  | 利润 |  | 元 | 100.00 | 138.83 | 138.83
定 | HL0138 | 硝基清漆 喷涂透明底漆增加一遍 | 清扫、补缝、刮腻子、打磨、刷油等。 | 100m2 |  | 593.50 | 593.5
工 |  | 人工费 |  | 元 | 399.21 | 1.00 | 399.21
料 |  | 硝基透明底漆 |  | kg | 4.728 | 8.30 | 39.24
料 |  | 稀释剂 |  | kg | 8.498 | 7.47 | 63.48
料 |  | 其他材料费 |  | 元 | 10.35 | 1.000 | 10.35
机 |  | 机械费 |  | 元 | 4.68 | 1.00 | 4.68
综 |  | 企业管理费 |  | 元 | 100.00 | 23.43 | 23.43
综 |  | 利润 |  | 元 | 100.00 | 53.11 | 53.11
定 | HL0139 | 硝基清漆 喷涂透明面漆一遍 | 清扫、补缝、刮腻子、打磨、刷油等。 | 100m2 |  | 472.40 | 472.4
工 |  | 人工费 |  | 元 | 268.50 | 1.00 | 268.5
料 |  | 硝基透明面漆 |  | kg | 5.253 | 10.79 | 56.68
料 |  | 稀释剂 |  | kg | 10.197 | 7.47 | 76.17
料 |  | 其他材料费 |  | 元 | 12.07 | 1.000 | 12.07
机 |  | 机械费 |  | 元 | 6.81 | 1.00 | 6.81
综 |  | 企业管理费 |  | 元 | 100.00 | 15.97 | 15.97
综 |  | 利润 |  | 元 | 100.00 | 36.20 | 36.2
定 | HL0140 | 硝基清漆 喷涂透明面漆增加一遍 | 清扫、补缝、刮腻子、打磨、刷油等。 | 100m2 |  | 429.93 | 429.93
工 |  | 人工费 |  | 元 | 251.79 | 1.00 | 251.79
料 |  | 硝基透明面漆 |  | kg | 4.728 | 10.79 | 51.02
料 |  | 稀释剂 |  | kg | 8.498 | 7.47 | 63.48
料 |  | 其他材料费 |  | 元 | 10.35 | 1.000 | 10.35
机 |  | 机械费 |  | 元 | 4.68 | 1.00 | 4.68
综 |  | 企业管理费 |  | 元 | 100.00 | 14.88 | 14.88
综 |  | 利润 |  | 元 | 100.00 | 33.73 | 33.73
段 | L.4.4 | 聚氨酯清漆
定 | HL0141 | 聚氨酯清漆 上色 | 打磨、着色剂、上色、刷底漆、面漆等。 | 100m2 |  | 1073.95 | 1073.95
工 |  | 人工费 |  | 元 | 698.10 | 1.00 | 698.1
料 |  | 有色土那 |  | kg | 6.355 | 33.20 | 210.99
料 |  | 稀释剂 |  | kg | 0.649 | 7.47 | 4.85
料 |  | 其他材料费 |  | 元 | 27.72 | 1.000 | 27.72
综 |  | 企业管理费 |  | 元 | 100.00 | 40.49 | 40.49
综 |  | 利润 |  | 元 | 100.00 | 91.80 | 91.8
定 | HL0142 | 聚氨酯清漆 手刷透明底漆一遍 | 打磨、着色剂、上色、刷底漆、面漆等。 | 100m2 |  | 1474.62 | 1474.62
工 |  | 人工费 |  | 元 | 1120.86 | 1.00 | 1120.86
料 |  | 聚氨酯底漆 |  | kg | 5.253 | 12.45 | 65.4
料 |  | 稀释剂 |  | kg | 7.787 | 7.47 | 58.17
料 |  | 其他材料费 |  | 元 | 17.79 | 1.000 | 17.79
综 |  | 企业管理费 |  | 元 | 100.00 | 65.01 | 65.01
综 |  | 利润 |  | 元 | 100.00 | 147.39 | 147.39
定 | HL0143 | 聚氨酯清漆 手刷透明底漆增加一遍 | 打磨、着色剂、上色、刷底漆、面漆等。 | 100m2 |  | 685.77 | 685.77
工 |  | 人工费 |  | 元 | 481.29 | 1.00 | 481.29
料 |  | 聚氨酯底漆 |  | kg | 4.738 | 12.45 | 58.99
料 |  | 稀释剂 |  | kg | 5.562 | 7.47 | 41.55
料 |  | 其他材料费 |  | 元 | 12.74 | 1.000 | 12.74
综 |  | 企业管理费 |  | 元 | 100.00 | 27.91 | 27.91
综 |  | 利润 |  | 元 | 100.00 | 63.29 | 63.29
定 | HL0144 | 聚氨酯清漆 手刷透明面漆一遍 | 打磨、着色剂、上色、刷底漆、面漆等。 | 100m2 |  | 536.96 | 536.96
工 |  | 人工费 |  | 元 | 303.90 | 1.00 | 303.9
料 |  | 聚氨酯清漆 |  | kg | 5.160 | 21.58 | 111.35
料 |  | 稀释剂 |  | kg | 5.840 | 7.47 | 43.62
料 |  | 其他材料费 |  | 元 | 20.50 | 1.000 | 20.5
综 |  | 企业管理费 |  | 元 | 100.00 | 17.63 | 17.63
综 |  | 利润 |  | 元 | 100.00 | 39.96 | 39.96
定 | HL0145 | 聚氨酯清漆 手刷透明面漆增加一遍 | 打磨、着色剂、上色、刷底漆、面漆等。 | 100m2 |  | 510.15 | 510.15
工 |  | 人工费 |  | 元 | 288.75 | 1.00 | 288.75
料 |  | 聚氨酯清漆 |  | kg | 5.129 | 21.58 | 110.68
料 |  | 稀释剂 |  | kg | 5.840 | 7.47 | 43.62
料 |  | 其他材料费 |  | 元 | 12.38 | 1.000 | 12.38
综 |  | 企业管理费 |  | 元 | 100.00 | 16.75 | 16.75
综 |  | 利润 |  | 元 | 100.00 | 37.97 | 37.97
定 | HL0146 | 聚氨酯清漆 喷涂透明底漆一遍 | 打磨、喷底漆、面漆等。 | 100m2 |  | 1482.82 | 1482.82
工 |  | 人工费 |  | 元 | 1100.55 | 1.00 | 1100.55
料 |  | 聚氨酯底漆 |  | kg | 5.253 | 12.45 | 65.4
料 |  | 稀释剂 |  | kg | 10.197 | 7.47 | 76.17
料 |  | 其他材料费 |  | 元 | 15.49 | 1.000 | 15.49
机 |  | 机械费 |  | 元 | 14.01 | 1.00 | 14.01
综 |  | 企业管理费 |  | 元 | 100.00 | 64.64 | 64.64
综 |  | 利润 |  | 元 | 100.00 | 146.56 | 146.56
定 | HL0147 | 聚氨酯清漆 喷涂透明底漆增加一遍 | 打磨、喷底漆、面漆等。 | 100m2 |  | 611.51 | 611.51
工 |  | 人工费 |  | 元 | 397.50 | 1.00 | 397.5
料 |  | 聚氨酯底漆 |  | kg | 4.728 | 12.45 | 58.86
料 |  | 稀释剂 |  | kg | 8.498 | 7.47 | 63.48
料 |  | 其他材料费 |  | 元 | 10.77 | 1.000 | 10.77
机 |  | 机械费 |  | 元 | 4.68 | 1.00 | 4.68
综 |  | 企业管理费 |  | 元 | 100.00 | 23.33 | 23.33
综 |  | 利润 |  | 元 | 100.00 | 52.89 | 52.89
定 | HL0148 | 聚氨酯清漆 喷涂透明面漆一遍 | 打磨、喷底漆、面漆等。 | 100m2 |  | 700.56 | 700.56
工 |  | 人工费 |  | 元 | 265.05 | 1.00 | 265.05
料 |  | 聚氨酯清漆 |  | kg | 11.114 | 21.58 | 239.84
料 |  | 稀释剂 |  | kg | 15.543 | 7.47 | 116.11
料 |  | 其他材料费 |  | 元 | 21.23 | 1.000 | 21.23
机 |  | 机械费 |  | 元 | 6.81 | 1.00 | 6.81
综 |  | 企业管理费 |  | 元 | 100.00 | 15.77 | 15.77
综 |  | 利润 |  | 元 | 100.00 | 35.75 | 35.75
定 | HL0149 | 聚氨酯清漆 喷涂透明面漆增加一遍 | 打磨、喷底漆、面漆等。 | 100m2 |  | 573.64 | 573.64
工 |  | 人工费 |  | 元 | 251.79 | 1.00 | 251.79
料 |  | 聚氨酯清漆 |  | kg | 7.941 | 21.58 | 171.37
料 |  | 稀释剂 |  | kg | 11.103 | 7.47 | 82.94
料 |  | 其他材料费 |  | 元 | 14.25 | 1.000 | 14.25
机 |  | 机械费 |  | 元 | 4.68 | 1.00 | 4.68
综 |  | 企业管理费 |  | 元 | 100.00 | 14.88 | 14.88
综 |  | 利润 |  | 元 | 100.00 | 33.73 | 33.73
段 | L.4.5 | 硝基磁漆
定 | HL0150 | 硝基磁漆 手刷漆一遍 | 清扫基层、打磨、刷(喷)漆等。 | 100m2 |  | 1082.69 | 1082.69
工 |  | 人工费 |  | 元 | 769.20 | 1.00 | 769.2
料 |  | 硝基磁漆 |  | kg | 7.725 | 10.79 | 83.35
料 |  | 稀释剂 |  | kg | 7.941 | 7.47 | 59.32
料 |  | 其他材料费 |  | 元 | 25.06 | 1.000 | 25.06
综 |  | 企业管理费 |  | 元 | 100.00 | 44.61 | 44.61
综 |  | 利润 |  | 元 | 100.00 | 101.15 | 101.15
定 | HL0151 | 硝基磁漆 手刷漆增加一遍 | 清扫基层、打磨、刷(喷)漆等。 | 100m2 |  | 1077.73 | 1077.73
工 |  | 人工费 |  | 元 | 766.74 | 1.00 | 766.74
料 |  | 硝基磁漆 |  | kg | 7.725 | 10.79 | 83.35
料 |  | 稀释剂 |  | kg | 7.941 | 7.47 | 59.32
料 |  | 其他材料费 |  | 元 | 23.02 | 1.000 | 23.02
综 |  | 企业管理费 |  | 元 | 100.00 | 44.47 | 44.47
综 |  | 利润 |  | 元 | 100.00 | 100.83 | 100.83
定 | HL0152 | 硝基磁漆 喷涂一遍 | 清扫基层、打磨、刷(喷)漆等。 | 100m2 |  | 949.15 | 949.15
工 |  | 人工费 |  | 元 | 601.08 | 1.00 | 601.08
料 |  | 硝基磁漆 |  | kg | 7.941 | 10.79 | 85.68
料 |  | 稀释剂 |  | kg | 12.185 | 7.47 | 91.02
料 |  | 其他材料费 |  | 元 | 24.99 | 1.000 | 24.99
机 |  | 机械费 |  | 元 | 27.30 | 1.00 | 27.3
综 |  | 企业管理费 |  | 元 | 100.00 | 36.45 | 36.45
综 |  | 利润 |  | 元 | 100.00 | 82.63 | 82.63
定 | HL0153 | 硝基磁漆 喷涂增加一遍 | 清扫基层、打磨、刷(喷)漆等。 | 100m2 |  | 912.86 | 912.86
工 |  | 人工费 |  | 元 | 596.25 | 1.00 | 596.25
料 |  | 硝基磁漆 |  | kg | 7.941 | 10.79 | 85.68
料 |  | 稀释剂 |  | kg | 12.123 | 7.47 | 90.56
料 |  | 其他材料费 |  | 元 | 22.85 | 1.000 | 22.85
机 |  | 机械费 |  | 元 | 3.81 | 1.00 | 3.81
综 |  | 企业管理费 |  | 元 | 100.00 | 34.80 | 34.8
综 |  | 利润 |  | 元 | 100.00 | 78.91 | 78.91
段 | L.4.6 | 聚酯漆
定 | HL0154 | 聚酯漆 喷涂底漆一遍 | 清扫基层、打磨、喷漆等。 | 100m2 |  | 1513.55 | 1513.55
工 |  | 人工费 |  | 元 | 1048.35 | 1.00 | 1048.35
料 |  | 聚酯漆(甲组份) |  | kg | 10.094 | 10.79 | 108.91
料 |  | 稀释剂 |  | kg | 15.399 | 7.47 | 115.03
料 |  | 其他材料费 |  | 元 | 13.78 | 1.000 | 13.78
机 |  | 机械费 |  | 元 | 24.23 | 1.00 | 24.23
综 |  | 企业管理费 |  | 元 | 100.00 | 62.21 | 62.21
综 |  | 利润 |  | 元 | 100.00 | 141.04 | 141.04
定 | HL0155 | 聚酯漆 喷涂底漆增加一遍 | 清扫基层、打磨、喷漆等。 | 100m2 |  | 691.63 | 691.63
工 |  | 人工费 |  | 元 | 397.50 | 1.00 | 397.5
料 |  | 聚酯漆(甲组份) |  | kg | 9.064 | 10.79 | 97.8
料 |  | 稀释剂 |  | kg | 13.854 | 7.47 | 103.49
料 |  | 其他材料费 |  | 元 | 11.94 | 1.000 | 11.94
机 |  | 机械费 |  | 元 | 4.68 | 1.00 | 4.68
综 |  | 企业管理费 |  | 元 | 100.00 | 23.33 | 23.33
综 |  | 利润 |  | 元 | 100.00 | 52.89 | 52.89
定 | HL0156 | 聚酯漆 喷涂面漆一遍 | 清扫基层、打磨、喷漆等。 | 100m2 |  | 534.98 | 534.98
工 |  | 人工费 |  | 元 | 265.98 | 1.00 | 265.98
料 |  | 聚酯漆(甲组份) |  | kg | 8.024 | 10.79 | 86.58
料 |  | 稀释剂 |  | kg | 11.474 | 7.47 | 85.71
料 |  | 其他材料费 |  | 元 | 13.83 | 1.000 | 13.83
机 |  | 机械费 |  | 元 | 27.30 | 1.00 | 27.3
综 |  | 企业管理费 |  | 元 | 100.00 | 17.01 | 17.01
综 |  | 利润 |  | 元 | 100.00 | 38.57 | 38.57
定 | HL0157 | 聚酯漆 喷涂面漆增加一遍 | 清扫基层、打磨、喷漆等。 | 100m2 |  | 488.23 | 488.23
工 |  | 人工费 |  | 元 | 252.72 | 1.00 | 252.72
料 |  | 聚酯漆(甲组份) |  | kg | 7.941 | 10.79 | 85.68
料 |  | 稀释剂 |  | kg | 11.474 | 7.47 | 85.71
料 |  | 其他材料费 |  | 元 | 11.70 | 1.000 | 11.7
机 |  | 机械费 |  | 元 | 3.81 | 1.00 | 3.81
综 |  | 企业管理费 |  | 元 | 100.00 | 14.88 | 14.88
综 |  | 利润 |  | 元 | 100.00 | 33.73 | 33.73
段 | L.4.7 | 木材、石膏板面乳胶漆、氟碳漆
定 | HL0158 | 木材、石膏面 刮腻子三遍 | 清扫基层、打磨、满刮腻子、打磨、刷底漆、打补腻子、打磨、刷面漆等。 | 100m2 |  | 1484.01 | 1484.01
工 |  | 人工费 |  | 元 | 1194.33 | 1.00 | 1194.33
料 |  | 滑石粉 |  | kg | 44.125 | 0.34 | 15
料 |  | 大白粉 |  | kg | 1.391 | 0.39 | 0.54
料 |  | 白水泥 |  | kg | 34.639 | 0.50 | 17.32
料 |  | 腻子胶 |  | kg | 13.627 | 1.25 | 17.03
料 |  | 其他材料费 |  | 元 | 13.47 | 1.000 | 13.47
综 |  | 企业管理费 |  | 元 | 100.00 | 69.27 | 69.27
综 |  | 利润 |  | 元 | 100.00 | 157.05 | 157.05
定 | HL0159 | 木材、石膏面 刮腻子增加一遍 | 清扫基层、打磨、满刮腻子、打磨、刷底漆、打补腻子、打磨、刷面漆等。 | 100m2 |  | 451.18 | 451.18
工 |  | 人工费 |  | 元 | 363.96 | 1.00 | 363.96
料 |  | 滑石粉 |  | kg | 14.183 | 0.34 | 4.82
料 |  | 大白粉 |  | kg | 0.443 | 0.39 | 0.17
料 |  | 白水泥 |  | kg | 7.159 | 0.50 | 3.58
料 |  | 腻子胶 |  | kg | 4.378 | 1.25 | 5.47
料 |  | 其他材料费 |  | 元 | 4.21 | 1.000 | 4.21
综 |  | 企业管理费 |  | 元 | 100.00 | 21.11 | 21.11
综 |  | 利润 |  | 元 | 100.00 | 47.86 | 47.86
定 | HL0160 | 木材、石膏面 乳胶漆底漆一遍 面漆两遍 | 清扫基层、打磨、满刮腻子、打磨、刷底漆、打补腻子、打磨、刷面漆等。 | 100m2 |  | 1767.90 | 1767.9
工 |  | 人工费 |  | 元 | 1044.12 | 1.00 | 1044.12
料 |  | 滑石粉 |  | kg | 2.163 | 0.34 | 0.74
料 |  | 乳胶漆底漆 |  | kg | 14.688 | 8.00 | 117.5
料 |  | 乳胶漆面漆 |  | kg | 40.201 | 10.00 | 402.01
料 |  | 其他材料费 |  | 元 | 5.67 | 1.000 | 5.67
综 |  | 企业管理费 |  | 元 | 100.00 | 60.56 | 60.56
综 |  | 利润 |  | 元 | 100.00 | 137.30 | 137.3
定 | HL0161 | 木材、石膏面 乳胶漆面漆增加一遍 | 清扫基层、打磨、满刮腻子、打磨、刷底漆、打补腻子、打磨、刷面漆等。 | 100m2 |  | 646.02 | 646.02
工 |  | 人工费 |  | 元 | 374.25 | 1.00 | 374.25
料 |  | 乳胶漆面漆 |  | kg | 20.085 | 10.00 | 200.85
综 |  | 企业管理费 |  | 元 | 100.00 | 21.71 | 21.71
综 |  | 利润 |  | 元 | 100.00 | 49.21 | 49.21
定 | HL0162 | 木材、石膏面 氟碳漆成活 | 清扫基层、打磨、满刮腻子、打磨、刷底漆、打补腻子、打磨、刷面漆等。 | 100m2 |  | 6617.78 | 6617.78
工 |  | 人工费 |  | 元 | 4260.99 | 1.00 | 4260.99
料 |  | 金属氟碳漆 |  | kg | 25.750 | 60.00 | 1545
料 |  | 其他材料费 |  | 元 | 4.33 | 1.000 | 4.33
综 |  | 企业管理费 |  | 元 | 100.00 | 247.14 | 247.14
综 |  | 利润 |  | 元 | 100.00 | 560.32 | 560.32
段 | L.4.8 | 木地板油漆
定 | HL0163 | 木龙骨 防火涂料 二遍 双向 | 清扫、刷防火涂料、打磨、刮腻子、刷地板漆等。 | 100m2 |  | 2400.74 | 2400.74
工 |  | 人工费 |  | 元 | 1650.02 | 1.00 | 1650.02
料 |  | 防火涂料 |  | kg | 41.210 | 9.96 | 410.45
料 |  | 油漆溶剂油 200^\# |  | kg | 5.150 | 4.15 | 21.37
料 |  | 其他材料费 |  | 元 | 6.22 | 1.000 | 6.22
综 |  | 企业管理费 |  | 元 | 100.00 | 95.70 | 95.7
综 |  | 利润 |  | 元 | 100.00 | 216.98 | 216.98
定 | HL0164 | 木龙骨 防火涂料 二遍 单向 | 清扫、刷防火涂料、打磨、刮腻子、刷地板漆等。 | 100m2 |  | 1189.31 | 1189.31
工 |  | 人工费 |  | 元 | 815.70 | 1.00 | 815.7
料 |  | 防火涂料 |  | kg | 20.605 | 9.96 | 205.23
料 |  | 油漆溶剂油 200^\# |  | kg | 2.575 | 4.15 | 10.69
料 |  | 其他材料费 |  | 元 | 3.12 | 1.000 | 3.12
综 |  | 企业管理费 |  | 元 | 100.00 | 47.31 | 47.31
综 |  | 利润 |  | 元 | 100.00 | 107.26 | 107.26
定 | HL0165 | 木龙骨 防火涂料 每增加一遍 双向 | 清扫、刷防火涂料、打磨、刮腻子、刷地板漆等。 | 100m2 |  | 1005.61 | 1005.61
工 |  | 人工费 |  | 元 | 700.96 | 1.00 | 700.96
料 |  | 防火涂料 |  | kg | 16.484 | 9.96 | 164.18
料 |  | 油漆溶剂油 200^\# |  | kg | 1.236 | 4.15 | 5.13
料 |  | 其他材料费 |  | 元 | 2.50 | 1.000 | 2.5
综 |  | 企业管理费 |  | 元 | 100.00 | 40.66 | 40.66
综 |  | 利润 |  | 元 | 100.00 | 92.18 | 92.18
定 | HL0166 | 木龙骨 防火涂料 每增加一遍 单向 | 清扫、刷防火涂料、打磨、刮腻子、刷地板漆等。 | 100m2 |  | 507.62 | 507.62
工 |  | 人工费 |  | 元 | 354.54 | 1.00 | 354.54
料 |  | 防火涂料 |  | kg | 8.242 | 9.96 | 82.09
料 |  | 油漆溶剂油 200^\# |  | kg | 0.618 | 4.15 | 2.56
料 |  | 其他材料费 |  | 元 | 1.25 | 1.000 | 1.25
综 |  | 企业管理费 |  | 元 | 100.00 | 20.56 | 20.56
综 |  | 利润 |  | 元 | 100.00 | 46.62 | 46.62
定 | HL0167 | 满刮腻子 地板漆三遍 | 清扫、刷防火涂料、打磨、刮腻子、刷地板漆等。 | 100m2 |  | 1173.61 | 1173.61
工 |  | 人工费 |  | 元 | 789.99 | 1.00 | 789.99
料 |  | 地板漆 |  | kg | 15.450 | 13.28 | 205.18
料 |  | 油漆溶剂油 200^\# |  | kg | 1.545 | 4.15 | 6.41
料 |  | 其他材料费 |  | 元 | 22.33 | 1.000 | 22.33
综 |  | 企业管理费 |  | 元 | 100.00 | 45.82 | 45.82
综 |  | 利润 |  | 元 | 100.00 | 103.88 | 103.88
定 | HL0168 | 底油 地板漆三遍 | 清扫、刷防火涂料、打磨、刮腻子、刷地板漆等。 | 100m2 |  | 1200.82 | 1200.82
工 |  | 人工费 |  | 元 | 789.99 | 1.00 | 789.99
料 |  | 地板漆 |  | kg | 15.450 | 13.28 | 205.18
料 |  | 油漆溶剂油 200^\# |  | kg | 5.356 | 4.15 | 22.23
料 |  | 其他材料费 |  | 元 | 33.72 | 1.000 | 33.72
综 |  | 企业管理费 |  | 元 | 100.00 | 45.82 | 45.82
综 |  | 利润 |  | 元 | 100.00 | 103.88 | 103.88
定 | HL0169 | 润油粉一遍 漆片二遍 擦蜡 | 清扫、打磨、润油粉、油色、漆片、清漆、擦蜡等。 | 100m2 |  | 1790.02 | 1790.02
工 |  | 人工费 |  | 元 | 1379.82 | 1.00 | 1379.82
料 |  | 调和漆 白酯胶调和漆 |  | kg | 0.103 | 9.96 | 1.03
料 |  | 油漆溶剂油 200# |  | kg | 3.502 | 4.15 | 14.53
料 |  | 其他材料费 |  | 元 | 133.16 | 1.000 | 133.16
综 |  | 企业管理费 |  | 元 | 100.00 | 80.03 | 80.03
综 |  | 利润 |  | 元 | 100.00 | 181.45 | 181.45
定 | HL0170 | 润油粉一遍 油色 漆片二遍 擦软蜡 | 清扫、打磨、润油粉、油色、漆片、清漆、擦蜡等。 | 100m2 |  | 1927.54 | 1927.54
工 |  | 人工费 |  | 元 | 1423.02 | 1.00 | 1423.02
料 |  | 调和漆 白酯胶调和漆 |  | kg | 2.369 | 9.96 | 23.6
料 |  | 油漆溶剂油 200# |  | kg | 9.167 | 4.15 | 38.04
料 |  | 其他材料费 |  | 元 | 173.21 | 1.000 | 173.21
综 |  | 企业管理费 |  | 元 | 100.00 | 82.54 | 82.54
综 |  | 利润 |  | 元 | 100.00 | 187.13 | 187.13
定 | HL0171 | 润油粉 油色 清漆二遍 | 清扫、打磨、润油粉、油色、漆片、清漆、擦蜡等。 | 100m2 |  | 1925.59 | 1925.59
工 |  | 人工费 |  | 元 | 1423.02 | 1.00 | 1423.02
料 |  | 调和漆 白酯胶调和漆 |  | kg | 1.442 | 9.96 | 14.36
料 |  | 酚醛清漆 |  | kg | 9.888 | 11.62 | 114.9
料 |  | 油漆溶剂油 200# |  | kg | 6.592 | 4.15 | 27.36
料 |  | 其他材料费 |  | 元 | 76.28 | 1.000 | 76.28
综 |  | 企业管理费 |  | 元 | 100.00 | 82.54 | 82.54
综 |  | 利润 |  | 元 | 100.00 | 187.13 | 187.13
定 | HL0172 | 底油 油色 清漆二遍 | 清扫、打磨、润油粉、油色、漆片、清漆、擦蜡等。 | 100m2 |  | 1504.09 | 1504.09
工 |  | 人工费 |  | 元 | 1112.43 | 1.00 | 1112.43
料 |  | 调和漆 白酯胶调和漆 |  | kg | 0.391 | 9.96 | 3.89
料 |  | 酚醛清漆 |  | kg | 9.888 | 11.62 | 114.9
料 |  | 油漆溶剂油 200# |  | kg | 7.169 | 4.15 | 29.75
料 |  | 其他材料费 |  | 元 | 32.32 | 1.000 | 32.32
综 |  | 企业管理费 |  | 元 | 100.00 | 64.52 | 64.52
综 |  | 利润 |  | 元 | 100.00 | 146.28 | 146.28
定 | HL0173 | 底油 刮腻子 油色 漆片二遍 水晶地板漆二遍 | 清扫、打磨、润油粉、油色、漆片、清漆、擦蜡等。 | 100m2 |  | 2241.66 | 2241.66
工 |  | 人工费 |  | 元 | 1369.53 | 1.00 | 1369.53
料 |  | 调和漆 白酯胶调和漆 |  | kg | 0.412 | 9.96 | 4.1
料 |  | 酚醛清漆 |  | kg | 0.309 | 11.62 | 3.59
料 |  | 水晶地板漆 亚光 |  | L | 18.643 | 24.90 | 464.21
料 |  | 油漆溶剂油 200# |  | kg | 6.077 | 4.15 | 25.22
料 |  | 其他材料费 |  | 元 | 115.49 | 1.000 | 115.49
综 |  | 企业管理费 |  | 元 | 100.00 | 79.43 | 79.43
综 |  | 利润 |  | 元 | 100.00 | 180.09 | 180.09
定 | HL0174 | 每增加一遍水晶地板漆 | 清扫、打磨、润油粉、油色、漆片、清漆、擦蜡等。 | 100m2 |  | 611.37 | 611.37
工 |  | 人工费 |  | 元 | 330.69 | 1.00 | 330.69
料 |  | 水晶地板漆 亚光 |  | L | 8.755 | 24.90 | 218
料 |  | 其他材料费 |  | 元 | 0.01 | 1.000 | 0.01
综 |  | 企业管理费 |  | 元 | 100.00 | 19.18 | 19.18
综 |  | 利润 |  | 元 | 100.00 | 43.49 | 43.49
段 | L.4.9 | 木地板烫硬蜡面
定 | HL0175 | 润油粉 烫硬蜡 | 清扫、烫硬蜡等。 | 100m2 |  | 2519.65 | 2519.65
工 |  | 人工费 |  | 元 | 2002.56 | 1.00 | 2002.56
料 |  | 硬白蜡 |  | kg | 9.991 | 4.15 | 41.46
料 |  | 油漆溶剂油 200^\# |  | kg | 0.309 | 4.15 | 1.28
料 |  | 其他材料费 |  | 元 | 94.86 | 1.000 | 94.86
综 |  | 企业管理费 |  | 元 | 100.00 | 116.15 | 116.15
综 |  | 利润 |  | 元 | 100.00 | 263.34 | 263.34
定 | HL0176 | 本色 烫硬蜡 | 清扫、烫硬蜡等。 | 100m2 |  | 2650.06 | 2650.06
工 |  | 人工费 |  | 元 | 2002.56 | 1.00 | 2002.56
料 |  | 硬白蜡 |  | kg | 24.308 | 4.15 | 100.88
料 |  | 油漆溶剂油 200^\# |  | kg | 0.721 | 4.15 | 2.99
料 |  | 其他材料费 |  | 元 | 164.14 | 1.000 | 164.14
综 |  | 企业管理费 |  | 元 | 100.00 | 116.15 | 116.15
综 |  | 利润 |  | 元 | 100.00 | 263.34 | 263.34
段 | L.5 | 金属面油漆
定 | HL0177 | 金属面手刷防锈漆 一遍 | 清洗、磨光、刷漆等。 | 10m2 |  | 64.61 | 13487.21
工 |  | 人工费 |  | 元 | 40.08 | 1.00 | 40.08
料 |  | 红丹酚醛防锈漆 |  | kg | 1,349 | 9.96 | 13436.04
料 |  | 汽油 |  | L | 0.538 | 6.50 | 3.5
综 |  | 企业管理费 |  | 元 | 100.00 | 2.32 | 2.32
综 |  | 利润 |  | 元 | 100.00 | 5.27 | 5.27
定 | HL0178 | 金属面手刷防锈漆 每增加一遍 | 清洗、磨光、刷漆等。 | 10m2 |  | 61.96 | 61.96
工 |  | 人工费 |  | 元 | 38.07 | 1.00 | 38.07
料 |  | 红丹酚醛防锈漆 |  | kg | 1.360 | 9.96 | 13.55
料 |  | 汽油 |  | L | 0.480 | 6.50 | 3.12
综 |  | 企业管理费 |  | 元 | 100.00 | 2.21 | 2.21
综 |  | 利润 |  | 元 | 100.00 | 5.01 | 5.01
定 | HL0179 | 金属面喷防锈漆 一遍 | 清洗、磨光、喷漆等。 | 10m2 |  | 81.71 | 81.71
工 |  | 人工费 |  | 元 | 13.41 | 1.00 | 13.41
料 |  | 红丹酚醛防锈漆 |  | kg | 1.597 | 9.96 | 15.91
料 |  | 汽油 |  | L | 0.649 | 6.50 | 4.22
机 |  | 机械费 |  | 元 | 38.36 | 1.00 | 38.36
综 |  | 企业管理费 |  | 元 | 100.00 | 3.00 | 3
综 |  | 利润 |  | 元 | 100.00 | 6.81 | 6.81
定 | HL0180 | 金属面喷防锈漆 每增加一遍 | 清洗、磨光、喷漆等。 | 10m2 |  | 78.25 | 78.25
工 |  | 人工费 |  | 元 | 12.78 | 1.00 | 12.78
料 |  | 红丹酚醛防锈漆 |  | kg | 1.369 | 9.96 | 13.64
料 |  | 汽油 |  | L | 0.581 | 6.50 | 3.78
机 |  | 机械费 |  | 元 | 38.36 | 1.00 | 38.36
综 |  | 企业管理费 |  | 元 | 100.00 | 2.97 | 2.97
综 |  | 利润 |  | 元 | 100.00 | 6.72 | 6.72
定 | HL0181 | 金属面手刷环氧富锌防锈漆 一遍 | 清洗、磨光、刷漆等。 | 10m2 |  | 83.58 | 83.58
工 |  | 人工费 |  | 元 | 43.38 | 1.00 | 43.38
料 |  | 环氧富锌防锈漆 |  | kg | 1.730 | 13.28 | 22.97
料 |  | 环氧稀释剂 |  | kg | 0.350 | 12.45 | 4.36
料 |  | 其他材料费 |  | 元 | 4.65 | 1.000 | 4.65
综 |  | 企业管理费 |  | 元 | 100.00 | 2.52 | 2.52
综 |  | 利润 |  | 元 | 100.00 | 5.70 | 5.7
定 | HL0182 | 金属面手刷环氧富锌防锈漆 每增加一遍 | 清洗、磨光、刷漆等。 | 10m2 |  | 79.28 | 79.28
工 |  | 人工费 |  | 元 | 41.34 | 1.00 | 41.34
料 |  | 环氧富锌防锈漆 |  | kg | 1.627 | 13.28 | 21.61
料 |  | 环氧稀释剂 |  | kg | 0.330 | 12.45 | 4.11
料 |  | 其他材料费 |  | 元 | 4.38 | 1.000 | 4.38
综 |  | 企业管理费 |  | 元 | 100.00 | 2.40 | 2.4
综 |  | 利润 |  | 元 | 100.00 | 5.44 | 5.44
定 | HL0183 | 金属面喷环氧富锌防锈漆 一遍 | 清洗、磨光、喷漆等。 | 10m2 |  | 114.39 | 114.39
工 |  | 人工费 |  | 元 | 16.41 | 1.00 | 16.41
料 |  | 环氧富锌防锈漆 |  | kg | 2.039 | 13.28 | 27.08
料 |  | 环氧稀释剂 |  | kg | 0.412 | 12.45 | 5.13
料 |  | 其他材料费 |  | 元 | 5.47 | 1.000 | 5.47
机 |  | 机械费 |  | 元 | 48.08 | 1.00 | 48.08
综 |  | 企业管理费 |  | 元 | 100.00 | 3.74 | 3.74
综 |  | 利润 |  | 元 | 100.00 | 8.48 | 8.48
定 | HL0184 | 金属面喷环氧富锌防锈漆 每增加一遍 | 清洗、磨光、喷漆等。 | 10m2 |  | 111.03 | 111.03
工 |  | 人工费 |  | 元 | 15.63 | 1.00 | 15.63
料 |  | 环氧富锌防锈漆 |  | kg | 1.916 | 13.28 | 25.44
料 |  | 环氧稀释剂 |  | kg | 0.381 | 12.45 | 4.74
料 |  | 其他材料费 |  | 元 | 5.06 | 1.000 | 5.06
机 |  | 机械费 |  | 元 | 48.08 | 1.00 | 48.08
综 |  | 企业管理费 |  | 元 | 100.00 | 3.70 | 3.7
综 |  | 利润 |  | 元 | 100.00 | 8.38 | 8.38
定 | HL0185 | 金属面手刷调和漆 一遍 | 清洗、磨光、刷漆等。 | 10m2 |  | 57.10 | 57.1
工 |  | 人工费 |  | 元 | 32.34 | 1.00 | 32.34
料 |  | 酚醛调和漆 各色 |  | kg | 1.627 | 11.00 | 17.9
料 |  | 油漆溶剂油 200# |  | kg | 0.175 | 4.15 | 0.73
综 |  | 企业管理费 |  | 元 | 100.00 | 1.88 | 1.88
综 |  | 利润 |  | 元 | 100.00 | 4.25 | 4.25
定 | HL0186 | 金属面手刷调和漆 每增加一遍 | 清洗、磨光、刷漆等。 | 10m2 |  | 52.45 | 52.45
工 |  | 人工费 |  | 元 | 28.43 | 1.00 | 28.43
料 |  | 酚醛调和漆 各色 |  | kg | 1.627 | 11.00 | 17.9
料 |  | 油漆溶剂油 200# |  | kg | 0.175 | 4.15 | 0.73
综 |  | 企业管理费 |  | 元 | 100.00 | 1.65 | 1.65
综 |  | 利润 |  | 元 | 100.00 | 3.74 | 3.74
定 | HL0187 | 金属面喷调和漆 一遍 | 清洗、磨光、喷漆等。 | 10m2 |  | 91.46 | 91.46
工 |  | 人工费 |  | 元 | 20.13 | 1.00 | 20.13
料 |  | 酚醛调和漆 各色 |  | kg | 1.916 | 11.00 | 21.08
料 |  | 油漆溶剂油 200* |  | kg | 0.196 | 4.15 | 0.81
机 |  | 机械费 |  | 元 | 38.36 | 1.00 | 38.36
综 |  | 企业管理费 |  | 元 | 100.00 | 3.39 | 3.39
综 |  | 利润 |  | 元 | 100.00 | 7.69 | 7.69
定 | HL0188 | 金属面喷调和漆 每增加一遍 | 清洗、磨光、喷漆等。 | 10m2 |  | 88.89 | 88.89
工 |  | 人工费 |  | 元 | 19.05 | 1.00 | 19.05
料 |  | 酚醛调和漆 各色 |  | kg | 1.803 | 11.00 | 19.83
料 |  | 油漆溶剂油 200* |  | kg | 0.185 | 4.15 | 0.77
机 |  | 机械费 |  | 元 | 38.36 | 1.00 | 38.36
综 |  | 企业管理费 |  | 元 | 100.00 | 3.33 | 3.33
综 |  | 利润 |  | 元 | 100.00 | 7.55 | 7.55
定 | HL0189 | 金属面手刷沥青漆 一遍 | 清洗、磨光、刷漆等。 | 10m2 |  | 118.55 | 118.55
工 |  | 人工费 |  | 元 | 42.77 | 1.00 | 42.77
料 |  | 沥青漆 |  | kg | 7.313 | 8.30 | 60.7
料 |  | 甲苯 |  | kg | 1.246 | 5.60 | 6.98
综 |  | 企业管理费 |  | 元 | 100.00 | 2.48 | 2.48
综 |  | 利润 |  | 元 | 100.00 | 5.62 | 5.62
定 | HL0190 | 金属面手刷沥青漆 每增加一遍 | 清洗、磨光、刷漆等。 | 10m2 |  | 102.31 | 102.31
工 |  | 人工费 |  | 元 | 37.94 | 1.00 | 37.94
料 |  | 沥青漆 |  | kg | 6.139 | 8.30 | 50.95
料 |  | 甲苯 |  | kg | 1.112 | 5.60 | 6.23
综 |  | 企业管理费 |  | 元 | 100.00 | 2.20 | 2.2
综 |  | 利润 |  | 元 | 100.00 | 4.99 | 4.99
定 | HL0191 | 金属面手刷环氧云铁漆 一遍 | 清洗、磨光、刷漆等。 | 10m2 |  | 111.00 | 111
工 |  | 人工费 |  | 元 | 39.99 | 1.00 | 39.99
料 |  | 环氧云铁漆 |  | kg | 5.459 | 11.62 | 63.43
综 |  | 企业管理费 |  | 元 | 100.00 | 2.32 | 2.32
综 |  | 利润 |  | 元 | 100.00 | 5.26 | 5.26
定 | HL0192 | 金属面手刷环氧云铁漆 每增加一遍 | 清洗、磨光、刷漆等。 | 10m2 |  | 96.83 | 96.83
工 |  | 人工费 |  | 元 | 35.93 | 1.00 | 35.93
料 |  | 环氧云铁漆 |  | kg | 4.656 | 11.62 | 54.1
综 |  | 企业管理费 |  | 元 | 100.00 | 2.08 | 2.08
综 |  | 利润 |  | 元 | 100.00 | 4.72 | 4.72
定 | HL0193 | 金属面喷环氧云铁漆 一遍 | 清洗、磨光、喷漆等。 | 10m2 |  | 163.46 | 163.46
工 |  | 人工费 |  | 元 | 26.04 | 1.00 | 26.04
料 |  | 环氧云铁漆 |  | kg | 6.479 | 11.62 | 75.29
机 |  | 机械费 |  | 元 | 48.08 | 1.00 | 48.08
综 |  | 企业管理费 |  | 元 | 100.00 | 4.30 | 4.3
综 |  | 利润 |  | 元 | 100.00 | 9.75 | 9.75
定 | HL0194 | 金属面喷环氧云铁漆 每增加一遍 | 清洗、磨光、喷漆等。 | 10m2 |  | 150.99 | 150.99
工 |  | 人工费 |  | 元 | 25.23 | 1.00 | 25.23
料 |  | 环氧云铁漆 |  | kg | 5.490 | 11.62 | 63.79
机 |  | 机械费 |  | 元 | 48.08 | 1.00 | 48.08
综 |  | 企业管理费 |  | 元 | 100.00 | 4.25 | 4.25
综 |  | 利润 |  | 元 | 100.00 | 9.64 | 9.64
定 | HL0195 | 金属面手刷醇酸磁漆 一遍 | 清洗、磨光、刷漆等。 | 10m2 |  | 95.60 | 95.6
工 |  | 人工费 |  | 元 | 36.26 | 1.00 | 36.26
料 |  | 醇酸磁漆 |  | kg | 3.317 | 13.28 | 44.05
料 |  | 醇酸稀释剂 |  | kg | 0.845 | 9.96 | 8.42
综 |  | 企业管理费 |  | 元 | 100.00 | 2.10 | 2.1
综 |  | 利润 |  | 元 | 100.00 | 4.77 | 4.77
定 | HL0196 | 金属面手刷醇酸磁漆 每增加一遍 | 清洗、磨光、刷漆等。 | 10m2 |  | 85.79 | 85.79
工 |  | 人工费 |  | 元 | 32.05 | 1.00 | 32.05
料 |  | 醇酸磁漆 |  | kg | 2.987 | 13.28 | 39.67
料 |  | 醇酸稀释剂 |  | kg | 0.803 | 9.96 | 8
综 |  | 企业管理费 |  | 元 | 100.00 | 1.86 | 1.86
综 |  | 利润 |  | 元 | 100.00 | 4.21 | 4.21
定 | HL0197 | 金属面喷醇酸磁漆 一遍 | 清洗、磨光、喷漆等。 | 10m2 |  | 118.50 | 118.5
工 |  | 人工费 |  | 元 | 40.86 | 1.00 | 40.86
料 |  | 醇酸磁漆 |  | kg | 1.535 | 13.28 | 20.38
料 |  | 醇酸稀释剂 |  | kg | 0.391 | 9.96 | 3.89
机 |  | 机械费 |  | 元 | 38.36 | 1.00 | 38.36
综 |  | 企业管理费 |  | 元 | 100.00 | 4.59 | 4.59
综 |  | 利润 |  | 元 | 100.00 | 10.42 | 10.42
定 | HL0198 | 金属面喷醇酸磁漆 每增加一遍 | 清洗、磨光、喷漆等。 | 10m2 |  | 113.87 | 113.87
工 |  | 人工费 |  | 元 | 38.85 | 1.00 | 38.85
料 |  | 醇酸磁漆 |  | kg | 1.380 | 13.28 | 18.33
料 |  | 醇酸稀释剂 |  | kg | 0.371 | 9.96 | 3.7
机 |  | 机械费 |  | 元 | 38.36 | 1.00 | 38.36
综 |  | 企业管理费 |  | 元 | 100.00 | 4.48 | 4.48
综 |  | 利润 |  | 元 | 100.00 | 10.15 | 10.15
定 | HL0199 | 金属面喷过氯乙烯漆 底漆(磁漆) 一遍 | 清洗、磨光、喷漆等。 | 10m2 |  | 100.18 | 100.18
工 |  | 人工费 |  | 元 | 22.95 | 1.00 | 22.95
料 |  | 过氯乙烯底漆 |  | kg | 1.288 | 13.28 | 17.1
料 |  | 过氯乙烯稀释剂 |  | kg | 0.453 | 8.30 | 3.76
料 |  | 过氯乙烯腻子 |  | kg | 0.206 | 5.81 | 1.2
机 |  | 机械费 |  | 元 | 42.72 | 1.00 | 42.72
综 |  | 企业管理费 |  | 元 | 100.00 | 3.81 | 3.81
综 |  | 利润 |  | 元 | 100.00 | 8.64 | 8.64
定 | HL0200 | 金属面喷过氯乙烯漆 底漆(磁漆) 每增加一遍 | 清洗、磨光、喷漆等。 | 10m2 |  | 95.50 | 95.5
工 |  | 人工费 |  | 元 | 21.87 | 1.00 | 21.87
料 |  | 过氯乙烯底漆 |  | kg | 1.154 | 13.28 | 15.33
料 |  | 过氯乙烯稀释剂 |  | kg | 0.402 | 8.30 | 3.34
机 |  | 机械费 |  | 元 | 42.72 | 1.00 | 42.72
综 |  | 企业管理费 |  | 元 | 100.00 | 3.75 | 3.75
综 |  | 利润 |  | 元 | 100.00 | 8.49 | 8.49
定 | HL0201 | 金属面喷过氯乙烯漆 中间漆(磁漆) 一遍 | 清洗、磨光、喷漆等。 | 10m2 |  | 104.57 | 104.56
工 |  | 人工费 |  | 元 | 22.95 | 1.00 | 22.95
料 |  | 过氯乙烯磁漆 |  | kg | 1.535 | 15.00 | 23.02
料 |  | 过氯乙烯稀释剂 |  | kg | 0.412 | 8.30 | 3.42
机 |  | 机械费 |  | 元 | 42.72 | 1.00 | 42.72
综 |  | 企业管理费 |  | 元 | 100.00 | 3.81 | 3.81
综 |  | 利润 |  | 元 | 100.00 | 8.64 | 8.64
定 | HL0202 | 金属面喷过氯乙烯漆 中间漆(磁漆) 每增加一遍 | 清洗、磨光、喷漆等。 | 10m2 |  | 103.28 | 103.27
工 |  | 人工费 |  | 元 | 21.87 | 1.00 | 21.87
料 |  | 过氯乙烯磁漆 |  | kg | 1.535 | 15.00 | 23.02
料 |  | 过氯乙烯稀释剂 |  | kg | 0.412 | 8.30 | 3.42
机 |  | 机械费 |  | 元 | 42.72 | 1.00 | 42.72
综 |  | 企业管理费 |  | 元 | 100.00 | 3.75 | 3.75
综 |  | 利润 |  | 元 | 100.00 | 8.49 | 8.49
定 | HL0203 | 金属面喷过氯乙烯漆 面漆(清漆) 一遍 | 清洗、磨光、喷漆等。 | 10m2 |  | 98.60 | 98.6
工 |  | 人工费 |  | 元 | 10.47 | 1.00 | 10.47
料 |  | 过氯乙烯清漆 |  | kg | 1.751 | 17.00 | 29.77
料 |  | 过氯乙烯稀释剂 |  | kg | 0.670 | 8.30 | 5.56
机 |  | 机械费 |  | 元 | 42.72 | 1.00 | 42.72
综 |  | 企业管理费 |  | 元 | 100.00 | 3.09 | 3.09
综 |  | 利润 |  | 元 | 100.00 | 6.99 | 6.99
定 | HL0204 | 金属面喷过氯乙烯漆 面漆(清漆) 每增加一遍 | 清洗、磨光、喷漆等。 | 10m2 |  | 98.03 | 98.03
工 |  | 人工费 |  | 元 | 9.99 | 1.00 | 9.99
料 |  | 过氯乙烯清漆 |  | kg | 1.751 | 17.00 | 29.77
料 |  | 过氯乙烯稀释剂 |  | kg | 0.670 | 8.30 | 5.56
机 |  | 机械费 |  | 元 | 42.72 | 1.00 | 42.72
综 |  | 企业管理费 |  | 元 | 100.00 | 3.06 | 3.06
综 |  | 利润 |  | 元 | 100.00 | 6.93 | 6.93
定 | HL0205 | 金属面氟碳漆成活 | 清洗、磨光、刷(喷)漆等。 | 100m2 |  | 7573.42 | 7573.42
工 |  | 人工费 |  | 元 | 4797.34 | 1.00 | 4797.34
料 |  | 金属氟碳漆 |  | kg | 30.900 | 60.00 | 1854
料 |  | 其他材料费 |  | 元 | 12.98 | 1.000 | 12.98
综 |  | 企业管理费 |  | 元 | 100.00 | 278.25 | 278.25
综 |  | 利润 |  | 元 | 100.00 | 630.85 | 630.85
段 | L.6 | 抹灰面油漆
段 | L.6.1 | 抹灰面油漆
段 | L.6.1.1 | 调和漆
定 | HL0206 | 光面 底油一遍 调和漆二遍 | 清扫、打磨、刷底油、调和漆等。 | 100m2 |  | 1425.98 | 1425.98
工 |  | 人工费 |  | 元 | 968.76 | 1.00 | 968.76
料 |  | 调和漆 白酯胶调和漆 |  | kg | 19.096 | 9.96 | 190.2
料 |  | 熟桐油 |  | kg | 2.245 | 6.64 | 14.91
料 |  | 油漆溶剂油 200# |  | kg | 7.735 | 4.15 | 32.1
料 |  | 其他材料费 |  | 元 | 36.43 | 1.000 | 36.43
综 |  | 企业管理费 |  | 元 | 100.00 | 56.19 | 56.19
综 |  | 利润 |  | 元 | 100.00 | 127.39 | 127.39
定 | HL0207 | 光面 底油一遍 调和漆三遍 | 清扫、打磨、刷底油、调和漆等。 | 100m2 |  | 1794.63 | 1794.63
工 |  | 人工费 |  | 元 | 1211.04 | 1.00 | 1211.04
料 |  | 调和漆 白酯胶调和漆 |  | kg | 27.161 | 9.96 | 270.52
料 |  | 熟桐油 |  | kg | 2.245 | 6.64 | 14.91
料 |  | 油漆溶剂油 200# |  | kg | 7.735 | 4.15 | 32.1
料 |  | 其他材料费 |  | 元 | 36.57 | 1.000 | 36.57
综 |  | 企业管理费 |  | 元 | 100.00 | 70.24 | 70.24
综 |  | 利润 |  | 元 | 100.00 | 159.25 | 159.25
定 | HL0208 | 光面 每增加一遍调和漆 | 清扫、打磨、刷底油、调和漆等。 | 100m2 |  | 388.72 | 388.72
工 |  | 人工费 |  | 元 | 243.99 | 1.00 | 243.99
料 |  | 调和漆 白酯胶调和漆 |  | kg | 9.548 | 9.96 | 95.1
料 |  | 油漆溶剂油 200# |  | kg | 0.474 | 4.15 | 1.97
料 |  | 其他材料费 |  | 元 | 1.43 | 1.000 | 1.43
综 |  | 企业管理费 |  | 元 | 100.00 | 14.15 | 14.15
综 |  | 利润 |  | 元 | 100.00 | 32.08 | 32.08
定 | HL0209 | 毛面 底油一遍 调和漆二遍 | 清扫、打磨、刷底油、调和漆等。 | 100m2 |  | 1380.77 | 1380.77
工 |  | 人工费 |  | 元 | 830.25 | 1.00 | 830.25
料 |  | 调和漆 白酯胶调和漆 |  | kg | 29.396 | 9.96 | 292.78
料 |  | 熟桐油 |  | kg | 3.461 | 6.64 | 22.98
料 |  | 油漆溶剂油 200# |  | kg | 9.734 | 4.15 | 40.4
料 |  | 其他材料费 |  | 元 | 37.03 | 1.000 | 37.03
综 |  | 企业管理费 |  | 元 | 100.00 | 48.15 | 48.15
综 |  | 利润 |  | 元 | 100.00 | 109.18 | 109.18
段 | L.6.1.2 | 过氯乙烯漆
定 | HL0210 | 过氯乙烯漆 五遍成活 | 清扫、刮腻子、刷过氯乙烯漆等。 | 100m2 |  | 4300.97 | 4300.97
工 |  | 人工费 |  | 元 | 1892.43 | 1.00 | 1892.43
料 |  | 过氯乙烯底漆 |  | kg | 25.915 | 13.28 | 344.15
料 |  | 过氯乙烯磁漆 |  | kg | 34.814 | 15.00 | 522.21
料 |  | 过氯乙烯清漆 |  | kg | 46.865 | 17.00 | 796.71
料 |  | 过氯乙烯稀释剂 |  | kg | 43.332 | 8.30 | 359.66
料 |  | 过氯乙烯腻子 |  | kg | 1.061 | 5.81 | 6.16
料 |  | 其他材料费 |  | 元 | 21.04 | 1.000 | 21.04
综 |  | 企业管理费 |  | 元 | 100.00 | 109.76 | 109.76
综 |  | 利润 |  | 元 | 100.00 | 248.85 | 248.85
定 | HL0211 | 过氯乙烯漆 每增减一遍 底漆 | 清扫、刮腻子、刷过氯乙烯漆等。 | 100m2 |  | 765.44 | 765.44
工 |  | 人工费 |  | 元 | 290.64 | 1.00 | 290.64
料 |  | 过氯乙烯底漆 |  | kg | 25.915 | 13.28 | 344.15
料 |  | 过氯乙烯稀释剂 |  | kg | 9.105 | 8.30 | 75.57
综 |  | 企业管理费 |  | 元 | 100.00 | 16.86 | 16.86
综 |  | 利润 |  | 元 | 100.00 | 38.22 | 38.22
定 | HL0212 | 过氯乙烯漆 每增减一遍 磁漆 | 清扫、刮腻子、刷过氯乙烯漆等。 | 100m2 |  | 652.31 | 652.31
工 |  | 人工费 |  | 元 | 290.64 | 1.00 | 290.64
料 |  | 过氯乙烯磁漆 |  | kg | 17.407 | 15.00 | 261.11
料 |  | 过氯乙烯稀释剂 |  | kg | 5.480 | 8.30 | 45.48
综 |  | 企业管理费 |  | 元 | 100.00 | 16.86 | 16.86
综 |  | 利润 |  | 元 | 100.00 | 38.22 | 38.22
定 | HL0213 | 过氯乙烯漆 每增减一遍 清漆 | 清扫、刮腻子、刷过氯乙烯漆等。 | 100m2 |  | 840.68 | 840.68
工 |  | 人工费 |  | 元 | 290.64 | 1.00 | 290.64
料 |  | 过氯乙烯清漆 |  | kg | 23.433 | 17.00 | 398.36
料 |  | 过氯乙烯稀释剂 |  | kg | 11.639 | 8.30 | 96.6
综 |  | 企业管理费 |  | 元 | 100.00 | 16.86 | 16.86
综 |  | 利润 |  | 元 | 100.00 | 38.22 | 38.22
段 | L.6.1.3 | 乳胶漆
定 | HL0214 | 乳胶漆 室外 墙面 底漆一遍面漆两遍 | 刷(喷)底漆、找补腻子、打磨、刷(喷)面漆等。 | 100m2 |  | 1953.68 | 1953.68
工 |  | 人工费 |  | 元 | 1313.37 | 1.00 | 1313.37
料 |  | 乳胶漆底漆 |  | kg | 11.969 | 8.00 | 95.75
料 |  | 乳胶漆面漆 |  | kg | 28.922 | 10.00 | 289.22
料 |  | 其他材料费 |  | 元 | 6.45 | 1.000 | 6.45
综 |  | 企业管理费 |  | 元 | 100.00 | 76.18 | 76.18
综 |  | 利润 |  | 元 | 100.00 | 172.71 | 172.71
定 | HL0215 | 乳胶漆 室内 墙面 底漆一遍面漆两遍 | 刷(喷)底漆、找补腻子、打磨、刷(喷)面漆等。 | 100m2 |  | 1637.19 | 1637.19
工 |  | 人工费 |  | 元 | 1049.64 | 1.00 | 1049.64
料 |  | 乳胶漆底漆 |  | kg | 11.969 | 8.00 | 95.75
料 |  | 乳胶漆面漆 |  | kg | 28.644 | 10.00 | 286.44
料 |  | 其他材料费 |  | 元 | 6.45 | 1.000 | 6.45
综 |  | 企业管理费 |  | 元 | 100.00 | 60.88 | 60.88
综 |  | 利润 |  | 元 | 100.00 | 138.03 | 138.03
定 | HL0216 | 乳胶漆 室内 天棚面 底漆一遍面漆两遍 | 刷(喷)底漆、找补腻子、打磨、刷(喷)面漆等。 | 100m2 |  | 2028.97 | 2028.97
工 |  | 人工费 |  | 元 | 1379.01 | 1.00 | 1379.01
料 |  | 乳胶漆底漆 |  | kg | 11.969 | 8.00 | 95.75
料 |  | 乳胶漆面漆 |  | kg | 28.644 | 10.00 | 286.44
料 |  | 其他材料费 |  | 元 | 6.45 | 1.000 | 6.45
综 |  | 企业管理费 |  | 元 | 100.00 | 79.98 | 79.98
综 |  | 利润 |  | 元 | 100.00 | 181.34 | 181.34
定 | HL0217 | 乳胶漆 每增一遍 | 刷(喷)底漆、找补腻子、打磨、刷(喷)面漆等。 | 100m2 |  | 576.61 | 576.61
工 |  | 人工费 |  | 元 | 375.36 | 1.00 | 375.36
料 |  | 乳胶漆面漆 |  | kg | 12.731 | 10.00 | 127.31
料 |  | 水 |  | m3 | 0.002 | 2.80 | 0.01
料 |  | 其他材料费 |  | 元 | 2.80 | 1.000 | 2.8
综 |  | 企业管理费 |  | 元 | 100.00 | 21.77 | 21.77
综 |  | 利润 |  | 元 | 100.00 | 49.36 | 49.36
段 | L.6.1.4 | 水泥漆
定 | HL0218 | 水性水泥漆两遍 | 基层清扫、补缝、找补腻子、打磨、刷水泥漆等。 | 100m2 |  | 1919.41 | 1919.41
工 |  | 人工费 |  | 元 | 1002.12 | 1.00 | 1002.12
料 |  | 水性水泥漆 |  | kg | 32.115 | 14.94 | 479.8
料 |  | 浮雕底漆 水性 |  | kg | 16.573 | 12.45 | 206.33
料 |  | 底油(封底涂料) |  | kg | 8.920 | 4.15 | 37.02
料 |  | 其他材料费 |  | 元 | 4.24 | 1.000 | 4.24
综 |  | 企业管理费 |  | 元 | 100.00 | 58.12 | 58.12
综 |  | 利润 |  | 元 | 100.00 | 131.78 | 131.78
定 | HL0219 | 油性水泥漆两遍 | 基层清扫、补缝、找补腻子、打磨、刷水泥漆等。 | 100m2 |  | 1865.93 | 1865.93
工 |  | 人工费 |  | 元 | 1002.12 | 1.00 | 1002.12
料 |  | 油性水泥漆 |  | kg | 29.437 | 14.94 | 439.79
料 |  | 浮雕底漆 水性 |  | kg | 15.491 | 12.45 | 192.86
料 |  | 底油(封底涂料) |  | kg | 8.920 | 4.15 | 37.02
料 |  | 其他材料费 |  | 元 | 4.24 | 1.000 | 4.24
综 |  | 企业管理费 |  | 元 | 100.00 | 58.12 | 58.12
综 |  | 利润 |  | 元 | 100.00 | 131.78 | 131.78
定 | HL0220 | 油漆画石纹 | 基层清扫、补缝、找补腻子、打磨、刷水泥漆等。 | 100m2 |  | 2675.08 | 2675.08
工 |  | 人工费 |  | 元 | 1916.01 | 1.00 | 1916.01
料 |  | 调和漆 白酯胶调和漆 |  | kg | 22.454 | 9.96 | 223.64
料 |  | 醇酸清漆 |  | kg | 5.356 | 11.62 | 62.24
料 |  | 醇酸稀释剂 |  | kg | 2.266 | 9.96 | 22.57
料 |  | 熟桐油 |  | kg | 2.369 | 6.64 | 15.73
料 |  | 油漆溶剂油 200# |  | kg | 5.150 | 4.15 | 21.37
料 |  | 其他材料费 |  | 元 | 50.43 | 1.000 | 50.43
综 |  | 企业管理费 |  | 元 | 100.00 | 111.13 | 111.13
综 |  | 利润 |  | 元 | 100.00 | 251.96 | 251.96
定 | HL0221 | 作假木纹 | 基层清扫、补缝、找补腻子、打磨、刷水泥漆等。 | 100m2 |  | 3776.59 | 3776.59
工 |  | 人工费 |  | 元 | 2826.09 | 1.00 | 2826.09
料 |  | 调和漆 白酯胶调和漆 |  | kg | 22.454 | 9.96 | 223.64
料 |  | 醇酸清漆 |  | kg | 5.356 | 11.62 | 62.24
料 |  | 醇酸稀释剂 |  | kg | 3.399 | 9.96 | 33.85
料 |  | 熟桐油 |  | kg | 2.369 | 6.64 | 15.73
料 |  | 油漆溶剂油 200# |  | kg | 5.150 | 4.15 | 21.37
料 |  | 其他材料费 |  | 元 | 58.13 | 1.000 | 58.13
综 |  | 企业管理费 |  | 元 | 100.00 | 163.91 | 163.91
综 |  | 利润 |  | 元 | 100.00 | 371.63 | 371.63
段 | L.6.1.5 | 外墙抹灰面油漆
定 | HL0222 | 外墙及天棚抹灰面 氟碳漆成活 | 基层清扫、门窗框贴粘胶带、遮盖门窗口、调制喷涂、压平、清洗等。 | 100m2 |  | 8453.46 | 8453.46
工 |  | 人工费 |  | 元 | 5652.00 | 1.00 | 5652
料 |  | 金属氟碳漆 |  | kg | 28.840 | 60.00 | 1730.4
综 |  | 企业管理费 |  | 元 | 100.00 | 327.82 | 327.82
综 |  | 利润 |  | 元 | 100.00 | 743.24 | 743.24
定 | HL0223 | 外墙抹灰面 真石漆 | 基层清扫、门窗框贴粘胶带、遮盖门窗口、调制喷涂、压平、清洗等。 | 100m2 |  | 7543.42 | 7543.42
工 |  | 人工费 |  | 元 | 2927.64 | 1.00 | 2927.64
料 |  | 真石漆 |  | kg | 319.300 | 10.00 | 3193
料 |  | 水性封闭底漆 |  | kg | 27.038 | 8.00 | 216.3
料 |  | 罩面漆 |  | kg | 27.038 | 13.00 | 351.49
料 |  | 白水泥 |  | kg | 51.500 | 0.50 | 25.75
料 |  | 双面胶纸带 |  | m2 | 9.013 | 16.60 | 149.62
料 |  | 其他材料费 |  | 元 | 80.03 | 1.000 | 80.03
机 |  | 机械费 |  | 元 | 37.66 | 1.00 | 37.66
综 |  | 企业管理费 |  | 元 | 100.00 | 171.99 | 171.99
综 |  | 利润 |  | 元 | 100.00 | 389.94 | 389.94
定 | HL0224 | 外墙抹灰面 裂纹漆 | 基层清扫、门窗框贴粘胶带、遮盖门窗口、调制喷涂、压平、清洗等。 | 100m2 |  | 7390.29 | 7390.29
工 |  | 人工费 |  | 元 | 5592.69 | 1.00 | 5592.69
料 |  | 裂纹漆 |  | kg | 17.857 | 6.00 | 107.14
料 |  | 硝基清漆 |  | kg | 13.231 | 10.00 | 132.31
料 |  | 硝基磁漆 |  | kg | 23.900 | 10.79 | 257.88
料 |  | 成品腻子粉一般型(Y) |  | kg | 210.244 | 0.70 | 147.17
料 |  | 其他材料费 |  | 元 | 93.28 | 1.000 | 93.28
综 |  | 企业管理费 |  | 元 | 100.00 | 324.38 | 324.38
综 |  | 利润 |  | 元 | 100.00 | 735.44 | 735.44
定 | HL0225 | 外墙抹灰面 水性金属漆 | 基层清扫、门窗框贴粘胶带、遮盖门窗口、调制喷涂、压平、清洗等。 | 100m2 |  | 9316.47 | 9316.47
工 |  | 人工费 |  | 元 | 7105.32 | 1.00 | 7105.32
料 |  | 水性金属漆 |  | kg | 82.400 | 10.00 | 824
机 |  | 机械费 |  | 元 | 34.21 | 1.00 | 34.21
综 |  | 企业管理费 |  | 元 | 100.00 | 414.09 | 414.09
综 |  | 利润 |  | 元 | 100.00 | 938.85 | 938.85
定 | HL0226 | 外墙毛面 真石漆 | 基层清扫、门窗框贴粘胶带、遮盖门窗口、调制喷涂、压平、清洗等。 | 100m2 |  | 8923.57 | 8923.56
工 |  | 人工费 |  | 元 | 3840.12 | 1.00 | 3840.12
料 |  | 真石漆 |  | kg | 348.037 | 10.00 | 3480.37
料 |  | 水性封闭底漆 |  | kg | 28.325 | 8.00 | 226.6
料 |  | 罩面漆 |  | kg | 28.325 | 13.00 | 368.22
料 |  | 双面胶纸带 |  | m2 | 9.013 | 16.60 | 149.62
料 |  | 其他材料费 |  | 元 | 86.13 | 1.000 | 86.13
机 |  | 机械费 |  | 元 | 37.66 | 1.00 | 37.66
综 |  | 企业管理费 |  | 元 | 100.00 | 224.91 | 224.91
综 |  | 利润 |  | 元 | 100.00 | 509.93 | 509.93
定 | HL0227 | 外墙抹灰面 喷影石 普通 | 基层清扫、门窗框贴粘胶带、遮盖门窗口、调制喷涂、压平、清洗等。 | 100m2 |  | 4080.95 | 4080.95
工 |  | 人工费 |  | 元 | 2927.64 | 1.00 | 2927.64
料 |  | 喷影石漆普通 |  | kg | 27.686 | 20.00 | 553.72
机 |  | 机械费 |  | 元 | 37.66 | 1.00 | 37.66
综 |  | 企业管理费 |  | 元 | 100.00 | 171.99 | 171.99
综 |  | 利润 |  | 元 | 100.00 | 389.94 | 389.94
定 | HL0228 | 外墙抹灰面 喷影石 浮雕 | 基层清扫、门窗框贴粘胶带、遮盖门窗口、调制喷涂、压平、清洗等。 | 100m2 |  | 5629.98 | 5629.98
工 |  | 人工费 |  | 元 | 2927.64 | 1.00 | 2927.64
料 |  | 喷影石漆浮雕 |  | kg | 84.110 | 25.00 | 2102.75
机 |  | 机械费 |  | 元 | 37.66 | 1.00 | 37.66
综 |  | 企业管理费 |  | 元 | 100.00 | 171.99 | 171.99
综 |  | 利润 |  | 元 | 100.00 | 389.94 | 389.94
段 | L.6.2 | 满刮腻子
定 | HL0229 | 满刮成品腻子粉 一般型(Y) | 基层清扫、门窗框贴粘胶带、遮盖门窗口、调制喷涂、压平、清洗等。 | 100m2 |  | 1184.18 | 1184.18
工 |  | 人工费 |  | 元 | 894.14 | 1.00 | 894.14
料 |  | 成品腻子粉 一般型(Y) |  | kg | 154.500 | 0.70 | 108.15
料 |  | 其他材料费 |  | 元 | 12.45 | 1.000 | 12.45
综 |  | 企业管理费 |  | 元 | 100.00 | 51.86 | 51.86
综 |  | 利润 |  | 元 | 100.00 | 117.58 | 117.58
定 | HL0230 | 满刮成品腻子粉 耐水型(N) | 基层清扫、门窗框贴粘胶带、遮盖门窗口、调制喷涂、压平、清洗等。 | 100m2 |  | 1348.78 | 1348.78
工 |  | 人工费 |  | 元 | 915.62 | 1.00 | 915.62
料 |  | 成品腻子粉 耐水型(N) |  | kg | 206.000 | 1.20 | 247.2
料 |  | 其他材料费 |  | 元 | 12.45 | 1.000 | 12.45
综 |  | 企业管理费 |  | 元 | 100.00 | 53.11 | 53.11
综 |  | 利润 |  | 元 | 100.00 | 120.40 | 120.4
定 | HL0231 | 满刮成品腻子膏 一般型(Y) | 基层清扫、门窗框贴粘胶带、遮盖门窗口、调制喷涂、压平、清洗等。 | 100m2 |  | 1176.88 | 1176.88
工 |  | 人工费 |  | 元 | 866.76 | 1.00 | 866.76
料 |  | 成品腻子膏 一般型(Y) |  | kg | 206.000 | 0.65 | 133.9
料 |  | 其他材料费 |  | 元 | 11.97 | 1.000 | 11.97
综 |  | 企业管理费 |  | 元 | 100.00 | 50.27 | 50.27
综 |  | 利润 |  | 元 | 100.00 | 113.98 | 113.98
定 | HL0232 | 满刮成品腻子膏 耐水型(N) | 基层清扫、门窗框贴粘胶带、遮盖门窗口、调制喷涂、压平、清洗等。 | 100m2 |  | 1364.46 | 1364.45
工 |  | 人工费 |  | 元 | 888.07 | 1.00 | 888.07
料 |  | 成品腻子膏 耐水性(N) |  | kg | 257.500 | 1.15 | 296.12
料 |  | 其他材料费 |  | 元 | 11.97 | 1.000 | 11.97
综 |  | 企业管理费 |  | 元 | 100.00 | 51.51 | 51.51
综 |  | 利润 |  | 元 | 100.00 | 116.78 | 116.78
定 | HL0233 | 抹灰面 满刮腻子胶水调刷腻子 一遍 | 基层清扫、门窗框贴粘胶带、遮盖门窗口、调制喷涂、压平、清洗等。 | 100m2 |  | 1180.55 | 1180.55
工 |  | 人工费 |  | 元 | 930.06 | 1.00 | 930.06
料 |  | 白水泥 |  | kg | 10.300 | 0.50 | 5.15
料 |  | 805胶水 |  | kg | 40.170 | 1.00 | 40.17
料 |  | 其他材料费 |  | 元 | 28.93 | 1.000 | 28.93
综 |  | 企业管理费 |  | 元 | 100.00 | 53.94 | 53.94
综 |  | 利润 |  | 元 | 100.00 | 122.30 | 122.3
定 | HL0234 | 抹灰面 满刮腻子胶水调刷腻子 每增加一遍 | 基层清扫、门窗框贴粘胶带、遮盖门窗口、调制喷涂、压平、清洗等。 | 100m2 |  | 404.92 | 404.92
工 |  | 人工费 |  | 元 | 290.64 | 1.00 | 290.64
料 |  | 白水泥 |  | kg | 8.240 | 0.50 | 4.12
料 |  | 805胶水 |  | kg | 31.930 | 1.00 | 31.93
料 |  | 其他材料费 |  | 元 | 23.15 | 1.000 | 23.15
综 |  | 企业管理费 |  | 元 | 100.00 | 16.86 | 16.86
综 |  | 利润 |  | 元 | 100.00 | 38.22 | 38.22
段 | L.7 | 喷刷涂料
段 | L.7.1 | 墙、柱面喷刷涂料
定 | HL0235 | 墙柱面 砂胶涂料 | 清扫、找补腻子、配浆、打磨、刷浆等。 | 100m2 |  | 2357.10 | 2357.1
工 |  | 人工费 |  | 元 | 1640.97 | 1.00 | 1640.97
料 |  | 砂胶涂料 |  | kg | 113.300 | 1.66 | 188.08
料 |  | 其他材料费 |  | 元 | 19.03 | 1.000 | 19.03
机 |  | 机械费 |  | 元 | 166.51 | 1.00 | 166.51
综 |  | 企业管理费 |  | 元 | 100.00 | 104.83 | 104.83
综 |  | 利润 |  | 元 | 100.00 | 237.68 | 237.68
定 | HL0236 | 抹灰面 光面 刷白水泥二遍 | 清扫、找补腻子、配浆、打磨、刷浆等。 | 100m2 |  | 494.39 | 494.39
工 |  | 人工费 |  | 元 | 320.73 | 1.00 | 320.73
料 |  | 白水泥 |  | kg | 33.949 | 0.50 | 16.97
料 |  | 其他材料费 |  | 元 | 95.91 | 1.000 | 95.91
综 |  | 企业管理费 |  | 元 | 100.00 | 18.60 | 18.6
综 |  | 利润 |  | 元 | 100.00 | 42.18 | 42.18
定 | HL0237 | 抹灰面 毛面 刷白水泥二遍 | 清扫、找补腻子、配浆、打磨、刷浆等。 | 100m2 |  | 613.96 | 613.96
工 |  | 人工费 |  | 元 | 397.50 | 1.00 | 397.5
料 |  | 白水泥 |  | kg | 42.436 | 0.50 | 21.22
料 |  | 其他材料费 |  | 元 | 119.91 | 1.000 | 119.91
综 |  | 企业管理费 |  | 元 | 100.00 | 23.06 | 23.06
综 |  | 利润 |  | 元 | 100.00 | 52.27 | 52.27
定 | HL0238 | 抹灰面 光面 刷石灰油浆二遍 | 清扫、找补腻子、配浆、打磨、刷浆等。 | 100m2 |  | 404.30 | 404.3
工 |  | 人工费 |  | 元 | 320.73 | 1.00 | 320.73
料 |  | 其他材料费 |  | 元 | 22.79 | 1.000 | 22.79
综 |  | 企业管理费 |  | 元 | 100.00 | 18.60 | 18.6
综 |  | 利润 |  | 元 | 100.00 | 42.18 | 42.18
定 | HL0239 | 抹灰面 毛面 刷石灰油浆二遍 | 清扫、找补腻子、配浆、打磨、刷浆等。 | 100m2 |  | 501.34 | 501.34
工 |  | 人工费 |  | 元 | 397.50 | 1.00 | 397.5
料 |  | 其他材料费 |  | 元 | 28.51 | 1.000 | 28.51
综 |  | 企业管理费 |  | 元 | 100.00 | 23.06 | 23.06
综 |  | 利润 |  | 元 | 100.00 | 52.27 | 52.27
定 | HL0240 | 喷刷石灰浆三遍 | 清扫、找补腻子、配浆、打磨、刷浆等。 | 100m2 |  | 355.46 | 355.46
工 |  | 人工费 |  | 元 | 293.88 | 1.00 | 293.88
料 |  | 生石灰 |  | kg | 17.644 | 0.24 | 4.23
料 |  | 其他材料费 |  | 元 | 1.65 | 1.000 | 1.65
综 |  | 企业管理费 |  | 元 | 100.00 | 17.05 | 17.05
综 |  | 利润 |  | 元 | 100.00 | 38.65 | 38.65
定 | HL0241 | 刷石灰大白浆三遍 | 清扫、找补腻子、配浆、打磨、刷浆等。 | 100m2 |  | 402.81 | 402.81
工 |  | 人工费 |  | 元 | 325.71 | 1.00 | 325.71
料 |  | 生石灰 |  | kg | 3.121 | 0.24 | 0.75
料 |  | 其他材料费 |  | 元 | 14.63 | 1.000 | 14.63
综 |  | 企业管理费 |  | 元 | 100.00 | 18.89 | 18.89
综 |  | 利润 |  | 元 | 100.00 | 42.83 | 42.83
定 | HL0242 | 喷塑一塑三油 大压花 | 清扫、找补腻子、配浆、打磨、刷浆等。 | 100m2 |  | 4085.00 | 4085
工 |  | 人工费 |  | 元 | 1981.80 | 1.00 | 1981.8
料 |  | 底油(封底涂料) |  | kg | 22.403 | 4.15 | 92.97
料 |  | 塑粉(厚质涂料) |  | kg | 146.775 | 6.00 | 880.65
料 |  | 喷塑面层高光面油油性 |  | kg | 44.496 | 14.11 | 627.84
料 |  | 其他材料费 |  | 元 | 14.47 | 1.000 | 14.47
机 |  | 机械费 |  | 元 | 93.92 | 1.00 | 93.92
综 |  | 企业管理费 |  | 元 | 100.00 | 120.39 | 120.39
综 |  | 利润 |  | 元 | 100.00 | 272.96 | 272.96
定 | HL0243 | 喷塑一塑三油 中压花 | 清扫、找补腻子、配浆、打磨、刷浆等。 | 100m2 |  | 3474.66 | 3474.66
工 |  | 人工费 |  | 元 | 1780.26 | 1.00 | 1780.26
料 |  | 底油(封底涂料) |  | kg | 17.613 | 4.15 | 73.09
料 |  | 塑粉(厚质涂料) |  | kg | 95.893 | 6.00 | 575.36
料 |  | 喷塑面层高光面油油性 |  | kg | 42.076 | 14.11 | 593.69
料 |  | 其他材料费 |  | 元 | 14.47 | 1.000 | 14.47
机 |  | 机械费 |  | 元 | 84.43 | 1.00 | 84.43
综 |  | 企业管理费 |  | 元 | 100.00 | 108.15 | 108.15
综 |  | 利润 |  | 元 | 100.00 | 245.21 | 245.21
定 | HL0244 | 喷塑一塑三油 中点、幼点 | 清扫、找补腻子、配浆、打磨、刷浆等。 | 100m2 |  | 3056.63 | 3056.63
工 |  | 人工费 |  | 元 | 1596.87 | 1.00 | 1596.87
料 |  | 底油(封底涂料) |  | kg | 15.522 | 4.15 | 64.42
料 |  | 塑粉(厚质涂料) |  | kg | 67.578 | 6.00 | 405.47
料 |  | 喷塑面层高光面油油性 |  | kg | 41.200 | 14.11 | 581.33
料 |  | 其他材料费 |  | 元 | 14.48 | 1.000 | 14.48
机 |  | 机械费 |  | 元 | 76.88 | 1.00 | 76.88
综 |  | 企业管理费 |  | 元 | 100.00 | 97.08 | 97.08
综 |  | 利润 |  | 元 | 100.00 | 220.10 | 220.1
定 | HL0245 | 喷塑一塑三油 平面 | 清扫、找补腻子、配浆、打磨、刷浆等。 | 100m2 |  | 1760.24 | 1760.24
工 |  | 人工费 |  | 元 | 1010.40 | 1.00 | 1010.4
料 |  | 底油(封底涂料) |  | kg | 8.961 | 4.15 | 37.19
料 |  | 喷塑面层高光面油油性 |  | kg | 36.246 | 14.11 | 511.43
料 |  | 其他材料费 |  | 元 | 9.75 | 1.000 | 9.75
综 |  | 企业管理费 |  | 元 | 100.00 | 58.60 | 58.6
综 |  | 利润 |  | 元 | 100.00 | 132.87 | 132.87
定 | HL0246 | 抹灰面 多彩喷涂 底涂、中涂、面涂 | 清扫、找补腻子、配浆、打磨、刷浆等。 | 100m2 |  | 1050.26 | 1050.26
工 |  | 人工费 |  | 元 | 319.65 | 1.00 | 319.65
料 |  | 多彩喷涂底漆 |  | kg | 10.609 | 3.90 | 41.38
料 |  | 多彩喷涂中涂 |  | kg | 21.218 | 6.06 | 128.58
料 |  | 多彩喷涂面涂 |  | kg | 33.990 | 13.28 | 451.39
料 |  | 其他材料费 |  | 元 | 33.88 | 1.000 | 33.88
机 |  | 机械费 |  | 元 | 12.45 | 1.00 | 12.45
综 |  | 企业管理费 |  | 元 | 100.00 | 19.26 | 19.26
综 |  | 利润 |  | 元 | 100.00 | 43.67 | 43.67
定 | HL0247 | 抹灰面 多彩喷涂 增减一遍 底涂 | 清扫、找补腻子、配浆、打磨、刷浆等。 | 100m2 |  | 249.16 | 249.16
工 |  | 人工费 |  | 元 | 170.49 | 1.00 | 170.49
料 |  | 多彩喷涂底漆 |  | kg | 10.609 | 3.90 | 41.38
料 |  | 其他材料费 |  | 元 | 0.87 | 1.000 | 0.87
机 |  | 机械费 |  | 元 | 3.46 | 1.00 | 3.46
综 |  | 企业管理费 |  | 元 | 100.00 | 10.09 | 10.09
综 |  | 利润 |  | 元 | 100.00 | 22.87 | 22.87
定 | HL0248 | 抹灰面 多彩喷涂 增减一遍 中涂 | 清扫、找补腻子、配浆、打磨、刷浆等。 | 100m2 |  | 336.78 | 336.78
工 |  | 人工费 |  | 元 | 170.49 | 1.00 | 170.49
料 |  | 多彩喷涂中涂 |  | kg | 21.218 | 6.06 | 128.58
料 |  | 其他材料费 |  | 元 | 0.87 | 1.000 | 0.87
机 |  | 机械费 |  | 元 | 3.81 | 1.00 | 3.81
综 |  | 企业管理费 |  | 元 | 100.00 | 10.11 | 10.11
综 |  | 利润 |  | 元 | 100.00 | 22.92 | 22.92
定 | HL0249 | 抹灰面 彩色喷涂 砖面 | 清扫、找补腻子、配浆、打磨、刷浆等。 | 100m2 |  | 9762.01 | 9762
工 |  | 人工费 |  | 元 | 1851.42 | 1.00 | 1851.42
料 |  | 丙烯酸彩砂涂料 |  | kg | 391.400 | 19.15 | 7495.31
料 |  | 水泥 42.5 |  | kg | 30.900 | 0.45 | 13.9
料 |  | 其他材料费 |  | 元 | 5.73 | 1.000 | 5.73
机 |  | 机械费 |  | 元 | 37.66 | 1.00 | 37.66
综 |  | 企业管理费 |  | 元 | 100.00 | 109.57 | 109.57
综 |  | 利润 |  | 元 | 100.00 | 248.41 | 248.41
定 | HL0250 | 抹灰面 彩色喷涂 混凝土墙 | 清扫、找补腻子、配浆、打磨、刷浆等。 | 100m2 |  | 12544.19 | 12544.18
工 |  | 人工费 |  | 元 | 1929.24 | 1.00 | 1929.24
料 |  | 丙烯酸彩砂涂料 |  | kg | 525.300 | 19.15 | 10059.49
料 |  | 水泥 42.5 |  | kg | 202.910 | 0.45 | 91.31
料 |  | 其他材料费 |  | 元 | 53.75 | 1.000 | 53.75
机 |  | 机械费 |  | 元 | 37.66 | 1.00 | 37.66
综 |  | 企业管理费 |  | 元 | 100.00 | 114.08 | 114.08
综 |  | 利润 |  | 元 | 100.00 | 258.65 | 258.65
定 | HL0251 | 抹灰面 浮雕花纹 | 清扫、找补腻子、配浆、打磨、刷浆等。 | 100m2 |  | 3244.24 | 3244.23
工 |  | 人工费 |  | 元 | 1382.94 | 1.00 | 1382.94
料 |  | 浮雕花纹底涂 |  | kg | 13.977 | 4.90 | 68.49
料 |  | 浮雕花纹面漆 |  | kg | 113.300 | 13.45 | 1523.88
料 |  | 其他材料费 |  | 元 | 6.85 | 1.000 | 6.85
综 |  | 企业管理费 |  | 元 | 100.00 | 80.21 | 80.21
综 |  | 利润 |  | 元 | 100.00 | 181.86 | 181.86
定 | HL0252 | 楼地面 刷805胶水泥彩色地面 | 清扫、满刮腻子一遍、打磨、刮涂料等。 | 100m2 |  | 3046.47 | 3046.47
工 |  | 人工费 |  | 元 | 2273.40 | 1.00 | 2273.4
料 |  | 白水泥 |  | kg | 335.780 | 0.50 | 167.89
料 |  | 805胶水 |  | kg | 77.353 | 1.00 | 77.35
料 |  | 色粉 |  | kg | 15.656 | 3.82 | 59.81
料 |  | 软蜡 |  | kg | 3.296 | 9.13 | 30.09
料 |  | 其他材料费 |  | 元 | 7.12 | 1.000 | 7.12
综 |  | 企业管理费 |  | 元 | 100.00 | 131.86 | 131.86
综 |  | 利润 |  | 元 | 100.00 | 298.95 | 298.95
段 | L.7.2 | 天棚喷刷涂料
定 | HL0253 | 天棚面 砂胶涂料 | 清扫、找补腻子、配浆、打磨、刷浆等。 | 100m2 |  | 2552.09 | 2552.09
工 |  | 人工费 |  | 元 | 1804.89 | 1.00 | 1804.89
料 |  | 砂胶涂料 |  | kg | 113.300 | 1.66 | 188.08
料 |  | 其他材料费 |  | 元 | 19.03 | 1.000 | 19.03
机 |  | 机械费 |  | 元 | 166.51 | 1.00 | 166.51
综 |  | 企业管理费 |  | 元 | 100.00 | 114.34 | 114.34
综 |  | 利润 |  | 元 | 100.00 | 259.24 | 259.24
段 | L.7.3 | 空花格、栏杆刷涂料
定 | HL0254 | 混凝土栏杆花饰 刷白水泥二遍 | 清扫、配浆、打磨、刷浆等。 | 100m2 |  | 1200.85 | 1200.85
工 |  | 人工费 |  | 元 | 810.09 | 1.00 | 810.09
料 |  | 白水泥 |  | kg | 71.297 | 0.50 | 35.65
料 |  | 107胶 |  | kg | 15.440 | 12.35 | 190.68
料 |  | 其他材料费 |  | 元 | 10.91 | 1.000 | 10.91
综 |  | 企业管理费 |  | 元 | 100.00 | 46.99 | 46.99
综 |  | 利润 |  | 元 | 100.00 | 106.53 | 106.53
定 | HL0255 | 混凝土栏杆花饰 刷石灰油浆二遍 | 清扫、配浆、打磨、刷浆等。 | 100m2 |  | 1011.75 | 1011.75
工 |  | 人工费 |  | 元 | 810.09 | 1.00 | 810.09
料 |  | 生石灰 |  | kg | 16.130 | 0.24 | 3.87
料 |  | 其他材料费 |  | 元 | 44.27 | 1.000 | 44.27
综 |  | 企业管理费 |  | 元 | 100.00 | 46.99 | 46.99
综 |  | 利润 |  | 元 | 100.00 | 106.53 | 106.53
段 | L.7.4 | 线条刷涂料
定 | HL0256 | 抹灰面 刷白水泥浆二遍 清水墙、腰线、檐口线、门窗套、窗台板 | 清扫、找补腻子、配浆、打磨、刷浆等。 | 100m2 |  | 625.07 | 625.07
工 |  | 人工费 |  | 元 | 482.67 | 1.00 | 482.67
料 |  | 白水泥 |  | kg | 15.275 | 0.50 | 7.64
料 |  | 107胶 |  | kg | 3.306 | 12.35 | 40.83
料 |  | 其他材料费 |  | 元 | 2.47 | 1.000 | 2.47
综 |  | 企业管理费 |  | 元 | 100.00 | 27.99 | 27.99
综 |  | 利润 |  | 元 | 100.00 | 63.47 | 63.47
定 | HL0257 | 抹灰面 刷石灰油浆二遍 清水墙、腰线、檐口线、门窗套、窗台板 | 清扫、找补腻子、配浆、打磨、刷浆等。 | 100m2 |  | 584.58 | 584.58
工 |  | 人工费 |  | 元 | 482.67 | 1.00 | 482.67
料 |  | 生石灰 |  | kg | 3.430 | 0.24 | 0.82
料 |  | 其他材料费 |  | 元 | 9.63 | 1.000 | 9.63
综 |  | 企业管理费 |  | 元 | 100.00 | 27.99 | 27.99
综 |  | 利润 |  | 元 | 100.00 | 63.47 | 63.47
定 | HL0258 | 抹灰面 刷红土子浆一遍 清水墙、腰线、檐口线、门窗套、窗台板 | 清扫、找补腻子、配浆、打磨、刷浆等。 | 100m2 |  | 328.07 | 328.07
工 |  | 人工费 |  | 元 | 255.54 | 1.00 | 255.54
料 |  | 红土粉 |  | kg | 7.426 | 2.91 | 21.61
料 |  | 其他材料费 |  | 元 | 2.50 | 1.000 | 2.5
综 |  | 企业管理费 |  | 元 | 100.00 | 14.82 | 14.82
综 |  | 利润 |  | 元 | 100.00 | 33.60 | 33.6
段 | L.8 | 褶糊
段 | L.8.1 | 墙纸裱糊
定 | HL0259 | 墙面贴墙纸(布) 不对花 | 清扫基层、找补、刷底油、基层刷基膜、打磨、配置贴面材料、裱糊刷胶、裁墙纸(布)、贴墙纸(布)等。 | 100m2 |  | 4162.03 | 4162.03
工 |  | 人工费 |  | 元 | 877.02 | 1.00 | 877.02
料 |  | 墙纸(布) |  | m2 | 113.300 | 24.90 | 2821.17
料 |  | 墙纸粉 |  | 盒 | 6.180 | 4.98 | 30.78
料 |  | 其他材料费 |  | 元 | 266.86 | 1.000 | 266.86
综 |  | 企业管理费 |  | 元 | 100.00 | 50.87 | 50.87
综 |  | 利润 |  | 元 | 100.00 | 115.33 | 115.33
定 | HL0260 | 墙面贴墙纸(布) 对花 | 清扫基层、找补、刷底油、基层刷基膜、打磨、配置贴面材料、裱糊刷胶、裁墙纸(布)、贴墙纸(布)等。 | 100m2 |  | 4734.82 | 4734.82
工 |  | 人工费 |  | 元 | 1233.72 | 1.00 | 1233.72
料 |  | 墙纸(布) |  | m2 | 119.264 | 24.90 | 2969.67
料 |  | 墙纸粉 |  | 盒 | 6.180 | 4.98 | 30.78
料 |  | 其他材料费 |  | 元 | 266.86 | 1.000 | 266.86
综 |  | 企业管理费 |  | 元 | 100.00 | 71.56 | 71.56
综 |  | 利润 |  | 元 | 100.00 | 162.23 | 162.23
定 | HL0261 | 墙面贴金属墙纸 | 清扫基层、找补、刷底油、基层刷基膜、打磨、配置贴面材料、裱糊刷胶、裁墙纸(布)、贴墙纸(布)等。 | 100m2 |  | 5659.14 | 5659.14
工 |  | 人工费 |  | 元 | 2010.78 | 1.00 | 2010.78
料 |  | 金属墙纸 |  | m2 | 119.264 | 24.90 | 2969.67
料 |  | 墙纸粉 |  | 盒 | 6.180 | 4.98 | 30.78
料 |  | 其他材料费 |  | 元 | 266.86 | 1.000 | 266.86
综 |  | 企业管理费 |  | 元 | 100.00 | 116.63 | 116.63
综 |  | 利润 |  | 元 | 100.00 | 264.42 | 264.42
定 | HL0262 | 梁柱面贴墙纸(布) 不对花 | 清扫基层、找补、刷底油、基层刷基膜、打磨、配置贴面材料、裱糊刷胶、裁墙纸(布)、贴墙纸(布)等。 | 100m2 |  | 5059.23 | 5059.23
工 |  | 人工费 |  | 元 | 1480.36 | 1.00 | 1480.36
料 |  | 墙纸(布) |  | m2 | 120.510 | 24.90 | 3000.7
料 |  | 墙纸粉 |  | 盒 | 6.180 | 4.98 | 30.78
料 |  | 其他材料费 |  | 元 | 266.86 | 1.000 | 266.86
综 |  | 企业管理费 |  | 元 | 100.00 | 85.86 | 85.86
综 |  | 利润 |  | 元 | 100.00 | 194.67 | 194.67
定 | HL0263 | 梁柱面贴墙纸(布) 对花 | 清扫基层、找补、刷底油、基层刷基膜、打磨、配置贴面材料、裱糊刷胶、裁墙纸(布)、贴墙纸(布)等。 | 100m2 |  | 5956.85 | 5956.85
工 |  | 人工费 |  | 元 | 2108.84 | 1.00 | 2108.84
料 |  | 墙纸(布) |  | m2 | 126.536 | 24.90 | 3150.75
料 |  | 墙纸粉 |  | 盒 | 6.180 | 4.98 | 30.78
料 |  | 其他材料费 |  | 元 | 266.86 | 1.000 | 266.86
综 |  | 企业管理费 |  | 元 | 100.00 | 122.31 | 122.31
综 |  | 利润 |  | 元 | 100.00 | 277.31 | 277.31
定 | HL0264 | 梁柱面贴金属墙纸 | 清扫基层、找补、刷底油、基层刷基膜、打磨、配置贴面材料、裱糊刷胶、裁墙纸(布)、贴墙纸(布)等。 | 100m2 |  | 7204.22 | 7204.22
工 |  | 人工费 |  | 元 | 3157.49 | 1.00 | 3157.49
料 |  | 金属墙纸 |  | m2 | 126.536 | 24.90 | 3150.75
料 |  | 墙纸粉 |  | 盒 | 6.180 | 4.98 | 30.78
料 |  | 其他材料费 |  | 元 | 266.86 | 1.000 | 266.86
综 |  | 企业管理费 |  | 元 | 100.00 | 183.13 | 183.13
综 |  | 利润 |  | 元 | 100.00 | 415.21 | 415.21
定 | HL0265 | 天棚贴墙纸(布) 不对花 | 清扫基层、找补、刷底油、基层刷基膜、打磨、配置贴面材料、裱糊刷胶、裁墙纸(布)、贴墙纸(布)等。 | 100m2 |  | 4729.68 | 4729.68
工 |  | 人工费 |  | 元 | 1354.24 | 1.00 | 1354.24
料 |  | 墙纸(布) |  | m2 | 113.300 | 24.90 | 2821.17
料 |  | 墙纸粉 |  | 盒 | 6.180 | 4.98 | 30.78
料 |  | 其他材料费 |  | 元 | 266.86 | 1.000 | 266.86
综 |  | 企业管理费 |  | 元 | 100.00 | 78.55 | 78.55
综 |  | 利润 |  | 元 | 100.00 | 178.08 | 178.08
定 | HL0266 | 天棚贴墙纸(布) 对花 | 清扫基层、找补、刷底油、基层刷基膜、打磨、配置贴面材料、裱糊刷胶、裁墙纸(布)、贴墙纸(布)等。 | 100m2 |  | 5480.78 | 5480.78
工 |  | 人工费 |  | 元 | 1860.84 | 1.00 | 1860.84
料 |  | 墙纸(布) |  | m2 | 119.264 | 24.90 | 2969.67
料 |  | 墙纸粉 |  | 盒 | 6.180 | 4.98 | 30.78
料 |  | 其他材料费 |  | 元 | 266.86 | 1.000 | 266.86
综 |  | 企业管理费 |  | 元 | 100.00 | 107.93 | 107.93
综 |  | 利润 |  | 元 | 100.00 | 244.70 | 244.7
定 | HL0267 | 天棚贴金属墙纸 | 清扫基层、找补、刷底油、基层刷基膜、打磨、配置贴面材料、裱糊刷胶、裁墙纸(布)、贴墙纸(布)等。 | 100m2 |  | 6581.45 | 6581.45
工 |  | 人工费 |  | 元 | 2786.16 | 1.00 | 2786.16
料 |  | 金属墙纸 |  | m2 | 119.264 | 24.90 | 2969.67
料 |  | 墙纸粉 |  | 盒 | 6.180 | 4.98 | 30.78
料 |  | 其他材料费 |  | 元 | 266.86 | 1.000 | 266.86
综 |  | 企业管理费 |  | 元 | 100.00 | 161.60 | 161.6
综 |  | 利润 |  | 元 | 100.00 | 366.38 | 366.38
段 | L.8.2 | 织锦缎裱糊
定 | HL0268 | 墙面贴织锦锻 | 清扫基层、找补、刷底油、打磨、配置贴面材料、裱糊刷胶、裁墙纸(布)、贴墙纸(布)等。 | 100m2 |  | 7865.28 | 7865.28
工 |  | 人工费 |  | 元 | 3033.27 | 1.00 | 3033.27
料 |  | 织锦锻裱糊 |  | m2 | 119.264 | 33.20 | 3959.56
料 |  | 墙纸粉 |  | 盒 | 6.180 | 4.98 | 30.78
料 |  | 其他材料费 |  | 元 | 266.86 | 1.000 | 266.86
综 |  | 企业管理费 |  | 元 | 100.00 | 175.93 | 175.93
综 |  | 利润 |  | 元 | 100.00 | 398.88 | 398.88
定 | HL0269 | 梁柱面贴织锦锻 | 清扫基层、找补、刷底油、打磨、配置贴面材料、裱糊刷胶、裁墙纸(布)、贴墙纸(布)等。 | 100m2 |  | 10318.08 | 10318.08
工 |  | 人工费 |  | 元 | 4892.34 | 1.00 | 4892.34
料 |  | 织锦锻裱糊 |  | m2 | 126.536 | 33.20 | 4201
料 |  | 墙纸粉 |  | 盒 | 6.180 | 4.98 | 30.78
料 |  | 其他材料费 |  | 元 | 266.86 | 1.000 | 266.86
综 |  | 企业管理费 |  | 元 | 100.00 | 283.76 | 283.76
综 |  | 利润 |  | 元 | 100.00 | 643.34 | 643.34
定 | HL0270 | 天棚贴织锦锻 | 清扫基层、找补、刷底油、打磨、配置贴面材料、裱糊刷胶、裁墙纸(布)、贴墙纸(布)等。 | 100m2 |  | 9382.96 | 9382.96
工 |  | 人工费 |  | 元 | 4309.17 | 1.00 | 4309.17
料 |  | 织锦锻裱糊 |  | m2 | 119.264 | 33.20 | 3959.56
料 |  | 墙纸粉 |  | 盒 | 6.180 | 4.98 | 30.78
料 |  | 其他材料费 |  | 元 | 266.86 | 1.000 | 266.86
综 |  | 企业管理费 |  | 元 | 100.00 | 249.93 | 249.93
综 |  | 利润 |  | 元 | 100.00 | 566.66 | 566.66
段 | M | 其他工程
定 | HM0001 | 人工凿销键孔 | 放线、定位、钻孔、凿洞、润水、清孔。 | 10 个 |  | 398.84 | 398.84
工 |  | 人工费 |  | 元 | 334.40 | 1.00 | 334.4
料 |  | 合金钢钻头 φ20 |  | 个 | 0.127 | 8.30 | 1.05
料 |  | 其他材料费 |  | 元 | 0.02 | 1.000 | 0.02
综 |  | 企业管理费 |  | 元 | 100.00 | 19.40 | 19.4
综 |  | 利润 |  | 元 | 100.00 | 43.97 | 43.97
定 | HM0002 | 压浆干砸现拌砂浆锚杆 钻孔深≤1050mm | 机械钻孔、清孔、压浆。 | 100 个 |  | 5648.25 | 5648.25
工 |  | 人工费 |  | 元 | 4633.55 | 1.00 | 4633.55
料 |  | 水泥砂浆(特细砂)1:1 |  | m3 | 0.060 | 454.45 | 27.27
配 |  | 特细砂 |  | m3 | 0.044
配 |  | 水泥 42.5 |  | kg | 49.740
料 |  | 水 |  | m3 | 0.198 | 2.80 | 0.55
料 |  | 其他材料费 |  | 元 | 1.22 | 1.000 | 1.22
机 |  | 柴油 |  | L | 11.392
机 |  | 机械费 |  | 元 | 90.46 | 1.00 | 90.46
综 |  | 企业管理费 |  | 元 | 100.00 | 273.99 | 273.99
综 |  | 利润 |  | 元 | 100.00 | 621.21 | 621.21
定 | HM0003 | 压浆干砸现拌砂浆锚杆 钻孔深≤600mm | 机械钻孔、清孔、压浆。 | 100 个 |  | 2667.86 | 2667.86
工 |  | 人工费 |  | 元 | 2184.75 | 1.00 | 2184.75
料 |  | 水泥砂浆(特细砂)1:1 |  | m3 | 0.040 | 454.45 | 18.18
配 |  | 特细砂 |  | m3 | 0.030
配 |  | 水泥 42.5 |  | kg | 33.160
料 |  | 水 |  | m3 | 0.102 | 2.80 | 0.29
料 |  | 其他材料费 |  | 元 | 1.02 | 1.000 | 1.02
机 |  | 柴油 |  | L | 5.248
机 |  | 机械费 |  | 元 | 41.71 | 1.00 | 41.71
综 |  | 企业管理费 |  | 元 | 100.00 | 129.13 | 129.13
综 |  | 利润 |  | 元 | 100.00 | 292.78 | 292.78
定 | HM0004 | 压浆干砸现拌砂浆锚杆 钻孔深≤180mm双孔 | 机械钻孔、清孔、压浆。 | 100 个 |  | 1578.25 | 1578.25
工 |  | 人工费 |  | 元 | 1301.95 | 1.00 | 1301.95
料 |  | 水泥砂浆(特细砂)1:1 |  | m3 | 0.020 | 454.45 | 9.09
配 |  | 特细砂 |  | m3 | 0.015
配 |  | 水泥 42.5 |  | kg | 16.580
料 |  | 水 |  | m3 | 0.096 | 2.80 | 0.27
料 |  | 其他材料费 |  | 元 | 0.82 | 1.000 | 0.82
机 |  | 柴油 |  | L | 2.048
机 |  | 机械费 |  | 元 | 16.31 | 1.00 | 16.31
综 |  | 企业管理费 |  | 元 | 100.00 | 76.46 | 76.46
综 |  | 利润 |  | 元 | 100.00 | 173.35 | 173.35
定 | HM0005 | 压浆干砸干混砂浆锚杆 钻孔深≤1050mm | 机械钻孔、清孔、压浆。 | 100 个 |  | 5535.57 | 5535.57
工 |  | 人工费 |  | 元 | 4629.05 | 1.00 | 4629.05
料 |  | 干混抹灰砂浆 |  | t | 0.099 | 270.00 | 26.73
料 |  | 水 |  | m3 | 0.197 | 2.80 | 0.55
料 |  | 其他材料费 |  | 元 | 1.22 | 1.000 | 1.22
机 |  | 柴油 |  | L | 0.077
机 |  | 机械费 |  | 元 | 0.69 | 1.00 | 0.69
综 |  | 企业管理费 |  | 元 | 100.00 | 268.52 | 268.52
综 |  | 利润 |  | 元 | 100.00 | 608.81 | 608.81
定 | HM0006 | 压浆干砸干混砂浆锚杆 钻孔深≤600mm | 机械钻孔、清孔、压浆。 | 100 个 |  | 2614.86 | 2614.86
工 |  | 人工费 |  | 元 | 2181.75 | 1.00 | 2181.75
料 |  | 干混抹灰砂浆 |  | t | 0.066 | 270.00 | 17.82
料 |  | 水 |  | m3 | 0.101 | 2.80 | 0.28
料 |  | 其他材料费 |  | 元 | 1.02 | 1.000 | 1.02
机 |  | 柴油 |  | L | 0.051
机 |  | 机械费 |  | 元 | 0.46 | 1.00 | 0.46
综 |  | 企业管理费 |  | 元 | 100.00 | 126.57 | 126.57
综 |  | 利润 |  | 元 | 100.00 | 286.96 | 286.96
定 | HM0007 | 压浆干砸干混砂浆锚杆 钻孔深≤180mm双孔 | 机械钻孔、清孔、压浆。 | 100 个 |  | 1567.48 | 1567.48
工 |  | 人工费 |  | 元 | 1300.30 | 1.00 | 1300.3
料 |  | 干混抹灰砂浆 |  | t | 0.033 | 270.00 | 8.91
料 |  | 水 |  | m3 | 0.095 | 2.80 | 0.27
料 |  | 其他材料费 |  | 元 | 0.82 | 1.000 | 0.82
机 |  | 柴油 |  | L | 1.139
机 |  | 机械费 |  | 元 | 9.06 | 1.00 | 9.06
综 |  | 企业管理费 |  | 元 | 100.00 | 75.94 | 75.94
综 |  | 利润 |  | 元 | 100.00 | 172.18 | 172.18
定 | HM0008 | 压浆干砸湿拌砂浆锚杆 钻孔深≤1050mm | 机械钻孔、清孔、压浆。 | 100 个 |  | 5590.17 | 5590.17
工 |  | 人工费 |  | 元 | 4627.25 | 1.00 | 4627.25
料 |  | 湿拌抹灰砂浆 |  | m3 | 0.060 | 420.00 | 25.2
料 |  | 水 |  | m3 | 0.180 | 2.80 | 0.5
料 |  | 其他材料费 |  | 元 | 1.22 | 1.000 | 1.22
机 |  | 柴油 |  | L | 6.272
机 |  | 机械费 |  | 元 | 49.72 | 1.00 | 49.72
综 |  | 企业管理费 |  | 元 | 100.00 | 271.26 | 271.26
综 |  | 利润 |  | 元 | 100.00 | 615.02 | 615.02
定 | HM0009 | 压浆干砸湿拌砂浆锚杆 钻孔深≤600mm | 机械钻孔、清孔、压浆。 | 100 个 |  | 2641.03 | 2641.03
工 |  | 人工费 |  | 元 | 2181.75 | 1.00 | 2181.75
料 |  | 湿拌抹灰砂浆 |  | m3 | 0.040 | 420.00 | 16.8
料 |  | 水 |  | m3 | 0.090 | 2.80 | 0.25
料 |  | 其他材料费 |  | 元 | 1.02 | 1.000 | 1.02
机 |  | 柴油 |  | L | 2.944
机 |  | 机械费 |  | 元 | 23.34 | 1.00 | 23.34
综 |  | 企业管理费 |  | 元 | 100.00 | 127.90 | 127.9
综 |  | 利润 |  | 元 | 100.00 | 289.97 | 289.97
定 | HM0010 | 压浆干砸湿拌砂浆锚杆 钻孔深≤180mm双孔 | 机械钻孔、清孔、压浆。 | 100 个 |  | 1566.21 | 1566.21
工 |  | 人工费 |  | 元 | 1299.70 | 1.00 | 1299.7
料 |  | 湿拌抹灰砂浆 |  | m3 | 0.020 | 420.00 | 8.4
料 |  | 水 |  | m3 | 0.090 | 2.80 | 0.25
料 |  | 其他材料费 |  | 元 | 0.82 | 1.000 | 0.82
机 |  | 柴油 |  | L | 1.139
机 |  | 机械费 |  | 元 | 9.03 | 1.00 | 9.03
综 |  | 企业管理费 |  | 元 | 100.00 | 75.91 | 75.91
综 |  | 利润 |  | 元 | 100.00 | 172.10 | 172.1
定 | HM0011 | 膨胀螺栓安装 | 钻孔、安装。 | 10套 |  | 33.03 | 33.03
工 |  | 人工费 |  | 元 | 23.10 | 1.00 | 23.1
料 |  | 膨胀螺栓(金属胀锚螺栓)M8×100 |  | 套 | 10.200 | 0.32 | 3.26
料 |  | 水泥 42.5 |  | kg | 1.270 | 0.45 | 0.57
料 |  | 其他材料费 |  | 元 | 0.08 | 1.000 | 0.08
机 |  | 机械费 |  | 元 | 1.38 | 1.00 | 1.38
综 |  | 企业管理费 |  | 元 | 100.00 | 1.42 | 1.42
综 |  | 利润 |  | 元 | 100.00 | 3.22 | 3.22
段 | N | 措施项目
段 | N.1 | 脚手架
定 | HN0001 | 里脚手架 | 1. 场内、外材料搬运。 2. 搭、拆脚手架、挡脚板、上下翻板子。 3. 拆除后材料的堆放。 | 100m2 |  | 932.67 | 932.67
工 |  | 人工费 |  | 元 | 695.99 | 1.00 | 695.99
料 |  | 脚手架钢材 |  | kg | 1.314 | 4.15 | 5.45
料 |  | 锯材 综合 |  | m3 | 0.008 | 1700.00 | 13.6
料 |  | 安全网 |  | m2 | 0.359 | 3.74 | 1.34
料 |  | 其他材料费 |  | 元 | 71.53 | 1.000 | 71.53
机 |  | 柴油 |  | L | 3.641
机 |  | 机械费 |  | 元 | 31.30 | 1.00 | 31.3
综 |  | 企业管理费 |  | 元 | 100.00 | 34.55 | 34.55
综 |  | 利润 |  | 元 | 100.00 | 78.91 | 78.91
定 | HN0002 | 满堂脚手架 基本层 | 1. 场内、外材料搬运。 2. 搭、拆脚手架、挡脚板、上下翻板子。 3. 拆除后材料的堆放。 | 100m2 |  | 1736.95 | 1736.95
工 |  | 人工费 |  | 元 | 1149.20 | 1.00 | 1149.2
料 |  | 脚手架钢材 |  | kg | 12.665 | 4.15 | 52.56
料 |  | 锯材 综合 |  | m3 | 0.062 | 1700.00 | 105.4
料 |  | 其他材料费 |  | 元 | 119.16 | 1.000 | 119.16
机 |  | 柴油 |  | L | 13.217
机 |  | 机械费 |  | 元 | 113.63 | 1.00 | 113.63
综 |  | 企业管理费 |  | 元 | 100.00 | 59.98 | 59.98
综 |  | 利润 |  | 元 | 100.00 | 137.02 | 137.02
定 | HN0003 | 满堂脚手架 增加层 | 1. 场内、外材料搬运。 2. 搭、拆脚手架、挡脚板、上下翻板子。 3. 拆除后材料的堆放。 | 100m2 |  | 320.60 | 320.6
工 |  | 人工费 |  | 元 | 244.09 | 1.00 | 244.09
料 |  | 脚手架钢材 |  | kg | 3.788 | 4.15 | 15.72
料 |  | 其他材料费 |  | 元 | 1.87 | 1.000 | 1.87
机 |  | 柴油 |  | L | 2.097
机 |  | 机械费 |  | 元 | 18.03 | 1.00 | 18.03
综 |  | 企业管理费 |  | 元 | 100.00 | 12.45 | 12.45
综 |  | 利润 |  | 元 | 100.00 | 28.44 | 28.44
定 | HN0004 | 悬空脚手架 | 1. 场内、外材料搬运。 2. 搭、拆脚手架、挡脚板、上下翻板子。 3. 拆除后材料的堆放。 | 100m2 |  | 1084.22 | 1084.22
工 |  | 人工费 |  | 元 | 809.91 | 1.00 | 809.91
料 |  | 脚手架钢材 |  | kg | 2.184 | 4.15 | 9.06
料 |  | 锯材 综合 |  | m3 | 0.052 | 1700.00 | 88.4
料 |  | 型钢 |  | kg | 1.154 | 4.00 | 4.62
料 |  | 其他材料费 |  | 元 | 9.70 | 1.000 | 9.7
机 |  | 柴油 |  | L | 3.641
机 |  | 机械费 |  | 元 | 31.30 | 1.00 | 31.3
综 |  | 企业管理费 |  | 元 | 100.00 | 39.96 | 39.96
综 |  | 利润 |  | 元 | 100.00 | 91.27 | 91.27
定 | HN0005 | 挑脚手架 | 1. 场内、外材料搬运。 2. 搭、拆脚手架、挡脚板、上下翻板子。 3. 拆除后材料的堆放。 | 100m |  | 4806.59 | 4806.59
工 |  | 人工费 |  | 元 | 3834.76 | 1.00 | 3834.76
料 |  | 脚手架钢材 |  | kg | 14.667 | 4.15 | 60.87
料 |  | 锯材 综合 |  | m3 | 0.113 | 1700.00 | 192.1
料 |  | 型钢 |  | kg | 8.220 | 4.00 | 32.88
料 |  | 其他材料费 |  | 元 | 32.70 | 1.000 | 32.7
机 |  | 柴油 |  | L | 5.540
机 |  | 机械费 |  | 元 | 47.63 | 1.00 | 47.63
综 |  | 企业管理费 |  | 元 | 100.00 | 184.41 | 184.41
综 |  | 利润 |  | 元 | 100.00 | 421.24 | 421.24
定 | HN0006 | 外脚手架 单排 ≤ 15m | 1. 场内、外材料搬运。 2. 搭、拆脚手架、挡脚板、上下翻板子。 3. 拆除后材料的堆放。 |  |  | 2046.49 | 2046.49
工 |  | 人工费 |  | 元 | 1218.04 | 1.00 | 1218.04
料 |  | 脚手架钢材 |  | kg | 56.320 | 4.15 | 233.73
料 |  | 锯材 综合 |  | m3 | 0.124 | 1700.00 | 210.8
料 |  | 安全网 |  | m2 | 17.768 | 3.74 | 66.45
料 |  | 其他材料费 |  | 元 | 63.75 | 1.000 | 63.75
机 |  | 柴油 |  | L | 6.411
机 |  | 机械费 |  | 元 | 55.11 | 1.00 | 55.11
综 |  | 企业管理费 |  | 元 | 100.00 | 60.47 | 60.47
综 |  | 利润 |  | 元 | 100.00 | 138.14 | 138.14
定 | HN0007 | 外脚手架 双排 ≤ 15m | 1. 场内、外材料搬运。 2. 搭、拆脚手架、挡脚板、上下翻板子。 3. 拆除后材料的堆放。 |  |  | 2512.30 | 2512.3
工 |  | 人工费 |  | 元 | 1507.38 | 1.00 | 1507.38
料 |  | 脚手架钢材 |  | kg | 82.577 | 4.15 | 342.69
料 |  | 锯材 综合 |  | m3 | 0.113 | 1700.00 | 192.1
料 |  | 安全网 |  | m2 | 17.768 | 3.74 | 66.45
料 |  | 其他材料费 |  | 元 | 79.25 | 1.000 | 79.25
机 |  | 柴油 |  | L | 8.983
机 |  | 机械费 |  | 元 | 77.23 | 1.00 | 77.23
综 |  | 企业管理费 |  | 元 | 100.00 | 75.27 | 75.27
综 |  | 利润 |  | 元 | 100.00 | 171.93 | 171.93
定 | HN0008 | 外脚手架 双排 ≤ 24m | 1. 场内、外材料搬运。 2. 搭、拆脚手架、挡脚板、上下翻板子。 3. 拆除后材料的堆放。 |  |  | 2875.37 | 2875.37
工 |  | 人工费 |  | 元 | 1716.03 | 1.00 | 1716.03
料 |  | 脚手架钢材 |  | kg | 90.547 | 4.15 | 375.77
料 |  | 锯材 综合 |  | m3 | 0.144 | 1700.00 | 244.8
料 |  | 安全网 |  | m2 | 23.103 | 3.74 | 86.41
料 |  | 其他材料费 |  | 元 | 87.13 | 1.000 | 87.13
机 |  | 柴油 |  | L | 9.814
机 |  | 机械费 |  | 元 | 84.37 | 1.00 | 84.37
综 |  | 企业管理费 |  | 元 | 100.00 | 85.52 | 85.52
综 |  | 利润 |  | 元 | 100.00 | 195.34 | 195.34
定 | HN0009 | 外脚手架 双排 ≤ 30m | 1. 场内、外材料搬运。 2. 搭、拆脚手架、挡脚板、上下翻板子。 3. 拆除后材料的堆放。 |  |  | 3180.31 | 3180.31
工 |  | 人工费 |  | 元 | 1833.67 | 1.00 | 1833.67
料 |  | 脚手架钢材 |  | kg | 108.809 | 4.15 | 451.56
料 |  | 锯材 综合 |  | m3 | 0.175 | 1700.00 | 297.5
料 |  | 安全网 |  | m2 | 29.118 | 3.74 | 108.9
料 |  | 其他材料费 |  | 元 | 100.78 | 1.000 | 100.78
机 |  | 柴油 |  | L | 10.249
机 |  | 机械费 |  | 元 | 88.11 | 1.00 | 88.11
综 |  | 企业管理费 |  | 元 | 100.00 | 91.28 | 91.28
综 |  | 利润 |  | 元 | 100.00 | 208.51 | 208.51
定 | HN0010 | 外脚手架 双排 ≤ 50m | 1. 场内、外材料搬运。 2. 搭、拆脚手架、挡脚板、上下翻板子。 3. 拆除后材料的堆放。 |  |  | 3927.98 | 3927.98
工 |  | 人工费 |  | 元 | 2057.07 | 1.00 | 2057.07
料 |  | 脚手架钢材 |  | kg | 153.658 | 4.15 | 637.68
料 |  | 锯材 综合 |  | m3 | 0.289 | 1700.00 | 491.3
料 |  | 安全网 |  | m2 | 46.591 | 3.74 | 174.25
料 |  | 其他材料费 |  | 元 | 136.27 | 1.000 | 136.27
机 |  | 柴油 |  | L | 11.119
机 |  | 机械费 |  | 元 | 95.60 | 1.00 | 95.6
综 |  | 企业管理费 |  | 元 | 100.00 | 102.25 | 102.25
综 |  | 利润 |  | 元 | 100.00 | 233.56 | 233.56
定 | HN0011 | 外装饰吊篮 | 1. 场内、场外材料搬运。 2. 吊篮的安拆及使用。 3. 测试电动装置、安全锁、平衡控制器等 | 100m2 |  | 628.33 | 628.33
工 |  | 人工费 |  | 元 | 238.84 | 1.00 | 238.84
机 |  | 柴油 |  | L | 0.435
机 |  | 机械费 |  | 元 | 304.70 | 1.00 | 304.7
综 |  | 企业管理费 |  | 元 | 100.00 | 25.82 | 25.82
综 |  | 利润 |  | 元 | 100.00 | 58.97 | 58.97
段 | N.2 | 卸载支撑
定 | HN0012 | 砖砌体加固卸载支撑 | 1. 场内、外材料搬运。 2. 支撑制作、搭设。 3. 拆除后材料的堆放。 | 处 |  | 514.78 | 514.78
工 |  | 人工费 |  | 元 | 333.56 | 1.00 | 333.56
料 |  | 脚手架钢材 |  | kg | 4.170 | 4.15 | 17.31
料 |  | 型钢 |  | kg | 5.600 | 4.00 | 22.4
料 |  | 二等锯材 |  | m3 | 0.020 | 1700.00 | 34
料 |  | 扣件 |  | 套 | 1.250 | 4.15 | 5.19
料 |  | 其他材料费 |  | 元 | 1.21 | 1.000 | 1.21
机 |  | 机械费 |  | 元 | 42.45 | 1.00 | 42.45
综 |  | 企业管理费 |  | 元 | 100.00 | 17.86 | 17.86
综 |  | 利润 |  | 元 | 100.00 | 40.80 | 40.8
定 | HN0013 | 梁加固卸载支撑 | 1. 场内、外材料搬运。 2. 支撑制作、搭设。 3. 拆除后材料的堆放。 | 端头 |  | 572.44 | 572.44
工 |  | 人工费 |  | 元 | 414.21 | 1.00 | 414.21
料 |  | 脚手架钢材 |  | kg | 2.170 | 4.15 | 9.01
料 |  | 型钢 |  | kg | 3.000 | 4.00 | 12
料 |  | 二等锯材 |  | m3 | 0.010 | 1700.00 | 17
料 |  | 扣件 |  | 套 | 0.680 | 4.15 | 2.82
料 |  | 其他材料费 |  | 元 | 0.88 | 1.000 | 0.88
机 |  | 机械费 |  | 元 | 44.90 | 1.00 | 44.9
综 |  | 企业管理费 |  | 元 | 100.00 | 21.81 | 21.81
综 |  | 利润 |  | 元 | 100.00 | 49.81 | 49.81
定 | HN0014 | 柱加固卸载支撑(承受上部荷载层数) ≤3层 | 1. 场内、外材料搬运。 2. 支撑制作、搭设。 3. 拆除后材料的堆放。 | 根 |  | 1293.94 | 1293.94
工 |  | 人工费 |  | 元 | 910.68 | 1.00 | 910.68
料 |  | 脚手架钢材 |  | kg | 8.800 | 4.15 | 36.52
料 |  | 型钢 |  | kg | 15.000 | 4.00 | 60
料 |  | 二等锯材 |  | m3 | 0.020 | 1700.00 | 34
料 |  | 扣件 |  | 套 | 2.700 | 4.15 | 11.21
料 |  | 其他材料费 |  | 元 | 2.27 | 1.000 | 2.27
机 |  | 机械费 |  | 元 | 84.08 | 1.00 | 84.08
综 |  | 企业管理费 |  | 元 | 100.00 | 47.25 | 47.25
综 |  | 利润 |  | 元 | 100.00 | 107.93 | 107.93
定 | HN0015 | 柱加固卸载支撑(承受上部荷载层数) ≤6层 | 1. 场内、外材料搬运。 2. 支撑制作、搭设。 3. 拆除后材料的堆放。 | 根 |  | 1868.33 | 1868.33
工 |  | 人工费 |  | 元 | 1332.40 | 1.00 | 1332.4
料 |  | 脚手架钢材 |  | kg | 6.500 | 4.15 | 26.98
料 |  | 型钢 |  | kg | 20.000 | 4.00 | 80
料 |  | 二等锯材 |  | m3 | 0.030 | 1700.00 | 51
料 |  | 扣件 |  | 套 | 5.000 | 4.15 | 20.75
料 |  | 其他材料费 |  | 元 | 3.08 | 1.000 | 3.08
机 |  | 机械费 |  | 元 | 126.53 | 1.00 | 126.53
综 |  | 企业管理费 |  | 元 | 100.00 | 69.30 | 69.3
综 |  | 利润 |  | 元 | 100.00 | 158.29 | 158.29
定 | HN0016 | 柱加固卸载支撑(承受上部荷载层数) ≤9层 | 1. 场内、外材料搬运。 2. 支撑制作、搭设。 3. 拆除后材料的堆放。 | 根 |  | 3060.42 | 3060.42
工 |  | 人工费 |  | 元 | 2280.16 | 1.00 | 2280.16
料 |  | 脚手架钢材 |  | kg | 6.000 | 4.15 | 24.9
料 |  | 型钢 |  | kg | 27.000 | 4.00 | 108
料 |  | 二等锯材 |  | m3 | 0.040 | 1700.00 | 68
料 |  | 扣件 |  | 套 | 7.000 | 4.15 | 29.05
料 |  | 其他材料费 |  | 元 | 3.98 | 1.000 | 3.98
机 |  | 机械费 |  | 元 | 164.90 | 1.00 | 164.9
综 |  | 企业管理费 |  | 元 | 100.00 | 116.14 | 116.14
综 |  | 利润 |  | 元 | 100.00 | 265.29 | 265.29
定 | HN0017 | 柱加固卸载支撑(承受上部荷载层数) >9层 | 1. 场内、外材料搬运。 2. 支撑制作、搭设。 3. 拆除后材料的堆放。 | 根 |  | 3804.98 | 3804.98
工 |  | 人工费 |  | 元 | 2762.00 | 1.00 | 2762
料 |  | 脚手架钢材 |  | kg | 5.900 | 4.15 | 24.49
料 |  | 型钢 |  | kg | 36.000 | 4.00 | 144
料 |  | 二等锯材 |  | m3 | 0.040 | 1700.00 | 68
料 |  | 扣件 |  | 套 | 8.200 | 4.15 | 34.03
料 |  | 其他材料费 |  | 元 | 5.63 | 1.000 | 5.63
机 |  | 机械费 |  | 元 | 290.62 | 1.00 | 290.62
综 |  | 企业管理费 |  | 元 | 100.00 | 145.00 | 145
综 |  | 利润 |  | 元 | 100.00 | 331.21 | 331.21
段 | N.3 | 挡土板
定 | HN0018 | 木挡土板 密撑 木支撑 | 1. 场内、外材料搬运。 2. 挡土板制作、搭设。 3. 拆除后材料的堆放。 | 10m2 |  | 380.24 | 380.24
工 |  | 人工费 |  | 元 | 235.40 | 1.00 | 235.4
料 |  | 杉原木 综合 |  | m3 | 0.020 | 1100.00 | 22
料 |  | 二等锯材 |  | m3 | 0.050 | 1700.00 | 85
料 |  | 其他材料费 |  | 元 | 1.12 | 1.000 | 1.12
综 |  | 企业管理费 |  | 元 | 100.00 | 11.18 | 11.18
综 |  | 利润 |  | 元 | 100.00 | 25.54 | 25.54
定 | HN0019 | 木挡土板 密撑 钢支撑 | 1. 场内、外材料搬运。 2. 挡土板制作、搭设。 3. 拆除后材料的堆放。 | 10m2 |  | 310.30 | 310.3
工 |  | 人工费 |  | 元 | 181.50 | 1.00 | 181.5
料 |  | 二等锯材 |  | m3 | 0.050 | 1700.00 | 85
料 |  | 钢支撑 |  | kg | 3.490 | 4.15 | 14.48
料 |  | 其他材料费 |  | 元 | 1.01 | 1.000 | 1.01
综 |  | 企业管理费 |  | 元 | 100.00 | 8.62 | 8.62
综 |  | 利润 |  | 元 | 100.00 | 19.69 | 19.69
定 | HN0020 | 木挡土板 疏撑 木支撑 | 1. 场内、外材料搬运。 2. 挡土板制作、搭设。 3. 拆除后材料的堆放。 | 10m2 |  | 288.30 | 288.3
工 |  | 人工费 |  | 元 | 182.60 | 1.00 | 182.6
料 |  | 杉原木 综合 |  | m3 | 0.020 | 1100.00 | 22
料 |  | 二等锯材 |  | m3 | 0.030 | 1700.00 | 51
料 |  | 铁抓钉 |  | kg | 0.830 | 4.15 | 3.44
料 |  | 其他材料费 |  | 元 | 0.78 | 1.000 | 0.78
综 |  | 企业管理费 |  | 元 | 100.00 | 8.67 | 8.67
综 |  | 利润 |  | 元 | 100.00 | 19.81 | 19.81
定 | HN0021 | 木挡土板 疏撑 钢支撑 | 1. 场内、外材料搬运。 2. 挡土板制作、搭设。 3. 拆除后材料的堆放。 | 10m2 |  | 231.12 | 231.12
工 |  | 人工费 |  | 元 | 139.70 | 1.00 | 139.7
料 |  | 二等锯材 |  | m3 | 0.030 | 1700.00 | 51
料 |  | 钢支撑 |  | kg | 3.490 | 4.15 | 14.48
料 |  | 铁抓钉 |  | kg | 0.830 | 4.15 | 3.44
料 |  | 其他材料费 |  | 元 | 0.70 | 1.000 | 0.7
综 |  | 企业管理费 |  | 元 | 100.00 | 6.64 | 6.64
综 |  | 利润 |  | 元 | 100.00 | 15.16 | 15.16
定 | HN0022 | 钢挡土板 密撑 木支撑 | 1. 场内、外材料搬运。 2. 挡土板制作、搭设。 3. 拆除后材料的堆放。 | 10m2 |  | 349.24 | 349.24
工 |  | 人工费 |  | 元 | 235.40 | 1.00 | 235.4
料 |  | 杉原木 综合 |  | m3 | 0.020 | 1100.00 | 22
料 |  | 组合钢模板包括附件 |  | kg | 9.000 | 4.15 | 37.35
料 |  | 二等锯材 |  | m3 | 0.010 | 1700.00 | 17
料 |  | 其他材料费 |  | 元 | 0.77 | 1.000 | 0.77
综 |  | 企业管理费 |  | 元 | 100.00 | 11.18 | 11.18
综 |  | 利润 |  | 元 | 100.00 | 25.54 | 25.54
定 | HN0023 | 钢挡土板 密撑 钢支撑 | 1. 场内、外材料搬运。 2. 挡土板制作、搭设。 3. 拆除后材料的堆放。 | 10m2 |  | 279.34 | 279.34
工 |  | 人工费 |  | 元 | 181.50 | 1.00 | 181.5
料 |  | 组合钢模板包括附件 |  | kg | 9.000 | 4.15 | 37.35
料 |  | 二等锯材 |  | m3 | 0.010 | 1700.00 | 17
料 |  | 钢支撑 |  | kg | 3.490 | 4.15 | 14.48
料 |  | 其他材料费 |  | 元 | 0.70 | 1.000 | 0.7
综 |  | 企业管理费 |  | 元 | 100.00 | 8.62 | 8.62
综 |  | 利润 |  | 元 | 100.00 | 19.69 | 19.69
定 | HN0024 | 钢挡土板 疏撑 木支撑 | 1. 场内、外材料搬运。 2. 挡土板制作、搭设。 3. 拆除后材料的堆放。 | 10m2 |  | 286.26 | 286.26
工 |  | 人工费 |  | 元 | 184.80 | 1.00 | 184.8
料 |  | 杉原木 综合 |  | m3 | 0.020 | 1100.00 | 22
料 |  | 组合钢模板包括附件 |  | kg | 6.000 | 4.15 | 24.9
料 |  | 二等锯材 |  | m3 | 0.010 | 1700.00 | 17
料 |  | 标准砖 |  | 千匹 | 0.020 | 400.00 | 8
料 |  | 其他材料费 |  | 元 | 0.73 | 1.000 | 0.73
综 |  | 企业管理费 |  | 元 | 100.00 | 8.78 | 8.78
综 |  | 利润 |  | 元 | 100.00 | 20.05 | 20.05
定 | HN0025 | 钢挡土板 疏撑 钢支撑 | 1. 场内、外材料搬运。 2. 挡土板制作、搭设。 3. 拆除后材料的堆放。 | 10m2 |  | 227.80 | 227.8
工 |  | 人工费 |  | 元 | 140.80 | 1.00 | 140.8
料 |  | 组合钢模板包括附件 |  | kg | 6.000 | 4.15 | 24.9
料 |  | 二等锯材 |  | m3 | 0.010 | 1700.00 | 17
料 |  | 钢支撑 |  | kg | 3.490 | 4.15 | 14.48
料 |  | 标准砖 |  | 千匹 | 0.020 | 400.00 | 8
料 |  | 其他材料费 |  | 元 | 0.65 | 1.000 | 0.65
综 |  | 企业管理费 |  | 元 | 100.00 | 6.69 | 6.69
综 |  | 利润 |  | 元 | 100.00 | 15.28 | 15.28

## 册说明
## 四川省住房和城乡建设厅 # 四川省建设工程工程量清单计价定额 房屋建筑更新改造工程 四川省建设工程造价总站 主编 主编单位：四川省建设工程造价总站 批准部门：四川省住房和城乡建设厅 执行日期：2026 年 9 月 1 日 ## 《四川省建设工程工程量清单计价定额——房屋建筑更新改造工程》编委会 主编单位：四川省建设工程造价总站 专业编制单位：开元数智工程咨询集团有限公司 软件支持单位：成都鹏业软件股份有限公司 材价支持单位：四川宏业领材大数据科技有限公司 ## 一、编制领导小组 顾问：邓立军 组长：李南希 副组长：鲁朝汉 成员：王凯 包宏 周露 胡元琳 刘怡 李栋 ## 二、审查专家 袁玉家 陶学明 黄琦玲 王荣金 董春林 韩光云 齐胜魁 王艳芳 黄莉 黎杰 吕逸实 杨丽 刘波 ## 三、专业编制组 负责人：王 凯 任明江 谭尊友 编制人：任明江 陆薪宇 谭尊友 孙华高 陈琪 逯光淑 蔡欣伶 汤晓萍 谭雪 杨溪 赵明璇 杜彬 肖锐 刘幸兴 一、《四川省建设工程工程量清单计价定额——房屋建筑更新改造工程》(以下简称“本册定额”)包括拆除工程,砖石工程,混凝土及钢筋混凝土工程,木结构工程,金属构件工程,屋面及防水、保温工程,楼地面工程,墙、柱面工程,天棚工程,门窗工程,油漆、涂料、裱糊工程,其他工程,措施项目等内容。 二、本册定额适用于工业与民用既有房屋建筑更新改造(包括修缮、改造、加固)工程。其中： (一)修缮是指对建筑物因老化、磨损、自然灾害或局部损坏等问题,进行拆除、修补、替换,使其恢复到正常、安全的使用状态。 (二)改造是指在保持建筑物原有主体结构和主要使用功能不变的前提下,进行拆除、系统性提升、功能优化或设备更新,可涉及功能布局的优化。 (三)加固是指因地震或其他自然灾害造成房屋建筑结构损坏后的拆除、修复。 三、本册定额的消耗量标准，是根据国家和有关部门发布的现行设计规范、施工及验收规范、技术操作规程、质量评定标准、产品标准、安全操作规程、现行工程量清单计价标准及计量标准、有关定额，以正常的施工条件、合理的施工组织设计、施工工期、施工工艺为基础，结合四川省的施工技术水平和施工机械装备程度进行编制的，综合考虑了更新改造工程施工现场条件受限、需要保护原有建筑物及环境设施等造成的不利因素的影响。本册定额是按不利用既有客、货电梯编制的，利用既有客、货电梯的费用(包括因提高效率而减少的费用)由发承包双方另行商议。 四、本册定额的混凝土和砂浆是按过筛净砂编制的，定额中考虑了砂的膨胀率。因质量要求现场过筛的人工费及筛砂损耗已包括在本册定额内，不另计算。 五、若设计要求的混凝土和砂浆强度等级与本册定额不同时，允许按附录换算，但各种配合比的材料用量不得调整。 六、本册定额砂浆是按现拌砂浆和商品干混砂浆、商品湿拌砂浆分别编制的，现拌砂浆是按特细砂编制的，若设计要求与本册定额不同时，允许按附录换算，但各种配合比的材料用量不得调整；商品干混砂浆和商品湿拌砂浆以成品基价的形式表现，计算时可对商品干混砂浆和商品湿拌砂浆进行单项价差调整。 七、本册定额现浇混凝土构件是按现场搅拌非泵送编制的，商品混凝土以成品基价(含泵送费)的形式表现，现浇混凝土是按特细砂编制的，若设计要求与本册定额不同时，允许按附录换算，但各种配合比的材料用量不得调整。若现浇混凝土构件使用商品混凝土，按工程所在地工程造价管理部门规定，对商品混凝土进行单项价差调整。 八、本册定额采用不同木材种类时的定额调整系数，详见相应章的说明。木材分类如下： 一类:红松、杉木。 二类：白松、杉松、杨柳木、椴木、樟子松、云杉。 三类：青松、水曲柳、黄花松、楸子木、马尾松、榆木、柏木、樟木、苦楝子、梓木、楠木、槐木、黄菠萝、椿木。 四类：柞木（稠木、青冈）、檀木、色木、红木、荔木、柚木、麻栗木、桦木。 九、本册定额除各章另有说明外，建筑材料、成品、半成品（除按成品编制项目外）从现场仓库、堆放地点、加工地点至操作地点的水平运输，已综合考虑在本册定额内，垂直运输机械费按本册定额“N措施项目”另行计算。 十、本册定额在执行中若遇缺项，可按其他册相关定额项目执行，除涉及拆除、移栽、清除、措施类项目不执行调整系数外，其余借用项目执行人工费乘以系数1.08，材料费乘以系数1.03，机械费乘以系数1.08，管理费和利润乘以系数1.08。

## A
## 一、一般说明 (一)本章定额适用于已建、在建房屋建筑工程的整体和局部拆除,不适用于爆破整体拆除。整体拆除是指房屋建筑工程整幢拆除,除此外为局部拆除。 (二)本章定额中已包括了不损伤原有结构所引起的工效降低因素,对原有结构的保护措施费另行计算。 (三)本章定额不包括拆除后旧料的回收、利用、建渣处置，发生时产生的费用由发、承包双方另行商定。 (四)本章定额中包括拆除废渣的施工场内集中堆放。 (五)拆除定额不包括材料的加工,如剔砖灰、起钉、断料等。在拆除时,如需搭设脚手架、支撑,按本册“N 措施项目”相应定额项目执行。 (六)整体拆除适用于砖木结构、砖混结构、钢结构、框架结构和框架剪力墙结构的房屋建筑工程整幢破坏性拆除，檐高>24m时按市场价计算。不包括基础及可回收利用的水、电线路及门、窗和室内设备等的拆除，若发生时，按相应定额项目执行。 ## 二、拆除工程 (一)各种地面面层的拆除不包括地面垫层、水泥砂浆找平层的拆除,垫层、水泥砂浆找平层的拆除按相应面层定额执行。 （二）“地面不带龙骨的木地板拆除”包括地板及踢脚线等全部拆除，“带龙骨的木地板拆除”除包括地板、踢脚线的拆除外，还包括龙骨及垫木的拆除。 (三)木扶手拆除包括木扶手和扶手垫板的拆除。 (四)踢脚线拆除包括各种踢脚线面层及结合层的拆除。 (五)地面、墙面块料面层拆除包括面层及结合层的拆除。 (六)墙面干挂石材拆除包括石材面层及干挂连接件拆除,不包括干挂石材钢骨架拆除,干挂石材钢骨架拆除按本章相应定额项目执行。墙面干挂墙砖拆除按墙面干挂石材拆除项目执行,人工费乘以系数0.70。 (七)各种天棚拆除包括吊杆、龙骨架及面层的拆除。 (八)整樘门窗拆除包括门窗框、扇及连接件的拆除,单独门窗框拆除包括门窗框及连接件的拆除。 (九)门窗套拆除包括面层及骨架拆除,窗帘轨、窗台板拆除包括主附件拆除。 (十)屋面的刚性层、柔性防水层拆除不包括找平层、保温层的拆除，找平层、保温层拆除另按本章相应定额执行。 (十一)天沟、水落管拆除包括附属铁件的拆除,水落管拆除还包括水斗拆除。 (十二)预制、现浇钢筋混凝土拆除包括断钢筋、剔凿、落料等工序。 (十三)涉及两层及以上连续构造层同时拆除时,相应定额项目分别乘以系数0.60计算。连续构造层是指如屋面刚性层、找平层、保温层、防水保护层、防水层等构造连续,且二层及以上时。 （十四）涂料、墙纸、织锦缎铲除包括面层及腻子层铲除。附着于其他构造层面的涂料、涂膜防水、墙纸、织锦缎同构造面一并拆除时，涂料、涂膜防水、墙纸、织锦缎铲除不另计算。 （十五）机械钻孔项目是按混凝土墙体及混凝土楼板考虑的，厚度系综合取定。若实际墙体厚度超过300mm，楼板厚度超过220mm时，按相应项目乘以系数1.20。砖墙及砌体墙钻孔按机械钻孔项目乘以系数0.40。 ## 三、其他 (一)楼梯块料拆除按楼地面块料拆除定额执行,人工费乘以系数1.40。 (二)剪刀撑、水平撑拆除按檩条拆除定额执行。 (三)零星砌体拆除适用于小便槽、污水池、窨井、明暗沟、花池、台阶、踏步、砌体墙局部拆除等。 (四)零星混凝土拆除适用于砌体拉结带、压顶、垫块、挂板拆除等。 (五)牛肋板、花格窗按木窗拆除定额执行。 (六)石挡土墙不露面部分拆除按石砌基础拆除定额执行。
## 一、砌体拆除 (一)基础拆除按实拆基础体积计算。 (二)各种墙体的拆除按实拆墙体的体积计算,抹灰及镶嵌块料面层与墙体同时拆除时,其体积并入墙体体积内。 (三)石砌沟拆除按实拆体积计算。 (四)石踏步拆除按实拆长度计算。 (五)海面石、石平台拆除按实拆面积计算。 ## 二、混凝土及钢筋混凝土拆除 (一)混凝土及钢筋混凝土拆除按实拆体积计算(楼梯、栏板除外)，各种混凝土及钢筋混凝土结构层与其附着层(找平层、面层等)同时拆除时，附着层(找平层、面层等)工程量按实拆体积乘以系数0.3并入相应结构层工程量计算。 (二)钢筋混凝土楼梯拆除(包括休息平台、平台梁、斜梁和楼层板的连接梁)分楼层按水平投影面积计算。楼梯与楼层板无楼梯梁连接时,以楼层的最后一个踏步外边缘加300mm为界。楼梯结构层与其附着层(找平层、面层等)同时拆除时,钢筋混凝土楼梯拆除定额乘以系数1.10,相关附着层拆除不再另行计算费用。 (三)钢筋混凝土栏板拆除按实拆长度计算。 ## 三、块料面层拆除 (一)楼地面块料面层拆除按实拆面积计算。 (二)楼梯块料拆除按水平投影面积计算。 四、龙骨及饰面拆除：楼地面、天棚按水平投影面积计算，墙面拆除按实拆面积计算，不扣除室内柱子所占的面积。干挂预埋件拆除按设计图示或现场实际存在的预埋件套数计算，一套预埋件是指一个独立预埋件单元，以一块锚板及其锚固件为一套。 五、屋面刚性层拆除、防水层拆除、保温层拆除按实拆面积计算。 六、铲除木材面、抹灰面、金属面的油漆涂料裱糊面，按实际铲除的面积计算。铲除木窗、钢窗油漆面按实际铲除洞口面积计算。 ## 七、栏杆、扶手、隔断、隔墙拆除 (一)石栏杆拆除按实拆体积计算,其余栏杆按实拆长度计算。 (二)拆除扶手按实拆长度计算。 (三)隔断、隔墙拆除按实拆面积计算。 八、门窗、框拆除按门窗洞口面积计算。 ## 九、金属构件拆除 (一)钢梁、钢柱、钢网架、钢支撑等按实拆质量计算。 (二)钢楼板、彩色涂层钢板拆除按实拆面积计算。 (三)铁窗栅、防盗栅、金属栅栏、金属网拆除按实拆面积计算。 ## 十、天沟、檐沟泛水、水落管拆除 (一)白铁天沟、檐沟泛水按实拆长度计算。 (二)各种水落管拆除按其实拆长度计算。 十一、玻璃拆除按实拆面积计算。 十二、其他构件拆除 (一)木窗台板拆除按实拆面积计算。 (二)门、窗套拆除按实拆面积计算。 (三)窗帘盒、轨拆除按实拆长度计算。 十三、机械钻孔项目，区分混凝土楼板钻孔及混凝土墙体钻孔，按钻孔直径以数量计算。 十四、建筑物整体拆除，按层高综合考虑，以建筑面积计算，根据建筑物最高檐高套用相应定额，不分段进行计算。

## B
## 一、一般说明 (一)本章定额中砖、条石的规格如下所示,若实际使用其他规格的砖、石,应进行换算: 1. 标准砖: $240mm \times 115mm \times 53mm$ 。 2. 多孔砖: $240mm \times 115mm \times 90mm$ 。 3. 空心砖: $240mm \times 180mm \times 115mm$ 。 4. 条石: $1000mm \times 300mm \times 300mm$ 或 $1000mm \times 250mm \times 250mm$ 。 (二)本章定额中除各项有规定及说明外,均包括场内材料转运、调制砂浆、淋洗砖石、递砖选石、砍砖和石料的简单剔打等全部操作过程。 ## 二、砌筑工程 (一)砖墙不分墙体厚度,均执行砖墙定额项目。 (二)基础与墙(柱)身的划分 1. 基础与墙(柱)身使用同一种材料时,以设计室内地面为界(有地下室者,以地下室室内设计地面为界),以下为基础,以上为墙(柱)身。 2. 基础与墙(柱)身使用不同材料时,位于设计室内地面高度 $\pm300mm$ 时,以不同材料为分界线,高度超过 $\pm300mm$ 时,以设计室内地面为分界线。 (三)石基础、石勒脚、石墙的划分 基础与勒脚应以设计室外地坪为界，勒脚与墙身应以设计室内地面为界。 (四)砌砖墙定额中包括钢筋砖过梁、平碹和立门窗框的校正用工,以及腰线、窗台线、挑檐线等一般出线和安放重量小于60kg的预制钢筋混凝土门窗过梁、垫头等用工。 （五）零星砌砖适用于砖砌台阶、台阶挡墙、梯带、花台、花池、栏板；砖砌锅台、炉灶、蹲台、池槽、池槽腿、地垄墙；砖砌腰线、挑檐、压顶、窗台线、虎头砖、门窗套凸出墙面的部分及单个面积 $\leqslant 0.3\mathrm{m}^2$ 的孔洞填塞等砌体。 ## 三、其他 (一)砖砌体内钢筋加固执行“C 混凝土及钢筋混凝土工程”相应定额项目。 (二)砂浆面层加固墙体,若采用纤维砂浆、树脂砂浆,可在相应定额项目材料中增加材料,消耗量根据设计要求掺入量确定,人工 费、机械费不作调整。 (三)有钢筋(钢丝网)砂浆加固的墙面及独立柱定额项目,未包括钻孔、堵孔、锚固钢筋、对拉钢筋、钢筋(丝)网制作、安装,发生时执行“C混凝土及钢筋混凝土工程”相应定额项目。 (四)砂浆面层加固墙体定额项目包括刷(喷)素水泥浆,若涂刷界面剂应将水泥浆换为界面结合剂,人工费、机械费不作调整。 (五)砌体裂缝压力灌浆若采用灌缝胶的,执行混凝土裂缝灌缝加固相应定额项目。 (六)沟道翻修定额项目中均未包括挖土方和添加石料,发生时按相应项目另行计算。均已包括拆除石料,发生时不再另行计算。 (七)石作翻修定额项目中未包括添加石料的用量,发生时另行计算。均已包括拆除石料,发生时不再另行计算。 (八)石砌明暗沟项目中板石是以 $1000\mathrm{mm}\times 300\mathrm{mm}\times 250\mathrm{mm}$ 编制的，规格不同时应进行换算。
一、标准砖墙厚度按下表计算 [此处原为表格,详见 PDF 对应章节] 二、砖石基础、砖墙、零星砖砌体按实砌体积计算。应扣除嵌入的柱、梁，现浇带以及单个面积 $>0.3\mathrm{m}^2$ 的孔洞所占体积，不扣除伸入的梁头、板头所占的体积。凸出墙面的砖垛并入墙体体积计算。 三、砖垛、三匹砖以上的腰线和挑檐的体积，并入所依附的墙身体积计算。 四、砖柱分柱基、柱身按体积计算，扣除混凝土及梁垫，不扣除伸入柱内的梁头、板头所占的体积。 五、水泥砂浆加固墙面按加固墙面面积计算，不扣除面积 $\leqslant 0.3\mathrm{m}^2$ 孔洞所占面积，附墙柱侧面和洞口、空圈侧壁并入工程量内计算。 六、砌体压力灌缝以裂缝长度计算。 七、板石明暗沟以长度计算。 八、条石暗沟以实砌体积计算。

## C
## 一、一般说明 (一)现浇混凝土构件项目适用范围:基础、柱、梁、墙、板、其他构件等。 (二)现浇混凝土定额项目中未包括模板及支撑,另按模板及支撑工程相应定额项目计算。 (三)现浇混凝土定额项目中未包括钢筋、预埋铁件、钢丝网的用量，另按钢筋、预埋铁件、钢丝网制作安装相应定额项目计算。 (四)二次灌浆,若灌注材料与设计不同时,可以换算;空心砖内灌注混凝土执行小型构件项目。 (五)压型钢板上浇捣混凝土执行平板项目,人工费乘以系数1.10。 (六)型钢组合混凝土构件执行普通混凝土相应构件项目,人工费、机械费乘以系数1.20。 (七)斜梁(板)坡度按 $>11.3^{\circ}$ 且 $\leqslant30^{\circ}$ 综合考虑的。 1. 斜梁(板)坡度在 $11.3^{\circ}$ 以内时执行梁、板项目。 2. 坡度 $>30^{\circ}$ 且 $\leqslant45^{\circ}$ 时人工费乘以系数 1.05。 3. 坡度 $>45^{\circ}$ 且 $\leqslant60^{\circ}$ 时人工费乘以系数 1.10。 4. 坡度 $>60^{\circ}$ 时人工费乘以系数 1.20。 (八)叠合梁、板分别按梁、板相应定额项目执行。 (九)与主体结构不同时浇捣的厨房、卫生间等处墙体下部的现浇混凝土翻边执行圈梁相应定额项目。 （十）挑檐、天沟壁高度 $\leqslant400mm$ ，执行挑檐项目，挑檐、天沟壁高度 $>400mm$ ，按全高执行栏板项目；单体体积 $0.1m^{3}$ 以内，执行小型构件项目。 (十一)独立现浇门框按构造柱项目执行。 （十二）凸出混凝土柱、梁的线条，并入相应的柱、梁构件内：凸出混凝土外墙面、阳台梁、栏板外侧 $\leqslant 300\mathrm{mm}$ 的装饰线条，执行压顶项目；凸出混凝土外墙、梁外侧 $>300\mathrm{mm}$ 宽的板，按伸出外墙的梁、板体积合并计算，执行悬挑板项目。 (十三)小型构件是指单件体积 $0.1\mathrm{m}^3$ 以内且本节未列项目的小型构件，小型构件项目适用于砌体拉结带、垫块、挂板、开孔补洞及本节提及的适用于小型构件的情形。 (十四)外形尺寸体积在 $1m^{3}$ 以内的独立池槽执行小型构件项目, $1m^{3}$ 以上的独立池槽及与建筑物相连的梁、板、墙结构式水池分别执行梁、板、墙相应项目。 (十五)阳台板不包括阳台栏板及压顶。 (十六)屋面混凝土女儿墙高度>1.2m时执行相应墙项目,高度 $\leqslant$ 1.2m时执行相应栏板项目。 (十七)混凝土栏板高度(含压顶扶手及翻沿)净高按1.2m以内考虑,高度超过1.2m时执行相应墙项目。 (十八)现浇混凝土阳台板、雨篷板按三面悬挑形式编制；若非三面悬挑形式的阳台、雨篷，则执行相应梁、板项目。 (十九)现浇飘窗板、空调板执行悬挑板项目。 (二十)现浇整体楼梯的折算厚度为200mm。 ## 二、锚杆静压桩工程 ## (一)混凝土锚杆静压桩实际采用成品 预制桩时,其材料价按成品价格考虑,材料插入压桩或送桩定额,成品预制桩损耗率按3%计算。 (二)锚杆制作、安装定额中锚杆按照 M27 钢锚杆考虑,埋设深度为 300mm。设计锚杆直径和埋设深度与定额不同时,除锚杆按设计规格调整外,人工费、机械费及硫磺胶泥含量按比例调整。锚杆交叉连接钢筋的制作、安装费用已包含在封桩定额内,不另计算。 (三)锚杆后成孔埋设是指在原基础或承台表面钻孔埋设锚杆。预先埋设是指在新建基础或承台内预先埋设锚杆。 (四)锚杆静压桩混凝土基础开凿压桩孔按设计注明的桩芯直径及基础厚度执行。基础厚度是指压桩孔穿透部分基础混凝土的厚度,不包括各类垫层厚度。基础凿除后废渣外运费用另计。 (五)遇开凿压桩孔后原基础钢筋割断需要复原的,复原费用另行计算。 (六)锚杆静压桩压桩、送桩按桩径及单桩竖向承载力不同执行相应定额，压桩定额中已综合了接桩所需的压桩机台班。若设计桩长在12m以内时，压桩定额的人工费和机械费乘以系数1.25；设计桩长在30m以上时，压桩定额的人工费和机械费乘以系数0.85。 (七)锚杆静压桩接桩按桩径不同执行相应定额。 (八)由于设计要求或地质条件原因导致锚杆静压桩需要截桩时,截除部分桩体压桩费用不计,但制桩费用不扣。 （九）锚杆静压桩设计采用预加载封桩时，按单桩竖向承载力和桩径不同分别执行相应定额。封桩孔基础厚度按800mm编制，设计与定额不同时，混凝土及相应机械含量按比例调整。所谓预加载封桩是指在千斤顶不卸载条件下进行封桩，若封桩混凝土达到设计强度后方可卸载。封桩中突出基础部分的桩帽梁执行本章“小型构件”定额项目。截除混凝土桩头若发生外运运费另计。 ## 三、现浇混凝土加固构件 ## (一)现浇混凝土加固构件项目适用范围 1. 基础扩大适用于各种基础的加大。 2. 加附墙柱适用于附墙加固的壁柱、阴角柱、转角柱、组合柱。 3. 柱截面加大适用于独立的砖柱、混凝土柱外包钢筋混凝土层加固。 4. 加附墙圈梁适用于需支底模的附墙圈梁。 5. 现浇弧形圈梁执行相应圈梁项目, 人工费乘以系数 1.20。 6. 板下加梁适用于原有板下加钢筋混凝土梁加固。 7. 梁截面加大适用于梁下包钢筋混凝土层加固、梁下及两侧包钢筋混凝土层加固。 8. 置换板适用于原板拆除后重新浇筑的板。 9. 原板上浇叠合层适用于原板上加混凝土层加固。 10. 砖(混凝土)墙面外包混凝土适用于砖、混凝土墙外包混凝土层加固。 11. 墙面喷射混凝土适用于墙面挂钢丝网、钢筋网片喷射混凝土加固。 12. 钢丝(钢丝绳)网片加固适用于墙柱、梁面挂钢丝网、钢丝绳网片抹灰加固。 (二) 注浆地基所用的浆体材料用量按照设计含量调整。 (三)注浆项目中注浆管消耗量为摊销量,若为一次性使用,可进行调整。废浆处理及外运另计。 (四)现浇混凝土是按自然养护编制。 (五)梁截面加大中的梁下加固定额中未包括为满足浇筑需要所增加的混凝土(该部分混凝土按经批准的施工方案另行计算工程量)及其剔除费用。 (六)板下加梁和梁截面加大中的梁下及两侧加固定额中未包括板上浇筑混凝土所需凿孔的费用。混凝土补孔按现浇小型构件项目计算。 ## 四、特殊加固 (一)定额中的钢材用量与设计不同时,允许换算,但人工费、机械费不得调整。钢材损耗率按6%计算。 (二)结构植钢筋、植螺杆不包括植入的钢筋制作、植螺杆及抗拉拔试验的费用,钢筋制作按钢筋相应项目执行。植化学螺栓采用结构植钢筋、植螺杆定额,化学螺栓另行计算,应扣除植筋胶的消耗量。结构植钢筋、植螺杆若为朝上成孔时,人工费及机械费乘以系数1.30。 (三)粘钢、后注工法灌注水泥浆、粘贴碳纤维布裂缝补缝、灌缝定额中未包括剔除原混凝土结构面的抹灰层及饰面层费用。 (四)粘贴碳纤维布定额已包括碳纤维布搭接及损耗量,不另计算。粘贴碳纤维布以单位面积质量 $250g/m^{2}$ 编制,若设计用材料单位面积质量不同时,允许换算,只换算材料,其他不变。 (五)结构胶粘钢的钢板项目,粘钢胶的厚度按3mm编制;结构胶粘钢型钢项目,粘钢胶的厚度按3mm编制。设计厚度与本章不同时按厚度比例调整。 (六)后注工法灌注水泥浆中水泥豆石定额消耗量按体积计取,厚度按50mm编制,水泥豆石的配合比已综合考虑,设计厚度与定额不同时按厚度比例调整。 (七)结构胶粘钢计量单位按面积编制,若梁面及梁底设计为U形钢时按展开面积计算,若设计为双层钢板时人工费、机械费乘以系数1.50,材料费乘以系数2.00。 (八)混凝土表面凿毛是指混凝土表面凿去风化酥松层、碳化层及严重污蚀层,直至完全露出坚实的基层为止,并在此基层上凿毛,使其表面凹凸差≥4mm。 ## 五、钢筋、预埋铁件制作安装 (一)定额中的钢筋是以机制手绑、部分电焊、对焊、点焊、电渣压力焊、窄间隙焊等编制的,实际施工与定额不同时不得换算,定额中已包括钢筋除锈工料,不另行计算。 (二)现浇构件中固定钢筋位置的支撑钢筋、双层钢筋用的“铁马”、伸出构件的锚固钢筋均按钢筋计算，并入钢筋工程量，短钢筋接长所需的工料、机械，定额已综合考虑，不另计算。 (三)弧形构件中的弧形钢筋按相应定额人工费乘以系数1.20 (四)砌体钢筋加固执行现浇构件钢筋项目,钢筋用量乘以系数0.97。 (五)焊接钢筋接头,是指新旧结构钢筋连接时的焊接接头。 (六)型钢组合混凝土构件中,型钢骨架执行本册“E金属构件工程”相应项目,钢筋执行现浇构件钢筋相应项目,人工费乘以系数1.50,机械费乘以系数1.15。 (七)钢管混凝土柱中的钢管制作、安装执行本册“E金属构件工程”相应项目。 (八)预埋螺栓执行预埋铁件定额。 ## 六、混凝土模板及支撑工程 包括混凝土施工过程中需要的各种模板、支架、支撑等的支、拆、运输及模板、支架的摊销。 (一)本章模板工程综合考虑了工程的特点、技术和方法,按复合模板编制为主(部分特殊构件按木模编制),除设计指定采用其他模板外,均不得调整。 (二)未编制弧形定额的现浇弧形构件,其弧形部分模板执行相应定额项目乘以系数1.20。 (三)小型构件模板项目适用于砌体拉结带、垫块、挂板及单件体积 $0.1\mathrm{m}^3$ 以内的其他构件。 （四）现浇混凝土梁、板、柱、墙，支模高度是按层高 $\leqslant 3.9\mathrm{m}$ 编制的，层高超过 $3.9\mathrm{m}$ 时，超过部分梁、板、柱、墙均应按完整构件的混凝土模板工程量套用相应梁、板、柱、墙支撑高度超高费项目，按梁、板、柱、墙支撑高度超高费每超过 $1\mathrm{m}$ 增加模板费项目以层高计算，超高不足 $1\mathrm{m}$ 的按 $1\mathrm{m}$ 计算。支模高度 $\geqslant 8\mathrm{m}$ 或板厚 $\geqslant 500\mathrm{mm}$ 时执行房建高大模板支架定额。
## 一、一般规则 (一)混凝土工程量除另有规定者外均按设计图示尺寸以体积计算,不扣除构件内钢筋、螺栓、预埋铁件和面积 $\leqslant0.05m^{2}$ 的孔洞螺栓盒等所占体积。型钢混凝土中型钢骨架所占体积按型钢骨架密度 $7850kg/m^{3}$ 扣除。 (二)混凝土墙、板均不扣除孔洞面积 $\leqslant0.3m^{2}$ 所占的混凝土体积(板不扣除柱面积 $\leqslant0.3m^{2}$ 所占的体积)，留孔所需工料、项目已综合考虑，不另计算。 ## 二、现浇混凝土构件 (一) 基础: 按设计图示尺寸以体积计算, 不扣除伸入承台基础的桩头所占体积。 1. 带形基础: 不分有肋式与无肋式均按带形基础项目计算, 有肋式带形基础, 肋高(是指基础扩大顶面至梁顶面的高) $\leqslant$ 1.2m 时, 合并计算; >1.2m 时, 扩大顶面以下的基础部分按无肋带形基础项目计算, 扩大顶面以上部分按墙项目计算。 2. 混凝土高杯柱基(长颈柱基)高杯(长颈)部分的高度小于其横截面长边的3倍, 则该部分高杯(长颈)按柱基计算; 高杯(长颈)高度大于其横截面长边的3倍, 则该部分高杯(长颈)按柱计算。 3. 混凝土墙基的颈部高度小于该部分厚度的5倍时，则颈部按基础计算：颈部高度大于该部分厚度5倍时，则颈部按墙计算。 4. 框架式设备基础分别按基础、柱、墙、梁、板计算工程量，执行相应项目；楼层上的块体设备基础按有梁板计算。箱式基础分别按底板、墙、顶板计算工程量，执行相应项目。 5. 二次灌浆按实际灌注混凝土体积计算。 ## (二)柱:按设计图示尺寸以体积计算。 1. 有梁板的柱高应自柱基上表面(或楼板上表面)至上一层楼板上表面之间的高度计算。 2. 无梁板的柱高应自柱基上表面(或楼板上表面)至柱帽下表面之间的高度计算。 3. 框架柱的柱高应自柱基上表面至柱顶面高度计算。 4. 依附柱上的牛腿和升板的柱帽,并入柱身体积计算。 5. 构造柱(抗震柱)按全高计算,嵌接墙体部分马牙槎并入柱身体积。 6. 钢管混凝土柱按钢管内截面面积乘以设计图示钢管高度以体积计算。 (三)梁:按设计图示尺寸以体积计算。不扣除构件内钢筋、预埋铁件所占体积,伸入墙内的梁头、梁垫并入梁体积内。 1. 梁长: 梁与柱连接时, 梁长算到柱侧面, 伸入墙内的梁头, 应计算在梁的长度内。 2. 与主梁连接的次梁, 长度算到主梁的侧面; 现浇梁头处有现浇垫块者, 垫块体积并入梁内计算。 3. 基础梁长度按所联系基础之间的净长度计算。 4. 过梁梁长按设计规定计算, 设计无规定时, 按梁下洞口宽度两端各加 250mm。 5. 梁高: 梁底至顶面的距离。梁顶部与板相交时, 梁高算至板顶; 梁中部、底部与板相交时, 梁高不扣除板厚。 6. 圈梁外墙按中心线, 内墙按净长线计算; 圈梁带挑梁时, 以墙的结构外皮为分界线, 伸出墙外部分按梁计算, 墙内部分按圈梁计算; 圈梁与构造柱(柱)连接时, 算至柱侧面; 圈梁与板连接部分按圈梁计算。 7. 凡加固墙身的梁与通过门窗洞口的圈梁，均按圈梁计算。单独通过门窗洞口的梁，按过梁计算。 (四)墙:按设计图示尺寸以体积计算,应扣除门窗洞口 $>0.3m^{2}$ 所占的体积。墙垛及突出部分、三角八字、附墙柱(框架柱除外)并入墙体积内计算,执行墙项目;外墙长度按外墙中心线长度计算,内墙长度按内墙净长线计算。墙与现浇板连接时其高度算到板顶面。 (五)板:按设计图示尺寸以体积计算,不扣除构件内钢筋、预埋铁件及单个面积 $\leqslant0.3m^{2}$ 的孔洞所占体积。板与现浇墙、梁相交时,板尺寸算至墙、梁侧面。 1. 各类板伸入墙内的板头以及板下柱帽并入板体积内计算。 2. 挑檐、天沟(檐沟)与板(包括屋面板、楼板)连接时, 以外墙外边线为分界线; 与圈梁(包括其他梁)连接时, 以梁外边线为分界线。雨篷按设计图示尺寸以墙外部分体积计算, 包括伸出墙外的牛腿和雨篷反挑檐的体积。 (六)栏板、扶手按设计图示尺寸以体积计算,伸入砖墙内的部分并入栏板、扶手体积计算。 (七)凸阳台(凸出外墙外侧用悬挑梁悬挑的阳台)按阳台项目计算;凹进墙内的阳台按梁、板分别计算,阳台栏板、压顶分别按栏板、压顶项目计算。 (八)雨篷梁、板工程量合并,按雨篷以体积计算,高度 $\leqslant400mm$ 的栏板并入雨篷体积内计算,栏板高度>400mm时,按栏板计算。 (九)现浇混凝土楼梯。整体楼梯(包括休息平台、平台梁、斜梁和楼层板的连接梁)分层按水平投影面积计算,不扣除宽度小于500mm的楼梯井,伸入墙内部分项目已包括,不另计算。整体楼梯与现浇楼层板无楼梯梁连接时,以楼层的最后一个踏步外边缘加300mm为界。 ## 三、锚杆静压桩工程 (一)锚杆静压桩制桩按设计桩长(包括桩尖)乘以桩截面积以体积计算。 (二)锚杆静压桩中锚杆制作安装以锚杆数量计算。混凝土锚杆静压桩模板工程量按模板与混凝土接触面的面积以面积计算，与地模接触面的面积不计算，不扣除 $\leqslant0.3m^{2}$ 预留孔洞面积，洞侧壁模板也不增加。 (三)混凝土基础开凿压桩孔按设计图示以数量计算。 (四)锚杆静压桩压桩长度按设计桩长(包括桩尖)以长度计算,送桩长度按设计桩顶标高至压桩前的原地面(承台面)标高另加 0.5m计算。 (五)锚杆静压桩接桩,孔内截桩和封桩按其数量计算。 (六)锚杆静压桩场内运输按运输的锚杆静压桩以体积计算。 ## 四、基础加固 (一)基础加固:基础加固混凝土的工程量按加大部分设计图示尺寸以体积计算。 (二) 注浆地基工程 1. 分层注浆钻孔工程量按设计图示以钻孔深度计算，注浆工程量按设计图纸注明加固土体的体积计算。 2. 压密注浆钻孔工程量按设计图示以钻孔深度计算, 注浆工程量按下列规定计算: 设计图纸明确加固土体体积的, 按设计图纸注明的体积计算; 设计图纸以布点形式图示土体加固范围的, 则按两孔间距的一半作为扩散半径, 以布点边线各加扩散半径, 形成计算平面, 计算注浆体积。 3. 若设计图纸注浆点在钻孔灌注桩之间, 按在两注浆孔的一半作为每孔的扩散半径, 依此圆柱体积计算注浆体积。 ## 五、现浇混凝土加固构件 ## (一)柱加固 混凝土包砖柱、加附墙柱壁柱、加附墙柱转角柱、柱梁接头加牛腿的混凝土工程量按加固部分设计图示尺寸以体积计算。 ## (二)梁加固 1. 梁柱相交时, 梁长算至柱侧面, 主次梁相交, 次梁长算至主梁侧面。 2. 伸入墙内的梁头及现浇梁垫并入梁体积内计算。 3. 为满足浇筑需要所增加的混凝土工程量(该部分混凝土按经批准的施工方案另行计算工程量)并入梁加固工程量。 ## (三)板加固 1. 置换板混凝土工程量按置换板部分设计图示尺寸以体积计算。 2. 原板上浇叠合层混凝土工程量按叠合层部分设计图示尺寸以体积计算。 3. 板与梁(圈梁)连接时,板算至梁(圈梁)侧面。 4. 伸入墙内板头并入板内计算。 ## (四)墙加固 1. 砖(混凝土)墙面包混凝土工程量按图示尺寸以体积计算,伸入地坪、楼板、墙面的部分,其混凝土体积并入墙面包混凝土工程量内。 2. 墙面喷射混凝土工程量以单面按面积计算, 双面加固时按双面工程量计算。 3. 钢丝(钢丝绳)网片加固(聚合物砂浆)按其外包面积以面积计算。 ## 六、特殊加固 (一)结构植钢筋按数量计算,植入钢筋按外露和植入部分之和长度乘以单位理论质量计算。 （二）直接法结构胶粘钢、后注工法粘钢、后注工法灌注水泥浆、粘贴碳纤维布加固按设计图示钢材、碳纤维布的外边实贴面积以面积计算，不扣除孔眼的面积。 (三)裂缝封闭、裂缝灌缝加固按实际封闭、灌缝加固长度计算。 ## 七、钢筋、预埋铁件制作安装 (一)钢筋按设计图示中心线长度乘以单位理论质量计算,项目中已综合考虑钢筋的制作安装损耗及钢筋的施工搭接用量(植筋所需搭接除外),伸出构件的锚固钢筋并入钢筋工程量内,除设计(包括规范规定)标明的搭接外,其他施工搭接不计算工程量。 (二)预埋铁件用量按理论质量计算。 (三)焊接钢筋接头按加固构件钢筋与原构件钢筋连接时的焊接接头数量计算。 (四)现浇构件冷拔钢丝按 $\phi$ 10 以内钢筋制安项目执行。 (五)铺钢丝网、钢丝绳网片按其外边尺寸以面积计算。 ## 八、基层及界面处理 (一)构件混凝土面凿毛、剔除基层混凝土和基层表面阻锈按所需处理构件表面积以面积计算,旧混凝土剔除及表面凿毛遇构件整体剔除旧混凝土至露筋,基础人工增加普工0.18工日/ $m^{2}$ ,其余增加普工0.12工日/ $m^{2}$ 。 (二)人工剔除钢筋混凝土保护层、混凝土表面凿毛,按面积计算。 ## 九、混凝土模板及支架工程 (一)模板工程除另有规定者外,均按模板与混凝土的接触面面积以面积计算,不扣除 $\leqslant0.3m^{2}$ 预留孔洞面积,洞侧壁模板也不增加。 (二)构造柱按设计图示外露部分计算模板面积,构造柱与墙接触面不计算模板面积。带马牙槎构造柱按混凝土外露宽度乘以柱高以面积计算,与砌体嵌接处按混凝土外露面最大宽度计算。 (三)混凝土构件截面加大的,为满足浇筑需要所增加的模板工程量并入相应构件模板计算。 (四)挑檐、天沟与板(包括屋面板、楼板)连接时,以外墙外边线为分界线;与梁(包括圈梁等)连接时,以梁外边线为分界线;外墙外边线以外或梁外边线以外为挑檐、天沟。 (五)悬挑板、雨篷板、阳台板按设计图示外挑部分的水平投影面积计算，挑出墙外的悬臂梁及板边不另计算。 (六)现浇混凝土楼梯(包括休息平台、平台梁、斜梁和楼层板连接的梁)，按水平投影面积计算。不扣除宽度小于500mm楼梯井所占面积，楼梯的踏步、踏步板、平台梁等侧面模板不另行计算，伸入墙内部分也不增加。若整体楼梯与现浇楼板无梯梁连接时，以楼梯的 最后一个踏步边缘加 300mm 为界。 ![](images/6ebf10af650d2929f86c0999cab6d1a300225482c3603bf56a0543d78e4588ea.jpg) <details> <summary>text_image</summary> 四川省住房和城乡建设厅 信息公开浏览专用 </details>

## D
## 一、一般说明 (一)本章定额是按手工和机械操作、场内制作和场外集中加工综合编制的。 (二)本章消耗材积已考虑了配断和操作损耗,需干燥木材和刨光的构件,项目材积内已考虑干燥木材和刨光损耗。改锯、开料损耗及出材率在材料价格内计算。 (三)本章定额中所注明的直径、截面、长度或厚度均以设计尺寸为准。 (四)本章定额的圆柱、圆檩等圆形截面构件是直接采用原木加工考虑的,其余构件是按板枋材加工考虑的。 (五)本章定额中的拆换项目包括拆除、制作、安装全部内容；制安项目为加固时新增加的木作，包括制作、安装内容。 (六)本章定额若使用旧木料的,人工费乘以系数1.15,旧木料的材料用量乘以系数1.20。 ## 二、木楼地板 (一)木楼地板本身应为木结构件,并非木楼地板的装饰面层。 (二)木楼地楞定额按中距 $500\mathrm{mm}$ , 断面 $50\mathrm{mm} \times 180\mathrm{mm}$ , 每 $100\mathrm{m}^2$ 木地板的楞木长度按 $313.30\mathrm{m}$ 计算, 若设计规定不同时, 楞木料可以换算, 其他不变。 (三)木地板厚度按25mm毛料计算,若设计规定厚度不同时,可按比例换算,其他工料不变。 ## 三、木屋架 (一)屋架的跨度是指屋架两端上下弦中心线交点之间的长度。 (二)屋架需刨光的,人工费乘以系数1.15,木材材料用量乘以系数1.08。 四、各种柱、梁、枋项目综合考虑了其不同位置，采用卯榫连接。若使用箍头榫时，另行计算用工。 ## 五、木檩条、木支撑 (一)圆木檩条项目内已包括刨光工料,若设计规定檩条需滚圆取直时,其木材材料用量乘以系数1.05,人工费乘以系数1.22。 (二)临时支撑搭拆定额已综合考虑材料的周转使用。 六、屋面板制作板材厚度按毛料计算，若厚度不同时，锯材按比例换算，其他不变。 七、本章定额中的铁件、螺栓数量,若与设计不同时,按设计用量调整。损耗率为1%。
一、木楼地板按面层设计图示尺寸以面积计算。门洞、空圈、暖气包槽、壁龛的开口部分并入相应的工程量内。 二、木楼梯按设计图示尺寸以水平投影面积计算。不扣除宽度小于 $300\mathrm{mm}$ 的楼梯井，其踢脚板、伸入墙内部分，不另计算。 三、木屋架制安项目均按设计图示的规格尺寸以体积计算，其后备长度及配制损耗均已包括在项目内，不另计算。附属于屋架的木夹板、垫木、风撑与屋架连接的挑檐木均按竣工木材体积并入相应的屋架内。与圆木屋架相连的挑檐木、风撑等若为方木时，应乘以系数1.563折合圆木，并入圆木屋架工程量内。屋架的马尾、折角和正交部分的半屋架应并入相连接的正屋架工程量内。 四、铁夹板加固屋架节点、木夹板加固屋架节点、木檩条节点加固按加固节点数量计算。屋架铁箍加固、紧螺栓、绑铅丝等项目的工程量分别以份、根、道为单位计算。 五、木柱、梁、枋、檩等以体积计算，以其长度乘以截面面积，长度和截面计算按下列规则： (一)圆柱形构件以其最大截面,矩形构件按矩形截面,多边形构件按多边形截面计算。 (二)柱长按图示尺寸,有柱顶面(磉磴或连磉、软磉)由其上皮算至梁、枋或檩的下皮,套顶榫按实长计入体积内。 (三)梁、枋端头为半榫或银锭榫的,其长度算至柱中,透榫或箍头榫算至榫头外端。 六、木檩条长度按设计规定长度计算，搭接长度和搭角出头部分应计算在内。悬山出挑、歇山收山者，山面算至博风外皮，硬山算至排山梁架外皮，硬山搁檩者，算至山墙中心线。 七、木支撑、木条杆增设按竣工材积计算。 八、屋面木基层工程量按斜面积计算。不扣除附墙烟囱、通风孔、通风帽底座、屋顶小气窗和斜沟的面积。天窗挑檐与屋面重叠部分另行计算，并入屋面木基层工程量内。

## E
## 一、一般说明 本章定额中的拆换项目均包括拆除、制作、安装等全部内容。 ## 二、制作、拆换、拼装 (一)金属构件的制作、拆换、拼装中包括单件拼装的工料及机械台班和安装时所需的连接螺栓。金属构件制作施工图中未注明的节点板、加强箍、内衬管和接头主材用量(钢板、型钢、圆钢)按实际用量计算，并入相应工程量内。 (二)轻钢构件项目为新增加的钢作,金属结构制作整体预装配使用的螺栓及锚固螺栓均已包括在定额内。 (三)构件制作项目中焊接 H 型钢构件均按钢板加工焊接编制,若实际采用成品 H 型钢的,主材按成品价格进行换算,人工费、机械费及除主材外的其他材料乘以系数 0.60。 (四)金属构件系按铆焊综合考虑,焊缝等级综合考虑。 (五)钢筋混凝土柱间及钢筋混凝土屋架的钢支撑按本分部钢支撑项目计算。 (六)人字屋架金属部件的拆换项目不含杆件本身,仅指连接件。 (七)单件质量25kg以内的加工铁件套用本章中的零星钢构件。烟囱紧固圈、垃圾道及垃圾门、垃圾箱、晒衣架、加工铁件等小型构件拆换，按“零星钢构件”项目计算。 (八)构件制作项目中未包括除锈工作内容,发生时套用相应项目。其中喷砂或抛丸除锈项目按 Sa2.5 除锈等级编制,若设计为 Sa3 级则定额乘以系数 1.10,设计为 Sa2 级或 Sa1 级则定额乘以系数 0.75;手工及动力工具除锈项目按 St3 除锈等级编制,若设计 St2 级则定额乘以系数 0.75。 (九)构件制作中未包括油漆工作内容,若设计有要求时,套用本定额《装饰工程》相应项目。 (十)钢构件安装项目中已考虑现场拼装平台摊销。 (十一)金属结构楼面板和墙面板按成品板编制。 (十二)压型楼面板的收边板未包括在楼面板项目内,应单独计算。 (十三)构件制作、安装项目中已包括了施工企业按照质量验收规范要求所需的磁粉探伤、超声波探伤等常规检测费用。 ## 三、金属构件运输 金属构件运输定额是按加工厂至施工现场考虑的，运输距离以 $30\mathrm{km}$ 为限，运距在 $30\mathrm{km}$ 以上时按照构件运输方案和市场运价调整。
一、金属构件工程量按设计图示尺寸乘以理论质量计算。设计无规定时，按实际尺寸乘以理论质量计算。 二、金属构件计算工程量时，不扣除单个面积 $\leqslant 0.30\mathrm{m}^2$ 的孔洞、切边、切肢的质量，焊接、铆钉、螺栓等不另增加质量。 三、依附在钢柱上的牛腿及悬臂梁的质量等并入钢柱的质量内，钢柱上的柱脚板、加劲板、柱顶板、隔板和肋板并入钢柱工程量内。 四、金属结构构件运输、安装工程量同制作工程量。 五、楼面板按设计图示尺寸以铺设面积计算，不扣除单个面积 $\leqslant 0.30\mathrm{m}^2$ 的柱、垛及孔洞所占面积。 六、墙面板按设计图示尺寸以铺设面积计算，不扣除单个面积 $\leqslant 0.30\mathrm{m}^2$ 的梁、孔洞所占面积。 七、钢板天沟按设计图示尺寸以质量计算，依附天沟的型钢并入天沟的质量内计算；不锈钢天沟、彩钢板天沟按设计图示尺寸以长度计算。 八、其他封边包角按设计图示尺寸以展开面积计算。 九、金属构件安装使用的高强螺栓、花篮螺栓和剪力栓钉按设计图纸数量计算 十、机械或手工及动力工具除锈按设计要求以构件质量计算。

## F
## 一、瓦、型材屋面 (一)瓦屋面项目适用于小青瓦、平瓦、石棉水泥瓦、琉璃瓦等。 （二）小青瓦屋面的盖瓦和底瓦以及素筒瓦屋面的底瓦均按一搭三编制；琉璃瓦屋面的底瓦按压六露四编制。若设计规定与本章定额不同时，可以换算。 (三)琉璃瓦拆换按不同瓦楞距编制。若设计规定与本章定额不同时，可以进行换算，瓦件损耗按 $5\%$ 考虑。 (四) 琉璃瓦拆换无论在混凝土板上铺还是在桷子上铺均执行本定额。 (五)玻璃钢瓦屋面拆换铺在混凝土檩子上按铺在钢檩上项目计算。 (六)瓦屋面翻盖、检漏、修补项目中均未包括添瓦量,若发生时按实际添瓦数量计算材料费 (七)本章定额中的拆换项目均包括拆除、铺瓦等全部操作过程。 ## 二、屋面、墙、地面防水层 (一)适用于屋面、楼地面、墙基、墙身、地下室、构筑物、水池、水塔及室内厕所、浴室等平、立面防水。 (二)屋面防水刚性层项目内包括刷素水泥浆用量。屋面刚性层(有筋)项目已包含钢筋制安,钢筋用量不同时允许调整。 (三)防水层、防潮层项目内包括搭接用量,未含附加层用量,发生时按实计算。 (四)防水层、屋面刚性层的找平及嵌缝未包含在项目内,按相应项目另行计算。 (五)柔性防水层屋面项目包括刷冷底子油,若设计要求不刷冷底子油时,应扣减项目中的冷底子油用量,并每 $10m^{2}$ 扣减煤2.60kg、一般技工0.20工日。 (六)涂膜防水中的“二布三涂”或“一布二涂”是指涂料构成防水层数，并非指涂刷遍数。每一层“涂层”刷二遍至数遍不等，每一层不论刷几遍，项目不作调整。 (七)热塑性聚烯烃(TPO)防水卷材子目已包括聚乙烯膜(含搭接用丁基胶带)、卷材固定件、立面胶粘剂、收口压条、密封膏等辅材及相应人工费,不另计算。 ## 三、保温、隔热层 (一)保温层的保温材料配合比、材质、厚度若设计规定与项目不同时,可以换算。 (二)保温隔热工程只包括保温隔热材料的铺贴、铺刷，不包括隔气、防潮保护层或衬墙等。 四、本章定额内不包含拆除内容，防水层、保温、隔热层上部的装饰面层拆除按本册中的相应拆除项目计算。墙面保温层的拆除按本 册中的拆除相应项目乘以系数 1.10。 五、屋面防水工程,防水层的立墙高度>300mm时,其工程量应单独计算面积,按相应的屋面防水定额人工费乘以系数1.10,机械费乘以系数1.05调整,材料用量不变。 六、池体顶面、天棚顶面防水层，按相应的屋面防水定额人工费乘以系数1.25，机械费乘以系数1.05调整，材料用量不变。
## 一、瓦、型材屋面 （一）瓦屋面翻盖、捡漏按实铺面积计算。不扣除房上烟囱、风帽底座、风道、小气窗、斜沟等所占面积，小气窗的出檐部分也不增加面积；天窗出檐与屋面重叠部分的面积，应并入屋面工程量计算。 (二)平瓦脊按设计图示尺寸以长度计算。 (三)玻璃钢瓦屋面、金属压型钢板屋面、彩色涂层钢板屋面、阳光板屋面按实铺面积计算。 (四)膜结构屋面,按设计图示尺寸以需要覆盖的水平投影面积计算。 (五)屋面天沟、檐沟按设计图示尺寸以面积计算。铁皮和卷材天沟按展开面积计算。 ## 二、屋面排水 (一)水落管,按设计图示尺寸以长度计算,若设计未标注尺寸,以檐口至设计室外散水上表面垂直距离计算,若有延伸至地沟、明沟者,其延伸部分的长度应并入水落管工程量内。 (二)屋面排水管,按设计图示尺寸以长度计算。屋面水斗,按设计图示数量计算。 ## 三、屋面、墙、地面防水层 (一)屋面卷材、涂膜防水按设计图示尺寸以面积计算。斜屋顶(不包括平屋顶找坡)按斜面积计算,平屋顶按水平投影面积计算;不扣除房上烟囱、风帽底座、风道、屋面小气窗和斜沟所占面积;屋面女儿墙、山墙、天窗、变形缝、天沟等处的弯起部分应按图示尺寸(若图纸无规定时,女儿墙和缝弯起高度可按300mm、天窗可按500mm)计算,并入屋面工程量内。 (二)屋面刚性层按设计图示尺寸以面积计算。不扣除房上烟囱、风帽底座、风道等所占面积。 (三)楼(地)面防水按设计图示尺寸以面积计算。扣除凸出地面的构筑物、设备基础等所占面积,不扣除间壁墙及单个 $\leqslant0.30m^{2}$ 的柱、垛、烟囱和孔洞所占面积。楼(地)面防水反边高度 $\leqslant300mm$ 时,按楼(地)面防水计算,反边高度>300mm时,按墙面防水计算。 (四)墙面防水按设计图示尺寸以面积计算。 (五)墙基防水按长度(外墙按中心线、内墙按净长)乘以宽度计算。 (六)变形缝按设计图示尺寸以长度计算。若内外双面填缝者,工程量按双面计算。 ## 四、保温、隔热层 (一)保温、隔热体的厚度按保温隔热材料净厚(不包括打底及胶结材料的厚度)计算。 (二)屋面、天棚保温、隔热楼地面工程量按设计图示尺寸以体积或者面积计算。不扣除 $\leqslant 0.3\mathrm{m}^2$ 孔洞、柱、垛所占面积。 (三)保温隔热墙:外墙外保温(板材),外墙内、外保温(浆料)项目工程量按设计图纸尺寸以展开外围面积计算。扣除门窗洞口所占面积,门窗洞口侧壁及突出墙面的砖垛需做保温时并入保温墙体工程量内。 (四)带木框或龙骨的保温隔热墙不扣除木框和龙骨所占面积数量。 ![](images/b44b1ccf71cd9d96ddf853fefc53a81462e180c7210565d56cf91beda4f92f2a.jpg) <details> <summary>text_image</summary> 四川省住房和城乡建设厅 信息公开浏览专用 </details>

## G
## 一、整体面层、找平层 (一)水泥砂浆、混凝土整体面层的厚度不同时,按“平面找平层每增减”相应项目调整。 (二)整体面层除楼梯外,均未包括踢脚线工料。 (三)水磨石楼地面若采用金属嵌条时,扣除其中的平板玻璃用量。 (四)彩色水磨石楼地面嵌条分色以四边形分格为准,若采用多边形或美术图案者,人工费乘以系数1.20。 (五)彩色水磨石楼地面项目中,颜料是按矿物颜料考虑的,若设计规定颜料用量和品种与项目不同时,允许调整(颜料损耗3%)。 (六)普通水磨石楼地面按带嵌条编制,普通水磨石楼地面不带嵌条定额执行本定额《装饰工程》相应项目,并执行册说明系数。 ## 二、块料面层 (一)块料面层的材料规格不同时,用量不得调整。 (二)块料面层项目内只包括结合层砂浆,结合层厚度为15mm,若与设计不同时,按“平面砂浆找平层每增减”相应项目调整。 (三)块料面层每块面积 $>0.64m^{2}$ 时,按每块面积 $\leqslant0.64m^{2}$ 项目执行: $0.64m^{2}<$ 每块面积 $\leqslant1m^{2}$ 时,人工费乘以系数1.05; $1m^{2}<$ 每块面积 $\leqslant1.5m^{2}$ 时,人工费乘以系数1.1;每块面积 $>1.5m^{2}$ 时人工费乘以系数1.15。 (四)缸砖楼地面按勾缝编制,缸砖楼地面不勾缝定额执行本定额《装饰工程》相应项目,并执行册说明系数。 (五)广场砖地面按普通编制,广场砖地面 图案定额执行本定额《装饰工程》相应项目,并执行册说明系数。 (六)陶瓷锦砖(马赛克)楼地面按不拼花编制,陶瓷锦砖(马赛克)楼地面 拼花定额执行本定额《装饰工程》相应项目,并执行册说明系数。 ## 三、其他 (一)螺旋形楼梯装饰面执行相应楼梯项目,乘以系数1.15。 (二)地毯楼地面按固定式带底胶编制,地毯楼地面不固定式、地毯楼地面固定式不带底胶定额执行本定额《装饰工程》相应项目,并执行册说明系数。 (三)块料地面采用美缝剂嵌缝时,扣除块料面层项目中白水泥、矿物颜料用量,人工费乘以系数0.95。
## 一、整体面层及找平层 （一）楼地面面层按墙与墙间的净面积计算，扣除凸出地面构筑物、设备基础、室内管道、地沟、柱、垛、附墙烟囱及孔洞所占面积。门洞、空圈、暖气包槽、壁龛的开口部分并入相应的工程量内。 (二)楼地面找平层按墙与墙间的净面积计算,扣除凸出地面构筑物、设备基础、室内管道、地沟等所占面积。不扣除 $\leqslant0.30m^{2}$ 的柱、垛、附墙烟囱及孔洞所占面积。门洞、空圈、暖气包槽、壁龛的开口部分不增加面积。 二、块料面层、橡塑面层、其他材料面层按实铺面积计算。 三、踢脚线按设计图示长度乘以高度以面积计算。 ## 四、楼梯、台阶 (一)找平层,水泥砂浆、豆石及水磨石、石材、块料楼梯面层以水平投影面积(包括踏步、休息平台、锁口梁)计算。楼梯井宽500mm以内者不扣除。楼梯与楼地面相连时,算至最上一级踏步踏面(该踏面无设计宽度时按300mm计算)。 （二）台阶装饰面层按设计图示尺寸以水平投影面积计算。台阶与楼地面相连时，算至最上一级踏步踏面（该踏面无设计宽度时，按下一级踏面宽度计算）。 (三)楼梯压辊按数量计算、压板按“延长米”计算 五、防滑条、嵌条、封口条按设计图示尺寸以“延长米”计算。

## H
## 一、抹灰 (一)墙、柱(梁)面设计抹灰厚度不同时,按“立面砂浆找平层每增减”相应项目调整。 (二)墙面水泥砂浆抹灰分为普通抹灰和高级抹灰 普通抹灰：一遍底层、一遍中层、一遍面层，三遍成活。 高级抹灰:二遍底层、一遍中层、一遍面层,四遍成活。 (三)一般抹灰的厚度:石灰砂浆15mm,混合砂浆21mm,水泥砂浆(普通)18mm,水泥砂浆(高级)25mm。混凝土基层在此基础上另增一遍4mm水泥砂浆刮糙层。 (四)一般抹灰和装饰抹灰项目内均不包括基层刷素水泥浆工料，另按相应项目计算。 (五)护角线工料已包含在抹灰项目内,不另计算。 (六)门窗洞口和空圈侧壁、顶面抹灰已包含在项目内,不另计算。 (七)圆弧形、锯齿形等不规则墙、柱(梁)面抹灰,按相应项目人工费乘以系数1.15。 (八)凡使用白水泥、彩色石子或白水泥、白石子浆掺颜料者，均属彩色水磨石、美术水刷石、美术干粘石、美术剁假石。 (九)墙面、柱(梁)面机械喷涂干混砂浆,设计厚度不同时,按“立面砂浆找平层机械喷涂干混砂浆每增减”相应项目调整;机械喷涂柱(梁)面砂浆找平层按机械喷涂立面砂浆找平层项目执行,其人工费乘以系数1.05,机械费乘以系数1.03。 ## 二、镶贴块料 (一)圆弧形、锯齿形等不规则墙、柱(梁)面镶贴块料面层,按相应项目人工费乘以系数1.15。 (二)砂浆粘贴块料面层不包括找平层,只包含结合层砂浆,结合层砂浆厚度为8mm。 (三)瓷砖、面砖面层带腰线者，在计算面层面积时不扣除腰线所占面积，但腰线材料费按实计算，其损耗率按2%考虑。 (四)干挂石材、块料项目中的不锈钢连接件与设计不同时,可以调整。 (五)带美术图案的陶瓷艺术砖按面砖项目执行,人工费乘以系数1.20。 ## 三、墙、柱(梁)饰面 (一)饰面面层项目中均未包含墙裙压顶线、压条、踢脚线、阴(阳)角线、装饰线等,设计要求时,按“J天棚工程”相应项目计算。 (二)饰面的凸凹造型,面层每平方米凸凹造型增加高级技工0.1工日。 (三)若用两种及以上饰面材料,执行拼色拼图案项目,人工费乘以系数1.30,材料用量乘以系数1.10。 ## 四、其他 (一)柱、梁面项目干挂石材的钢骨架按墙面干挂石材钢骨架项目执行,人工费乘以系数1.10。 (二)墙、柱(梁)饰面项目未包括刷油漆、涂料、裱糊工程内容,按“L油漆、涂料、裱糊工程”相应项目调整。 ![](images/d42fd33f7296968d2d3844229ab8f88f855cbbace0087649d6a4506232a79f52.jpg) <details> <summary>text_image</summary> 四川省住房和城乡建设厅 信息公开浏览专用 </details>
## 一、抹灰 (一)抹灰工程量按设计结构尺寸(有保温隔热、防潮层者,按其外表面尺寸)计算。扣除门窗洞口及单个面积 $>0.3m^{2}$ 的空圈所占的面积,不扣除踢脚线、挂镜线及单个面积 $\leqslant0.3m^{2}$ 的孔洞和墙与构件交接处的面积。门窗洞口、空圈、孔洞的侧壁面积亦不增加,附墙柱的侧面抹灰应并入墙面、墙裙抹灰工程量内计算。 ## (二)内墙抹灰 1. 内墙抹灰的长度,以墙与墙间图示净长尺寸计算,其高度按下列规定计算: (1)无墙裙的,其高度以室内地坪面至板底面计算。 (2)有墙裙的,其高度按墙裙顶点至板底面计算。 (3) 吊顶天棚, 其高度以室内地坪面(或墙裙顶点)至天棚下皮, 另加 200mm 计算。 2. 内墙面和内墙裙抹灰面积, 按设计图示尺寸以面积计算。 3. 对于清水房未安装门窗的抹灰处理，门窗洞口侧壁按 $100\mathrm{mm}$ 宽展开计算该部分抹灰面积，并入相应墙面抹灰工程量内。 ## (三) 外墙面抹灰 1. 外墙面抹灰面积, 按外墙垂直投影以面积计算。 2. 外墙裙抹灰面积按其长度乘以高度以面积计算。 3. 单独的外窗台抹灰若设计图纸无规定时，长度可按窗洞宽度两边共加200mm计算，窗台展开宽度按360mm计算。 (四)墙面立面砂浆找平,应将门窗洞口侧壁面积展开并入墙面找平项目内计算。 (五)抹灰分格、嵌缝按抹灰面积计算。 (六)独立柱和单梁等的抹灰,按设计图示柱断面周长乘以高度(有保温隔热、防潮层者,按其外表面尺寸)以面积计算。 (七)飘窗凸出外墙面增加的抹灰,以外墙外边线为分界线分别并入内、外墙工程量。 ## 二、镶贴块料 (一)镶贴块料面层按设计图示尺寸以镶贴表面积计算,扣除门窗洞口及单个面积 $>0.3m^{2}$ 的孔洞所占的面积。 (二)干挂石材钢龙骨架按设计图示尺寸以质量计算。 ## 三、墙柱(梁)饰面 (一)墙、柱(梁)面木装饰工程量按设计图示墙净长乘以净高以面积计算,附墙垛、门窗侧壁、柱帽柱墩按展开面积并入相应的墙柱 面面积内。扣除门窗洞口及单个面积 $>0.3\mathrm{m}^2$ 的孔洞所占的面积。 (二)墙、柱(梁)面的凹凸造型展开计算,合并在相应的墙柱梁面面积内。 (三)墙面装饰浮雕按设计图示尺寸以面积计算。 四、石材线条按“延长米”计算。 ![](images/0ec6ad6b5591a35ea0136efbf8d34058f6a14494d3fce4cf7c8b785780ed2e7e.jpg) <details> <summary>text_image</summary> 计算。 四川省住房和城乡建设厅 信息公开浏览专用 </details>

## J
一、天棚抹灰项目已包括基层刷水泥 805 胶浆一遍的工料。 二、天棚吊顶 (一)天棚面层项目中已包括检查孔的工料,不另计算,但未包括装饰线条,发生时另行计算。 (二)天棚面层在同一标高者为平面天棚,天棚面层不在同一标高者为跌级天棚。跌级造型天棚,其面层安装人工费乘以系数1.20。 (三)胶合板若钻吸音孔时,每 $100m^{2}$ 增加一般技工6.50工日。
## 一、天棚抹灰 (一)天棚抹灰面积按墙与墙间的净空面积计算,不扣除垛、附墙烟囱、检查口、天棚装饰线脚、管道以及单个面积 $\leqslant0.3m^{2}$ 的孔洞及占位面积。 (二)槽形板底、混凝土折瓦板、密肋板底、井字梁板底抹灰工程量按下表规定乘以系数计算： [此处原为表格,详见 PDF 对应章节] (三)有梁板底抹灰按展开面积计算,梁两侧抹灰面积并入天棚面积内。 (四)阳台底面抹灰按设计图示尺寸以水平投影面积计算，并入相应天棚抹灰面积内。阳台若带悬臂梁者，其工程量乘以系数1.30。 (五)雨篷底面抹灰按设计图示尺寸以水平投影面积计算，并入相应天棚抹灰面积内。雨篷若带悬臂梁者，其工程量乘以系数1.20。 (六)檐口天棚的抹灰并入相应的天棚抹灰工程量内计算。 (七)板式楼梯底面抹灰按斜面积计算,锯齿形楼梯底面抹灰按展开面积计算。 ## 二、天棚吊顶 (一)天棚面层按实铺面积计算,扣除单个面积 $>0.3m^{2}$ 的占位面积及与天棚相连的窗帘盒所占的面积。天棚中的折线、迭落等圆弧形、拱形、高低灯槽及其他艺术形式天棚面层,按展开面积计算。 (二)楼梯底面的装饰工程量按实铺面积计算。 (三)镶贴镜面按实铺面积计算。 三、灯片按设计图示尺寸以框外围面积计算。 四、装饰线条按“延长米”计算。

## K
## 一、一般说明 本章木材种类均以一、二类木种为准，若采用三、四类木种时，分别乘以下列系数：木门窗制作安装人工费、机械费乘以系数1.26；其余项目人工费、机械费乘以系数1.35。 ## 二、木门窗 (一)本章项目所注明的框断面是以边立挺设计净断面为准,框截面若为钉条者,应加钉条的断面计算。刨光损耗包括在内,不另计算。 (二)木门窗的整樘拆换执行本册相关项目。 三、金属门窗：金属门窗维修，包括拆除旧料，添换新料。
## 一、木门窗 (一)木门窗拆换、修理以洞口面积计算。 (二)拆换门窗纱以纱扇外围面积计算。 二、金属门窗纱窗扇、玻璃拆换按门窗扇外围面积计算。 三、门窗套(成品门窗套除外)拆换按拆换部分的展开面积计算。成品门窗套按拆换部分图示长度计算,若只包单面时,人工费乘以系数0.65。 四、窗台板拆换按拆换部分的展开面积计算。 五、门窗五金拆换按拆换工程量计算。 六、窗帘盒、窗帘轨的拆换按图示“延长米”计算。

## L
一、本章刷涂、刷油采用手工操作；喷塑、喷涂采用机械操作。操作方法不同时，不予调整。 二、油漆浅、中、深各种颜色，定额已综合考虑。颜色不同，不作调整。 三、在同一平面上的分色及门窗内外分色已综合考虑。若需做美术图案者，另行计算。 四、本章定额喷、涂、刷遍数与设计要求不同时，可按每增加一遍项目进行调整。 五、喷塑(一塑三油)、底油、装饰漆、面油,其规格划分如下: 大压花；喷点压平、点面积在 $120mm^{2}$ 以上。 中压花: 喷点压平、点面积在 $100 \sim 120 mm^{2}$ 。 喷中点、幼点；喷点面积在 $100mm^{2}$ 以下。 六、由于涂料品种繁多，若材料品种不同时可以换算，人工费、机械费不变。
一、楼地面、天棚、墙、柱、梁面的喷(刷)涂料修补、抹灰面油漆修补及裱糊修补工程，按实际修补展开面积计算。 二、混凝土楼梯底油漆工程量按设计图示尺寸以展开面积计算。 三、混凝土花格窗、栏杆花饰油漆按单面外围面积计算，乘以系数1.82。 四、木材油漆工程量按实际修补面积计算。 五、金属面油漆修补工程量按实际修补面积计算。金属门窗油漆修补按洞口面积计算。

## M
一、压浆干砸砂浆锚杆定额项目中均未包括锚杆钢筋的制作、安装，其制作、安装按“C混凝土及钢筋混凝土工程”相应定额项目计算；压浆干砸砂浆钢筋锚杆定额项目是以标准砖墙考虑的，若遇空心砖墙时人工费乘以系数1.20、预拌砂浆消耗量乘以系数1.10；钻孔深度 $\leqslant$ 180mm（双孔）压浆干砸砂浆锚杆是按双孔“门”形筋考虑的，若为单孔单筋时定额乘以系数0.50。 二、膨胀螺栓安装定额项目中，膨胀螺栓规格型号不同时按设计调整，消耗量不变。 三、细石混凝土堵孔，执行“C 混凝土及钢筋混凝土工程”小型构件相应定额项目。
一、人工凿销键孔、压浆干砸砂浆锚杆，按数量计算。 二、膨胀螺栓安装，按数量计算。 其他 工作内容: 放线、定位、钻孔、凿洞、润水、清孔。 单位:10 个 [此处原为表格,详见 PDF 对应章节] 工作内容:机械钻孔、清孔、压浆。 单位:100 个 [此处原为表格,详见 PDF 对应章节] 工作内容:机械钻孔、清孔、压浆。 单位:100 个 [此处原为表格,详见 PDF 对应章节] 工作内容:机械钻孔、清孔、压浆。 单位:100 个 [此处原为表格,详见 PDF 对应章节] 工作内容:钻孔、安装。 单位:10套 [此处原为表格,详见 PDF 对应章节] ![](images/ebf1c677a8acc7c92d7ede5c8ba3e2f1639d0546bc69522c68a01d13658efba8.jpg) <details> <summary>text_image</summary> 四川省住房和城乡建设厅 信息公开浏览专用 </details>

## N
一、脚手架：已综合考虑了斜道、上料平台、护身栏杆、安全网等，不再另计。 二、卸载支撑：包括卸载支撑的支、拆、运输及摊销。 三、挡土板支撑项目按槽、坑两侧同时支挡土板考虑，若一侧支挡土板时，人工费乘以系数1.33，除挡土板外，其他材料用量乘以系数2.00。挡土板支撑中的密撑是指满铺挡板，疏撑是指间隔铺挡板。 ## 四、垂直运输 是指在合理工期内完成所承包的全部工程项目所需的垂直运输机械费(不含拆除工程)。 本册定额已考虑了施工高度 $\leqslant3.60m$ 时的垂直运输，超过3.6m者，可计算垂直运输费。施工高度>3.60m时，建筑材料、成品、半成品及废弃物、建筑垃圾的垂直运输分别以不同的施工高度区间分段定额人工费乘以下表系数计算。 垂直运输系数 [此处原为表格,详见 PDF 对应章节] ## 五、建筑物超高施工增加 指建筑物施工高度在 20m 以上的人工和机械降效、通信联络、工程用水加压需增加的费用。 建筑物超高施工增加费按定额人工费乘以下表系数计算。 建筑物超高施工增加费系数 [此处原为表格,详见 PDF 对应章节] 六、大型机械设备进出场及安拆，施工排水、降水，已完工程及设备保护，按本定额《装饰工程》相应项目执行，但不执行册说明相关调整系数。
## 一、脚手架 (一)外脚手架、里脚手架均按服务对象的垂直投影面积计算。不扣除门、窗、洞口及空圈等所占的面积。 (二)砌筑工程高度在1.35\~3.60m者按里脚手架计算，高度在3.60m以上者按外脚手架计算。独立混凝土柱按设计图示尺寸以结构外围周长另加3.60m乘以高度按单排脚手架计算。独立砖柱高度在3.60m以内者，按柱外围周长乘实砌高度按里脚手架计算；高度3.60m以上按柱外围加3.60m乘实砌高度按单排脚手架计算。 (三)满堂脚手架按搭设的水平投影面积计算,不扣除垛、柱所占的面积。满堂脚手架高度从设计地坪至施工顶面计算,高度在4.50\~5.20m时,按满堂脚手架基本层计算;高度超过5.20m时,每增加0.60\~1.20m,按增加一层计算,增加层的高度若在0.60m内时,舍去不计。 (四) 挑脚手架按搭设长度乘搭设层数以“延长米”计算。 (五)悬空脚手架按搭设的水平投影面积计算。 (六)吊篮脚手架按外墙垂直投影面积计算,不扣除门窗洞口所占面积。 二、砖砌体加固卸载支撑按卸载部位以“处”计，梁加固卸载支撑以卸载梁“端头”个数计，柱加固卸载支撑以卸载柱数量计算。 三、挡土板面积按两侧挡土板面积之和计算，若一侧支挡土板时，按一侧的面积计算工程量，按定额说明规定进行调整。